## Lapas1
Užpildų panaudojimo paskirtis: kelių ir kitų eismo zonų statybai.
Reikalavimai | Objektas | Skaldos mišinys 0/2 | Skaldos mišinys 0/5 | Skaldos mišinys 0/16 | Skaldos mišinys 0/16 | Skaldos mišinys 0/22 | Skaldos mišinys 0/22 (nesertifikuotas) | Skaldos mišinys 0/32 | Skaldos mišinys 0/32 | Skaldos mišinys 0/45 | Skaldos mišinys 0/45 | Skaldos mišinys 0/56 | Skaldos mišinys 0/56 | Skalda, frakcija 2/5 | Skalda, frakcija 5/8 | Skalda, frakcija 5/22 | Skalda, frakcija 8/11 | Skalda, frakcija 11/16 | Skalda, frakcija 11/16 | Skalda, frakcija 11/22 | Skalda, frakcija 16/22 | Skalda, frakcija 16/32 | Skalda, frakcija 16/32 | Skalda, frakcija 16/45 | Skalda, frakcija 16/45 | Skalda, frakcija 16/56 | Skalda, frakcija 16/56 | Skalda, frakcija 22/32 | Skalda, frakcija 22/45 | Skalda, frakcija 22/56
Užpildo stambumas |  | GF85 | GA85 | GB | GB | GB |  | GB | GB | GB | GB | GB | GB | GC90/10 | GC90/20 | GC90/20 | GC90/20 | GC90/20 | GC90/20 | GC90/20 | GC90/20 | GC85/20 | GC85/20 | GC80/20 | GC80/20 | GC80/20 | GC80/20 | GC80/20 | GC80/20 | GC80/20
Smulkiųjų dalelių kiekis |  | fdeklaruojama | fdeklaruojama | f≤16 | f≤4 | f≤16 | - | f≤5 | f≤4 | f≤5 | f≤4 | f≤5 | f≤4 | f≤4 | f≤4 | f≤4 | f≤4 | f≤4 | f≤4 | f≤4 | f≤4 | f≤4 | f≤4 | f≤4 | f≤4 | f≤4 | f≤4 | f≤4 | f≤4 | f≤4
Užpildo dalelių forma |  |  |  |  | ≤ SI55 / FI50 |  | - |  | ≤ SI55 / FI50 |  | ≤ SI55 / FI50 |  | ≤ SI55 / FI50 | ≤ SI55 / FI50 | ≤ SI55 / FI50 | ≤ SI55 / FI50 | ≤ SI55 / FI50 | ≤ SI55 / FI50 | ≤ SI55 / FI50 | ≤ SI55 / FI50 | ≤ SI55 / FI50 | ≤ SI55 / FI50 | ≤ SI55 / FI50 | ≤ SI55 / FI50 | ≤ SI55 / FI50 | ≤ SI55 / FI50 | ≤ SI55 / FI50 | ≤ SI55 / FI50 | ≤ SI55 / FI50 | ≤ SI55 / FI50
Trupintos, skaldytos dalelės |  |  |  | C≥90/3 |  | C≥90/3 | - | C≥90/3 |  | C≥90/3 |  | C≥90/3 |  | C≥90/3 | C≥90/3 |  | C≥90/3 | C≥90/3 |  | C≥90/3 | C≥90/3 | C≥90/3 |  | C≥90/3 |  | C≥90/3 |  | C≥90/3 | C≥90/3 | C≥90/3
Atsparumas trupinimui |  |  |  | LA≤30 / SZ≤26 |  | LA≤30 / SZ≤26 | - | LA≤30 / SZ≤26 |  | LA≤30 / SZ≤26 |  | LA≤30 / SZ≤26 |  | LA≤30 / SZ≤26 | LA≤30 / SZ≤26 | LA≤30 / SZ≤26 | LA≤30 / SZ≤26 | LA≤30 / SZ≤26 |  | LA≤30 / SZ≤26 | LA≤30 / SZ≤26 | LA≤30 / SZ≤26 |  | LA≤30 / SZ≤26 |  | LA≤30 / SZ≤26 |  | LA≤30 / SZ≤26 | LA≤30 / SZ≤26 | LA≤30 / SZ≤26
Atsparumas šaldymui ir atšildymui |  | ≤ F4 | ≤ F4 | ≤ F4 | ≤ F4 | ≤ F4 | - | ≤ F4 | ≤ F4 | ≤ F4 | ≤ F4 | ≤ F4 | ≤ F4 | ≤ F4 | ≤ F4 | ≤ F4 | ≤ F4 | ≤ F4 | ≤ F4 | ≤ F4 | ≤ F4 | ≤ F4 | ≤ F4 | ≤ F4 | ≤ F4 | ≤ F4 | ≤ F4 | ≤ F4 | ≤ F4 | ≤ F4
Objektas | Užpildo savybės
Skaldos mišinys, frakcija 0/2 | f≤16
Skaldos mišinys, frakcija 0/5 | f≤16
Skalda, frakcija 2/5 | f≤0,5, GC90/10, LA≤20 arba SZ≤18, PSVdek (≥48)
Skalda, frakcija 5/8 | f≤0,5, GC90/20, LA≤20 arba SZ≤18, PSVdek (≥48)
Skalda, frakcija 8/11 | f≤0,5, GC90/20, LA≤20 arba SZ≤18, PSVdek (≥48)
Užpildų panaudojimo paskirtis: asfaltbetonio gamybai.
1) Stambiosios mineralinės medžiagos reikalavimai: formos kategorija ne prastesnė kaip SI15(FI15);
atsparumas poliruojamumui ne prastesnis kaip PSV50/PSV54;
aptrupėjusio ir skelto paviršiaus dalelių procento kategorija C100/0;
atsparumo trupinimui kategorija ne prastesnė kaip SZ18/LA20;
Atsparumo šaldymui ir atšildymui kategorija F1.
Objektas | Užpildo stambumas
Skaldos atsijos 0/5 | GA85
Skalda, frakcija 5/8 | GC90/20
Skalda, frakcija 8/11 | GC90/20
Skalda, frakcija 11/16 | GC90/20
Skalda, frakcija 16/22 | GC90/20
2) Stambiosios mineralinės medžiagos reikalavimai: formos kategorija ne prastesnė kaip SI30(FI30);
atsparumas poliruojamumui ne prastesnis kaip PSV44;
aptrupėjusio ir skelto paviršiaus dalelių procento kategorija C100/0;
atsparumo trupinimui kategorija ne prastesnė kaip SZ22/LA25;
atsparumo šaldymui ir atšildymui kategorija F1.
Objektas | Užpildo stambumas
Skaldos atsijos 0/5 | GA85
Skalda, frakcija 5/8 | GC90/20
Skalda, frakcija 8/11 | GC90/20
Skalda, frakcija 11/16 | GC90/20
Skalda, frakcija 16/22 | GC90/20
Skalda, frakcija 22/32 | GC90/20
3)
Objektas | Užpildo savybės
Skaldos mišinys, frakcija 0/2 | f≤16; ECS≥35; GF 85
Skaldos mišinys, frakcija 0/5 | f≤16; ECS≥35; GA 85
Skalda, frakcija 2/5 | f≤2, LA≤20 arba SZ≤18, PSVdek ≥50, SI≤20/FI≤20, C100/0
Skalda, frakcija 5/8 | f≤2, LA≤20 arba SZ≤18, PSVdek ≥50, SI≤20/FI≤20, C100/0
Skalda, frakcija 8/11 | f≤2, LA≤20 arba SZ≤18, PSVdek ≥50, SI≤20/FI≤20, C100/0
Skalda, frakcija 11/16 | LA≤20 arba SZ≤18, PSVdek ≥50, SI≤20/FI≤20, C100/0