## 1
Pirkimo sąlygų 3 priedas „Darbų kiekių žiniaraštis“
Žiniaraštis
Objektas: Vairuotojų g. (VE-55) dalies Skriaudžių k. Veiverių sen. Prienų r. sav. paprastojo remonto darbai
Eil. | Darbų ir išlaidų | Mato | Kiekis | Vieneto | Iš viso
Nr. | aprašymai | vnt |  | kaina
1 | 3 | 4 | 5 | 6 | 7
Vairuotojų g. 365,0 x 5,6 m., 68,0 x 9,0 m. (viso 433,0m)
1. Gatvės dangos remontas
1.1 | Medžių krūmų genėjjimas išvežant šakas | m2 | 364
1.2 | Medžių virš 45 cm diametro pašalinimas, kelmų rovimas | vnt | 2
1.3 | Užaukštėjusių kelkraščių nukasimas ekskavatoriumi, pakrovimas į sunkvežimį ir išvežimas iki 3,0 km atstumu, darbas sąvartoje | m3 | 55.86
1.4 | Griovio valymas, kasimas ekskavatoriumi 0,4 m3 kaušu, pakrovimas į sunkvežimį ir išvežimas iki 3,0 km atstumu, darbas sąvartoje | m3 | 243.25
1.5 | Esamos asfaltbetonio dangos frezavimas (frezuota danga naudojama pagerinti esamiems pagrindams) | m2 | 2840
1.6 | Esamos sufrezuotos dangos planiravimas | m2 | 2840
1.7 | Viensluoksnio 10 cm storio pagrindo įrengimas iš dolomitinės skaldos 0/45 mišinio, Ev₂≥ 120Mpa | m2 | 2840
1.8 | Siūlės karštas prie šalto įrengimas | m | 72
1.9 | 8 cm storio virš.dangos sl. iš asfaltbetonio mišinio AC 16 PD 70/100 įrengimas klotuvu su automatiniu aukščio reguliavimu | 100 m2 | 26.68
1.10 | Kelkraščio dangos h-8cm iš žvyro skaldos mišinio 0/32 įrengimas (0,5 m pločio) | m2 | 558.6
1.11 | Vejos atstatymas įrengiant 10 cm storio dirvožemio sluoksnį ir pasėjant žolės sėklas | m2 | 1596
2. Nuovažų remontas
2.1 | Esamos asfaltbetonio dangos frezavimas (frezuota danga naudojama pagerinti esamiems pagrindams) | m2 | 160
2.2 | Esamos sufrezuotos dangos planiravimas | m2 | 160
2.3 | Viensluoksnio 10 cm storio pagrindo įrengimas iš dolomitinės skaldos 0/45 mišinio, Ev₂ 120Mpa | m2 | 158.5
2.4 | Viensluoksnio 10 cm storio pagrindo įrengimas iš dolomitinės skaldos 0/45 mišinio, Ev₂≥ 120Mpa | m2 | 36.45
2.5 | 8 cm storio virš.dangos sl. iš asfaltbetonio mišinio AC 16 PD 70/100 įrengimas rankiniu būdu | 100 m2 | 1.22
2.6 | Nuovažos dangos h-10cm iš žvyro skaldos mišinio 0/32 įrengimas (suvedimas su esamais kiemais) | m2 | 94.5
2.7 | Pralaidų iš plastikinių gofruotų 400 mm skersmens vamzdžių (l- 9,0+9,0+14,0 m) montavimas ant natūralių pagrindų užpilant smėlingu gruntu (l- 9,0+9,0+14,0 m) | m | 32
2.8 | Betoninių pralaidų antgalių įrengimas Pa-4, ant 400 mm diametro pralaidos | vnt | 6
3. Dokumentacija
3.1 | Kadastrinės bylos su patikra parengimas/atnaujinimas | vnt. | 1
Bendra vertė be PVM :
PVM 21 % :
Iš viso su PVM :