## Sheet1
DARBŲ KIEKIŲ ŽINIARAŠTIS
Sudaryta pagal 2024.04 kainas
Statinių grupė 43-2 PRIEDANGOS
Statinys 18 Moksleivių alėj. 14, Tauragė, Tauragės Žalgirių gimnazija
Žiniaraštis 1 Patalpų pritaikymas priedangai
| 2025.05.22 |  | Suma žiniaraščiui EUR
Sąm. | Darbo | Darbų ir išlaidų | Mato | Kiekis | Kaina | EUR
eil. | kodas | aprašymai | vnt |  | Vieneto kaina | Iš viso
| 2 | Skydai langams uždengti
1 | 88001002-1 | Metalinis skydas prieduobei | vnt. | 3 | 0 | 0
|  | Skyriuje 2 |  |  |  | 0
| 4 | Grindų išlyginimas ir plytelių dangos įrengimas
1 | N1-359 | Plotų išlyginimas rankiniu būdu, kai gruntas I grupės k9=1.15 | 100m2 | 3 | 0 | 0
2 | F27-2-1 | .7 cm storio betoninių plytelių klojimas k2=0.50,k3=0.000,k9=1.15 | 100m2 | 3 | 0 | 0
|  | Skyriuje 4 |  |  |  | 0
| 5 | VĖDINIMO ĮRENGIMAS
1 | N21P-0139 | Horizontalių skylių gręžimas daugiau 80mm iki 250mm skersmens deimantiniais grąžtais betono konstrukcijose , kai skylės skersmuo 160mm, gylis 500.00 mm | 100vnt | 0.04 | 0 | 0
2 | N20P-0503 | Ašinių ventiliatorių montavimas sienose (languose) , kai ventiliatoriaus našumas iki 500 m3/val. | vnt. | 4 | 0 | 0
3 | N20P-0204 | Buitinių ventiliacijos grotelių montavimas ( tvirtinimas savisriegiais) | vnt. | 4 | 0 | 0
4 | N21P-0327 | Elektros instaliacijos laidų, kabelių iki 16 mm2 skerspjūvio ploto tiesimas tinkuotu arba mediniu pagrindu, tvirtinant apkabėlėmis | 100m | 1 | 0 | 0
|  | Skyriuje 5 |  |  |  | 0
| 6 | Evakuacinis išėjimas Nr. 1
|  | Patalpoje R-3 suprojektuoti laiptus pritaikytus žmonėms su specialiaisiais poreikiais, vietoje esamų laiptų. Numatyti durų pakeitimą. Durys turi būti ne mažesnio kaip EI2 60–C3 atsparumo ugniai. | kompl. | 1
|  | Skyriuje 6 |  |  |  | 0
| 7 | Evakuacinis išėjimas Nr. 2
|  | Patalpoje R-6, suprojektuoti evakuacinį išėjimą pritaikytą žmonėms su specialiaisiais poreikiais. Išėjimo durys turi būti ne mažesnio kaip EI2 60–C3 atsparumo ugniai | kompl. | 1
|  | Skyriuje 7 |  |  |  | 0
| 8 | Evakuacinis išėjimas Nr. 3
|  | Patalpoje R-1 numatyti durų pakeitimą. Durys turi būti ne mažesnio kaip EI2 60–C3 atsparumo ugniai | kompl. | 1
|  | Skyriuje 8 |  |  |  | 0
| 9 | Drenažo įrengimas
1 | MN3P-0805 | Plastikinių drenažo 80-113 mm skersmens vamzdžių rinktuvų klojimas, kasant tranšėjas rankiniu būdu , kai gruntas I-II grupės k9=1.15 | 100m | 0.52 | 0 | 0
2 | N16P-0703 | Siurblių agregatų montavimas ( siurbimo nominalusis vidinis skersmuo iki 50 mm) k8=1.03 | vnt. | 1 | 0 | 0
3 | H13K-30 | 1,0 m skersmens drenažo apžiūros šulinio DŠ-1 įrengimas k9=1.15 | vnt. | 1 | 0 | 0
|  | Skyriuje 9 |  |  |  | 0
| 10 | Pamatų sustiprinimas
1 | F6-1-4 | Monolitinės betono 200 mm storio sienos (juostiniai pamatai), naudojant "Peri" klojinius k9=1.15 | m3 | 5 | 0 | 0
2 | N6P-0309 | Monolitinių gelžbetoninių pamatų armavimas tinklais, kai tinklo masė iki 20kg k8=1.17,k9=1.15 | t | 0.5 | 0 | 0
|  | Skyriuje 10 |  |  |  | 0
| 11 | WC įrengimas
1 | F9-12-4 | Dvisluoksnių gipskartonio pertvarų su metaliniu karkasu ir 50mm izoliacijos sluoksniu įrengimas | 100m2 | 0.225 | 0 | 0
2 | N15P-0117 | Gipskartonio plokščių sienų siūlių glaistymas be armavimo , užpildant siūles ir glaistant vienu sluoksniu (100 m2 gipskartonio plokščių) | 100m2 | 0.45 | 0 | 0
3 | N15P-0702 | Sienų vidinių paviršių dažymas emaliais vienu sluoksniu voleliu | 100m2 | 0.225 | 0 | 0
4 | F15-1-3 | Sienų paviršių aptaisymas keraminėmis plytelėmis | 100m2 | 0.225 | 0 | 0
5 | N15P-0703 | Lubų paviršių dažymas emulsiniais dažais vienu sluoksniu voleliu | 100m2 | 0.05 | 0 | 0
6 | N15P-0703 | Lubų paviršių dažymas emulsiniais dažais antru arba kartotiniu sluoksniu voleliu | 100m2 | 0.05 | 0 | 0
7 | N17-21-1 | Klozeto su prijungtu nuplovimo bakeliu montavimas, tvirtinant prie grindų, kai kanalizacija plastikinių vamzdžių | kompl. | 1 | 0 | 0
8 | N17-39 | Kriauklės su nuimama nugarėle montavimas ant glazūra aptaisytų sienų | kompl. | 1 | 0 | 0
9 | N16P-1409 | Ranktūrių neįgaliesiems montavimas , kai varžtų skaičius 8 vnt | vnt. | 4 | 0 | 0
10 | N2P-0301 | Plieninių durų blokų montavimas ( vidinių durų blokų plotas daugiau 2m2 iki 3 m2) | m2 | 2.1 | 0 | 0
11 | N21-227 | Iki 2 lempų liuminescencinių šviestuvų montavimas, tvirtinant smeigėmis | 100vnt | 0.01 | 0 | 0
12 | N21-198 | Jungiklio montavimas, kai instaliacija paslėptoji | 100vnt | 0.01 | 0 | 0
13 | N18-165 | Boilerio montavimas | vnt. | 1
|  | Skyriuje 11 |  |  |  | 0
|  | žiniaraštyje 1 |  |  |  | 0
|  | Pridėtinės vertės mokestis 21.00% |  |  |  | 0
|  | Iš viso žiniaraštyje 1 |  |  |  | 0
Sudarė : A. Miliauskas
/Pavardė/