## Lapas1
1 priedas
BENDRASTATYBINIŲ DARBŲ
TECHNINĖ SPEIFIKACIJA
1. SĮ „Vilniaus miesto būstas“ (toliau – perkančioji organizacija) numato pirkti bendrastatybinių, vidaus durų keitimo darbus (visi nurodyti darbai perkami su medžiagomis) (toliau – darbai).
2. Darbai bus vykdomi skirtinguose objektuose. Darbų vykdymo tvarka yra nurodyta pirkimo sąlygų 2 priede, t.y. sutarties projekto 1 dalyje. Rangovas, esant poreikiui, prieš patvirtindamas užsakymą, galės apžiūrėti objektą ir pateikti savo pastabas.
3. Preliminarūs 12 mėnesių darbų kiekia, reikalavimai ir medžiagų medžiagiškumas pateikti 1 lentelėje.
1 lentelė
Nr. | Darbų pavadinimas bei medžiagiškumas | Mato vienetas | Preliminarūs kiekiai viso sutarties galiojimo laikotarpiu
Vidaus durų keitimo darbai
1 | Durų staktų išėmimas nuo angokrasčių nudaužant tinką | vnt. | 20
2 | Faneruotų durų keitimas su medžiagomis ir apvadais bei atmušomis. Durys ekofaneruotės, medinės, MDF. Suteikiama garantija ne mažiau 12 mėn. | vnt. | 20
3 | Durų apvadų montavimas/keitimas | m. | 50
4 | Durų angos aptaisymas gipso kartono plokštėmis prie metalinio karkaso. | kv.m | 25
5 | Įėjimo durų apdailos atsatymas formuojant gipskartonio karkasą (glaistant, dažant). 1. gipso plokščių sudėtyje turi būti ne mažiau kaip 2 proc. perdirbtų medžiagų; 2. gipso plokščių gamybai naudojamas popierius turi būti pagamintas iš 100 proc. perdirbto popieriaus plaušų ar ne daugiau kaip 5 proc. pirminės medienos plaušų, gautų iš miškų, sertifikuotų naudojant FSC ar PEFC miškų sertifikavimo sistemas arba lygiavertes sertifikavimo sistemas, kita dalis – iš perdirbto popieriaus plaušų. | kv. m. | 50
6 | Įėjimo durų apdailos atsatymas tinkuojant ir glaistant | kv. m. | 50
7 | Įėjimo durų apdailos atsatymas tinkuojant dekoratyviniu tinku | kv. m. | 40
Bendrastatybiniai darbai
8 | Langų ir durų angų užsandarinimas OSB plokšte | kv. m. | 100
9 | Grindų teptinės hidroizoliacijos įrengimas, naudojant mineralinius mišinius, tepant 2 kartus | kv.m. | 60
10 | Keraminių plytelių siulių atnaujinimas | kv.m. | 60
11 | Keraminių plytelių dangos išardymas | kv.m. | 60
12 | Keraminių plytelių grindų keitimas, glaistant. 1. produkto žaliavoje neturi būti pavojingų cheminių medžiagų ar jų junginių, klasifikuojamų priskiriant bet kurią iš nurodytų pavojingumo frazę pagal Reglamentą (EB) Nr. 1272/2008: kancerogeninės (H350, H350i), toksiškos reprodukcijai (H360D, H360F, H360FD, H360Fd, H360Df, H361f, H361d, H361fd,), sukeliančios paveldimus genetinius defektus (H340, H341), veikdamos ilgą laiką pakenkia kai kuriems organams (H372, H373), galinčios pakenkti organams (H371), pavojingos vandens aplinkai (H400, H410, H411, H412, H413), pavojingos ozono sluoksniui (EUH059); 2. glazūruotų plytelių prieduose naudojamo švino, kadmio ir stibio (arba jų junginių) turi būti ne daugiau kaip: 2.1. Švinas(Pb) - ribinė vertė proc. nuo glazūrų svorio - 0,5, Kadmis (Cd) - 0,1, Stibis(Sb) - 0,25. | kv.m. | 60
13 | Medinių, PVC grindjuosčių nuardymas | m. | 100
14 | Seno linoleumo nuėmimas | kv.m. | 100
15 | Betono ir mūro ardymas | kub. m. | 50
16 | Laminato grindų ardymas | kv.m. | 200
17 | Grindų išlygynamųjų sluoksnių įrengimas naudojant OSB plokštes ne mažiau 12 mm. | kv.m. | 200
18 | Grindų išlygynamųjų savaime sluoksnių įrengimas | kv. m. | 100
19 | Laminuotų grindlenčių danga (ne žemesnės klasės nei 32) su PVC grindjuostėmis. Storis ne mažesnis nei 8mm. E1- sertifikatas. Dilimo klasė AC5 ir atsparumas vandeniui ne mažesnis nei 24val. | kv.m. | 200
20 | Linoleumo grindų danga su PVC grindjuostėmis. linoleumo klasė nuo 21 iki 23, storis nuo 1,5 mm iki 2mm, viršutinio apsauginio sluoksnio nuo nuo 0,15 mm iki 1,1 mm | kv.m. | 50
21 | Grindų betonavimas | kv.m. | 50
22 | Vidaus tinkuojamų paviršių armavimas sintetinių tinkleliu | kv.m. | 20
23 | Vidaus paviršių viensluoksnis tinkavimas rankiniu būdu | kv.m. | 60
24 | Senų tapetų nuplėšimas | kv.m. | 100
25 | Senų aliejinių dažų pašalinimas nuo sienų | kv.m. | 50
26 | *Anksčiau dažytų vidaus sienų gerasis dažymas emulsiniais dažais du kartus. 1. paruoštų naudoti patalpų vidaus ir išorės dažų produkte lakiųjų organinių junginių (LOJ), kurių pradinė virimo temperatūra, esant standartiniam 101,3 kPa slėgiui, yra ne aukštesnė kaip 250 ˚C, turi būti ne daugiau kaip: 2. Vidinių sienų ir lubų blizgiosios dangos (blizgesys esant 60º kampui, mažesnis kaip 25) dengimo medžiagos-LOJ ribinė vertė, g/l (įskaitant vandenį)- 60; 3. Išorinių sienų mineraliniam pagrindui skirtos dangos-LOJ ribinė vertė, g/l (įskaitant vandenį)- 30; 4. Vidaus ir (ar) išorės apdailos ir padengimo dažai medienai ir metalui- LOJ ribinė vertė, g/l (įskaitant vandenį) - 90; 5. Vidaus apdailos lakai ir medienos beicai, įskaitant neskaidrius medienos beicus- LOJ ribinė vertė, g/l (įskaitant vandenį) - 75; 6. Išorės apdailos lakai ir medienos beicai, įskaitant neskaidrius medienos beicus- LOJ ribinė vertė, g/l (įskaitant vandenį) - 90; 7. Vidaus ir išorės plonasluoksniai medienos beicai LOJ ribinė vertė, g/l (įskaitant vandenį)- 75; 8. Gruntai ir rišamieji gruntai - LOJ ribinė vertė, g/l (įskaitant vandenį)- 15; 9. Rišamieji gruntai LOJ ribinė vertė, g/l (įskaitant vandenį) - 15; 10. Vienkomponentės dangos dengimo medžiagos -LOJ ribinė vertė, g/l (įskaitant vandenį)- 100; 12. Dekoratyvinės dangos - LOJ ribinė vertė, g/l (įskaitant vandenį)- 90; 13. Antikoroziniai dažai - LOJ ribinė vertė, g/l (įskaitant vandenį)- 80. 2. patalpų vidaus ir išorės dažų sudėtyje neturi būti daugiau kaip 0,01 proc. pagal masę pavojingų cheminių medžiagų, klasifikuojamų priskiriant bet kurią iš nurodytų pavojingumo frazę pagal Reglamentą (EB) Nr. 1272/2008: toksiškos ar labai toksiškos (H300, H301, H304, H310, H311, H330, H331), toksiška patekus į akis (EUH070), kenkia organams (H370), galinčios pakenkti organams (H371), veikdamos ilgą laiką pakenkia kai kuriems organams (H372, H373), galinčios sukelti alerginę odos reakciją (H317), įkvėpus gali sukelti alerginę reakciją, astmos simptomus arba apsunkinti kvėpavimą (H334), sukeliančios paveldimus genetinius defektus (H340, H341), kancerogeninės (H350, H350i, H351), toksiškos reprodukcijai (H360D, H360F, H360FD, H360Fd, H360Df, H361f, H361d, H361fd, H362), pavojingos vandens aplinkai H400, H410, H411, H412), gali sukelti ilgalaikį kenksmingą poveikį vandens organizmams (H413), pavojinga ozono sluoksniui (EUH059). | kv.m. | 250
27 | Geros kokybės apmušalų pakeitimas, nuplėšant 100 proc. senų apmušalų | kv.m. | 100
28 | *Sienų aptaisymas gipsokartono plokštėmis įrengiant ir tvirtinant prie metalinių karkaso. 1. gipso plokščių sudėtyje turi būti ne mažiau kaip 2 proc. perdirbtų medžiagų; 2. gipso plokščių gamybai naudojamas popierius turi būti pagamintas iš 100 proc. perdirbto popieriaus plaušų ar ne daugiau kaip 5 proc. pirminės medienos plaušų, gautų iš miškų, sertifikuotų naudojant FSC ar PEFC miškų sertifikavimo sistemas arba lygiavertes sertifikavimo sistemas, kita dalis – iš perdirbto popieriaus plaušų. | kv.m. | 60
29 | Sienų paviršių glaistymas organiniais/akriliniais glaistais | kv.m. | 250
30 | Sienų aptepimas (vidinių paviršių) pelėsio naikinimo priemonėmis | kv.m. | 60
31 | Medinės pertvaros įrengimas (ant medinio karkaso) | kv. m. | 40
32 | Medinės pertvaros išardymas | kv.m. | 50
33 | Vidaus plastikinių dailylenčių ardymas | kv.m. | 50
34 | Sieninių spintų išardymas | kv.m. | 30
35 | Dvisluoksnių, viensluoksnių pertvarų iš gipskartono demontavimas | kv.m. | 50
36 | Mūrinių pertvarų ardymas | kv.m. | 100
37 | Plastikinių dailylenčių montavimas | kv.m. | 50
38 | Dvisluoksnių, viensluoksnių pertvarų iš gipskartono įrengimas, montuojant metalinį karkasą ir įrengiant šiltinimą | kv.m. | 50
39 | Žaliuzinių reguliojamų grotelių keitimas | vnt. | 15
40 | Anksčiau dažytų lubų vandeniniais dažais nuvalymas | kv.m. | 120
41 | Lubų paviršių viensluoksnis tinkavimas rankinių būdu | kv.m. | 35
42 | Įtempiamų lubų montavimas | kv. m. | 80
43 | Lubų paviršių glaistymas organiniais/akriliniais glaistais | kv.m . | 120
44 | *Anksčiau dažytų lubų gerasis dažymas emulsiniais dažais: 1. paruoštų naudoti patalpų vidaus ir išorės dažų produkte lakiųjų organinių junginių (LOJ), kurių pradinė virimo temperatūra, esant standartiniam 101,3 kPa slėgiui, yra ne aukštesnė kaip 250 ˚C, turi būti ne daugiau kaip: 2. Vidinių sienų ir lubų blizgiosios dangos (blizgesys esant 60º kampui, mažesnis kaip 25) dengimo medžiagos-LOJ ribinė vertė, g/l (įskaitant vandenį)- 60; 3. Išorinių sienų mineraliniam pagrindui skirtos dangos-LOJ ribinė vertė, g/l (įskaitant vandenį)- 30; 4. Vidaus ir (ar) išorės apdailos ir padengimo dažai medienai ir metalui- LOJ ribinė vertė, g/l (įskaitant vandenį) - 90; 5. Vidaus apdailos lakai ir medienos beicai, įskaitant neskaidrius medienos beicus- LOJ ribinė vertė, g/l (įskaitant vandenį) - 75; 6. Išorės apdailos lakai ir medienos beicai, įskaitant neskaidrius medienos beicus- LOJ ribinė vertė, g/l (įskaitant vandenį) - 90; 7. Vidaus ir išorės plonasluoksniai medienos beicai LOJ ribinė vertė, g/l (įskaitant vandenį)- 75; 8. Gruntai ir rišamieji gruntai - LOJ ribinė vertė, g/l (įskaitant vandenį)- 15; 9. Rišamieji gruntai LOJ ribinė vertė, g/l (įskaitant vandenį) - 15; 10. Vienkomponentės dangos dengimo medžiagos -LOJ ribinė vertė, g/l (įskaitant vandenį)- 100; 12. Dekoratyvinės dangos - LOJ ribinė vertė, g/l (įskaitant vandenį)- 90; 13. Antikoroziniai dažai - LOJ ribinė vertė, g/l (įskaitant vandenį)- 80. 2. patalpų vidaus ir išorės dažų sudėtyje neturi būti daugiau kaip 0,01 proc. pagal masę pavojingų cheminių medžiagų, klasifikuojamų priskiriant bet kurią iš nurodytų pavojingumo frazę pagal Reglamentą (EB) Nr. 1272/2008: toksiškos ar labai toksiškos (H300, H301, H304, H310, H311, H330, H331), toksiška patekus į akis (EUH070), kenkia organams (H370), galinčios pakenkti organams (H371), veikdamos ilgą laiką pakenkia kai kuriems organams (H372, H373), galinčios sukelti alerginę odos reakciją (H317), įkvėpus gali sukelti alerginę reakciją, astmos simptomus arba apsunkinti kvėpavimą (H334), sukeliančios paveldimus genetinius defektus (H340, H341), kancerogeninės (H350, H350i, H351), toksiškos reprodukcijai (H360D, H360F, H360FD, H360Fd, H360Df, H361f, H361d, H361fd, H362), pavojingos vandens aplinkai H400, H410, H411, H412), gali sukelti ilgalaikį kenksmingą poveikį vandens organizmams (H413), pavojinga ozono sluoksniui (EUH059). | kv.m. | 120
45 | Putplasčio plytelių nuplėšimas nuo lubų | kv.m. | 30
51 | *Lubų aptaisymas gipskartonio plokšte, įrengiant metalinį karkasą. 1. gipso plokščių sudėtyje turi būti ne mažiau kaip 2 proc. perdirbtų medžiagų; 2. gipso plokščių gamybai naudojamas popierius turi būti pagamintas iš 100 proc. perdirbto popieriaus plaušų ar ne daugiau kaip 5 proc. pirminės medienos plaušų, gautų iš miškų, sertifikuotų naudojant FSC ar PEFC miškų sertifikavimo sistemas arba lygiavertes sertifikavimo sistemas, kita dalis – iš perdirbto popieriaus plaušų. | kv.m. | 80
52 | Lubų plastikinių dailylenčių montavimas, įrengiant karkasą | kv. m. | 30
53 | *Langų vidaus ir išorės angokrasčių tinko remontas tinkuojant, glaistant, dažant. 1. paruoštų naudoti patalpų vidaus ir išorės dažų produkte lakiųjų organinių junginių (LOJ), kurių pradinė virimo temperatūra, esant standartiniam 101,3 kPa slėgiui, yra ne aukštesnė kaip 250 ˚C, turi būti ne daugiau kaip: 2. Vidinių sienų ir lubų blizgiosios dangos (blizgesys esant 60º kampui, mažesnis kaip 25) dengimo medžiagos-LOJ ribinė vertė, g/l (įskaitant vandenį)- 60; 3. Išorinių sienų mineraliniam pagrindui skirtos dangos-LOJ ribinė vertė, g/l (įskaitant vandenį)- 30; 4. Vidaus ir (ar) išorės apdailos ir padengimo dažai medienai ir metalui- LOJ ribinė vertė, g/l (įskaitant vandenį) - 90; 5. Vidaus apdailos lakai ir medienos beicai, įskaitant neskaidrius medienos beicus- LOJ ribinė vertė, g/l (įskaitant vandenį) - 75; 6. Išorės apdailos lakai ir medienos beicai, įskaitant neskaidrius medienos beicus- LOJ ribinė vertė, g/l (įskaitant vandenį) - 90; 7. Vidaus ir išorės plonasluoksniai medienos beicai LOJ ribinė vertė, g/l (įskaitant vandenį)- 75; 8. Gruntai ir rišamieji gruntai - LOJ ribinė vertė, g/l (įskaitant vandenį)- 15; 9. Rišamieji gruntai LOJ ribinė vertė, g/l (įskaitant vandenį) - 15; 10. Vienkomponentės dangos dengimo medžiagos -LOJ ribinė vertė, g/l (įskaitant vandenį)- 100; 12. Dekoratyvinės dangos - LOJ ribinė vertė, g/l (įskaitant vandenį)- 90; 13. Antikoroziniai dažai - LOJ ribinė vertė, g/l (įskaitant vandenį)- 80. 2. patalpų vidaus ir išorės dažų sudėtyje neturi būti daugiau kaip 0,01 proc. pagal masę pavojingų cheminių medžiagų, klasifikuojamų priskiriant bet kurią iš nurodytų pavojingumo frazę pagal Reglamentą (EB) Nr. 1272/2008: toksiškos ar labai toksiškos (H300, H301, H304, H310, H311, H330, H331), toksiška patekus į akis (EUH070), kenkia organams (H370), galinčios pakenkti organams (H371), veikdamos ilgą laiką pakenkia kai kuriems organams (H372, H373), galinčios sukelti alerginę odos reakciją (H317), įkvėpus gali sukelti alerginę reakciją, astmos simptomus arba apsunkinti kvėpavimą (H334), sukeliančios paveldimus genetinius defektus (H340, H341), kancerogeninės (H350, H350i, H351), toksiškos reprodukcijai (H360D, H360F, H360FD, H360Fd, H360Df, H361f, H361d, H361fd, H362), pavojingos vandens aplinkai H400, H410, H411, H412), gali sukelti ilgalaikį kenksmingą poveikį vandens organizmams (H413), pavojinga ozono sluoksniui (EUH059). | kv.m. | 50
54 | *Anksčiau dažytų radiatorių, vamzdžių dažymas.1. paruoštų naudoti patalpų vidaus ir išorės dažų produkte lakiųjų organinių junginių (LOJ), kurių pradinė virimo temperatūra, esant standartiniam 101,3 kPa slėgiui, yra ne aukštesnė kaip 250 ˚C, turi būti ne daugiau kaip: 2. Vidinių sienų ir lubų blizgiosios dangos (blizgesys esant 60º kampui, mažesnis kaip 25) dengimo medžiagos-LOJ ribinė vertė, g/l (įskaitant vandenį)- 60; 3. Išorinių sienų mineraliniam pagrindui skirtos dangos-LOJ ribinė vertė, g/l (įskaitant vandenį)- 30; 4. Vidaus ir (ar) išorės apdailos ir padengimo dažai medienai ir metalui- LOJ ribinė vertė, g/l (įskaitant vandenį) - 90; 5. Vidaus apdailos lakai ir medienos beicai, įskaitant neskaidrius medienos beicus- LOJ ribinė vertė, g/l (įskaitant vandenį) - 75; 6. Išorės apdailos lakai ir medienos beicai, įskaitant neskaidrius medienos beicus- LOJ ribinė vertė, g/l (įskaitant vandenį) - 90; 7. Vidaus ir išorės plonasluoksniai medienos beicai LOJ ribinė vertė, g/l (įskaitant vandenį)- 75; 8. Gruntai ir rišamieji gruntai - LOJ ribinė vertė, g/l (įskaitant vandenį)- 15; 9. Rišamieji gruntai LOJ ribinė vertė, g/l (įskaitant vandenį) - 15; 10. Vienkomponentės dangos dengimo medžiagos -LOJ ribinė vertė, g/l (įskaitant vandenį)- 100; 12. Dekoratyvinės dangos - LOJ ribinė vertė, g/l (įskaitant vandenį)- 90; 13. Antikoroziniai dažai - LOJ ribinė vertė, g/l (įskaitant vandenį)- 80. 2. patalpų vidaus ir išorės dažų sudėtyje neturi būti daugiau kaip 0,01 proc. pagal masę pavojingų cheminių medžiagų, klasifikuojamų priskiriant bet kurią iš nurodytų pavojingumo frazę pagal Reglamentą (EB) Nr. 1272/2008: toksiškos ar labai toksiškos (H300, H301, H304, H310, H311, H330, H331), toksiška patekus į akis (EUH070), kenkia organams (H370), galinčios pakenkti organams (H371), veikdamos ilgą laiką pakenkia kai kuriems organams (H372, H373), galinčios sukelti alerginę odos reakciją (H317), įkvėpus gali sukelti alerginę reakciją, astmos simptomus arba apsunkinti kvėpavimą (H334), sukeliančios paveldimus genetinius defektus (H340, H341), kancerogeninės (H350, H350i, H351), toksiškos reprodukcijai (H360D, H360F, H360FD, H360Fd, H360Df, H361f, H361d, H361fd, H362), pavojingos vandens aplinkai H400, H410, H411, H412), gali sukelti ilgalaikį kenksmingą poveikį vandens organizmams (H413), pavojinga ozono sluoksniui (EUH059). | kv.m. | 16
55 | Pastatų išorinių paviršių aptaisymas plastikinėmis dailylentėmis, įrengiant medinį karkasą ir 50 mm šilumos izoliaciją | kv. m. | 100
56 | Balkonų lygaus porankio tesiosios dalies pakeitimas (metalinis, gaminant objekte) | m. | 40
58 | Balkonų šoninių aptvėrimų įrengimas (metalinis aptverimas gaminant objekte) | kv.m. | 20
59 | *Anksčiau dažytų metalinių grotelių dažymas emulsiniais dažais nuvalant senus dažus. 1. paruoštų naudoti patalpų vidaus ir išorės dažų produkte lakiųjų organinių junginių (LOJ), kurių pradinė virimo temperatūra, esant standartiniam 101,3 kPa slėgiui, yra ne aukštesnė kaip 250 ˚C, turi būti ne daugiau kaip: 2. Vidinių sienų ir lubų blizgiosios dangos (blizgesys esant 60º kampui, mažesnis kaip 25) dengimo medžiagos-LOJ ribinė vertė, g/l (įskaitant vandenį)- 60; 3. Išorinių sienų mineraliniam pagrindui skirtos dangos-LOJ ribinė vertė, g/l (įskaitant vandenį)- 30; 4. Vidaus ir (ar) išorės apdailos ir padengimo dažai medienai ir metalui- LOJ ribinė vertė, g/l (įskaitant vandenį) - 90; 5. Vidaus apdailos lakai ir medienos beicai, įskaitant neskaidrius medienos beicus- LOJ ribinė vertė, g/l (įskaitant vandenį) - 75; 6. Išorės apdailos lakai ir medienos beicai, įskaitant neskaidrius medienos beicus- LOJ ribinė vertė, g/l (įskaitant vandenį) - 90; 7. Vidaus ir išorės plonasluoksniai medienos beicai LOJ ribinė vertė, g/l (įskaitant vandenį)- 75; 8. Gruntai ir rišamieji gruntai - LOJ ribinė vertė, g/l (įskaitant vandenį)- 15; 9. Rišamieji gruntai LOJ ribinė vertė, g/l (įskaitant vandenį) - 15; 10. Vienkomponentės dangos dengimo medžiagos -LOJ ribinė vertė, g/l (įskaitant vandenį)- 100; 12. Dekoratyvinės dangos - LOJ ribinė vertė, g/l (įskaitant vandenį)- 90; 13. Antikoroziniai dažai - LOJ ribinė vertė, g/l (įskaitant vandenį)- 80. 2. patalpų vidaus ir išorės dažų sudėtyje neturi būti daugiau kaip 0,01 proc. pagal masę pavojingų cheminių medžiagų, klasifikuojamų priskiriant bet kurią iš nurodytų pavojingumo frazę pagal Reglamentą (EB) Nr. 1272/2008: toksiškos ar labai toksiškos (H300, H301, H304, H310, H311, H330, H331), toksiška patekus į akis (EUH070), kenkia organams (H370), galinčios pakenkti organams (H371), veikdamos ilgą laiką pakenkia kai kuriems organams (H372, H373), galinčios sukelti alerginę odos reakciją (H317), įkvėpus gali sukelti alerginę reakciją, astmos simptomus arba apsunkinti kvėpavimą (H334), sukeliančios paveldimus genetinius defektus (H340, H341), kancerogeninės (H350, H350i, H351), toksiškos reprodukcijai (H360D, H360F, H360FD, H360Fd, H360Df, H361f, H361d, H361fd, H362), pavojingos vandens aplinkai H400, H410, H411, H412), gali sukelti ilgalaikį kenksmingą poveikį vandens organizmams (H413), pavojinga ozono sluoksniui (EUH059). | kv.m. | 30
60 | *Anksčiau dažytų fasadų lygių paviršių dažymas emulsiniais dažais nuvalant senus dažus. 1. paruoštų naudoti patalpų vidaus ir išorės dažų produkte lakiųjų organinių junginių (LOJ), kurių pradinė virimo temperatūra, esant standartiniam 101,3 kPa slėgiui, yra ne aukštesnė kaip 250 ˚C, turi būti ne daugiau kaip: 2. Vidinių sienų ir lubų blizgiosios dangos (blizgesys esant 60º kampui, mažesnis kaip 25) dengimo medžiagos-LOJ ribinė vertė, g/l (įskaitant vandenį)- 60; 3. Išorinių sienų mineraliniam pagrindui skirtos dangos-LOJ ribinė vertė, g/l (įskaitant vandenį)- 30; 4. Vidaus ir (ar) išorės apdailos ir padengimo dažai medienai ir metalui- LOJ ribinė vertė, g/l (įskaitant vandenį) - 90; 5. Vidaus apdailos lakai ir medienos beicai, įskaitant neskaidrius medienos beicus- LOJ ribinė vertė, g/l (įskaitant vandenį) - 75; 6. Išorės apdailos lakai ir medienos beicai, įskaitant neskaidrius medienos beicus- LOJ ribinė vertė, g/l (įskaitant vandenį) - 90; 7. Vidaus ir išorės plonasluoksniai medienos beicai LOJ ribinė vertė, g/l (įskaitant vandenį)- 75; 8. Gruntai ir rišamieji gruntai - LOJ ribinė vertė, g/l (įskaitant vandenį)- 15; 9. Rišamieji gruntai LOJ ribinė vertė, g/l (įskaitant vandenį) - 15; 10. Vienkomponentės dangos dengimo medžiagos -LOJ ribinė vertė, g/l (įskaitant vandenį)- 100; 12. Dekoratyvinės dangos - LOJ ribinė vertė, g/l (įskaitant vandenį)- 90; 13. Antikoroziniai dažai - LOJ ribinė vertė, g/l (įskaitant vandenį)- 80. 2. patalpų vidaus ir išorės dažų sudėtyje neturi būti daugiau kaip 0,01 proc. pagal masę pavojingų cheminių medžiagų, klasifikuojamų priskiriant bet kurią iš nurodytų pavojingumo frazę pagal Reglamentą (EB) Nr. 1272/2008: toksiškos ar labai toksiškos (H300, H301, H304, H310, H311, H330, H331), toksiška patekus į akis (EUH070), kenkia organams (H370), galinčios pakenkti organams (H371), veikdamos ilgą laiką pakenkia kai kuriems organams (H372, H373), galinčios sukelti alerginę odos reakciją (H317), įkvėpus gali sukelti alerginę reakciją, astmos simptomus arba apsunkinti kvėpavimą (H334), sukeliančios paveldimus genetinius defektus (H340, H341), kancerogeninės (H350, H350i, H351), toksiškos reprodukcijai (H360D, H360F, H360FD, H360Fd, H360Df, H361f, H361d, H361fd, H362), pavojingos vandens aplinkai H400, H410, H411, H412), gali sukelti ilgalaikį kenksmingą poveikį vandens organizmams (H413), pavojinga ozono sluoksniui (EUH059). | kv.m. | 40
61 | Lauko fasadų (balkono) tinkavimas | kv.m. | 20
62 | Seno balkono stiklinimo demontavimas | kv.m. | 50
63 | Balkonų/ langų apsauginio tinklo nuo paukščių įrengimas (tinklas turi būti atsparus oro sąlygoms ir UV spinduliams) | kv. m. | 60
64 | Plieninių strypų iki 25 mm. Skersmens pjaustymas (100 pjūvių) | m. | 28
65 | Balkonų aptvėrimo remontas, įrengiant metalinį karkasą ir aptaisant lakštine medžiaga | kv.m. | 50
66 | Balkonų pagrindo plokštės remontas | kv. M. | 40
67 | Medžiagų panešimas 10 m atstumu | kg. | 1600
68 | Statybinių šiukšlių išvežimas 10 km. Atstumu automobiliais pakraunant rankiniu būdu | kg. | 1600
69 | Metalinių ranktūrių montavimas | vnt. | 10
70 | Plastikinių ranktūrių montavimas | vnt. | 10
71 | Vamzdynų aklinimas | vnt. | 20
4. Po visų darbų turi būti atliktas pilnas patalpų, bendro naudojimo patalpų sutvarkymas, išvalymas, šiukšlių išvežimas.