## TS
Oro kietųjų dalelių monitorius, 1 vnt.
Tiekėjo pasiūlymas:
Eil. nr. | Parametrai | Reikalaujamo parametro reikšmė | Tiekėjo siūlomos prekės parametrų reikšmės (Failo, dokumento pavadinimas ir puslapio Nr., pažymintis vietą, kurioje yra siūlomus techninius parametrus patvirtinantys dokumentai, siūlomos prekės katalogo numeris)
1 | Paskirtis | Oro paėmimas siekiant atlikti švariose patalpose esančių kietųjų dalelių vertinimą
2 | Gamintojas | Privalo būti nurodytas įrangos gamintojas
3 | Modelis | Privalo būti nurodytas įrangos modelis
4 | Oro srauto pratekėjimas | Ne mažiau kaip 28,3 l/min
5 | Skaičiuojamų dalelių dydis | nuo 0,5 iki 10 µm (ne siauresniame diapazone už nurodytą)
6 | Vidinė atmintis | Ne mažiau kaip 500 mėginių
7 | Duomenų įrašymas į vidinę atmintį. | Būtinas
8 | Aliarmai | Integruota sistema, generuojanti aliarmus ir perspėjimus darbo metu
9 | Dydis (aukštis x plotis x gylis) | Ne didesnis nei 35 x 33 x 35 cm
10 | Svoris (be priedų) | Ne daugiau nei 6 kg
11 | Maitinimas | 220-240 V, 50 Hz
12 | Jungtys | Turi būti USB arba lygiavertė jungtis duomenų perkėlimui
13 | Ekranas | Liečiamas LCD arba lygiavertis ekranas
14 | Belaidis ryšys | Būtinas
15 | Integruota baterija | Būtinas
16 | Baterijos darbo laikas | Ne mažiau 1,5 val.
17 | Ataskaitos | Vaizduojamos ekrane ir spausdinamos pagal ISO 14644-1 ir EU GMP Priedas 1 (arba lygiavertį)
18 | Įrenginys pristatomas su visais reikiamais laidais, krovikliais, baterijomis ir kitais priedais | Būtinas
19 | Priedai | 1. Papildoma baterija.
2. Papildomas baterijos kroviklis.
3. Transportavimo dėžė, kurioje telpa pilnos komplektacijos įrenginys. Transportavimo dėžė su sustiprintu apsauginiu apvalkalu, užtikrinanti saugų transportavimą oro ir sausumos transportu.
20 | Kalibravimas | Įrenginys turi būti sukalibruotas, pateikiant kalibravimą įrodančius dokumentus. Kalibravimo galiojimo laikas ne mažiau kaip 8 mėn. nuo instaliacijos dienos. Į pasiūlymo kainą įskaičiuotas vienas papildomas įrenginio kalibravimas garantinio laikotarpio metu.
21 | Laikas ir data | Prietaiso ekranas turi rodyti aktualią data ir laiką, kuris atvaizduojamas ant kiekvieno tyrimo.
22 | Identifikavimas | Kiekvienam mėginiui turi būti automatiškai skirtas unikalus mėginio identifikavimo numeris, arba vartotojui suteikta galimybė ženklinimą atlikti rankiniu būdu.
23 | Duomenų koreagvimas | Prietaiso sugeneruoti matavimo duomenys negali būti pakeisti vartotojo
24 | Prietaisas turi atitikti pageidaujamus reguliatorinius reikalavimus | Prietaisas turi atitikti EN ISO 14644-1, EU GMP Annex1 reikalavimus (arba lygiavertį)
|  | Kiekis | 1
|  | Mato vienetas | vnt.
Vieneto kaina be PVM, Eur
|  | Suma be PVM, Eur | 0
|  | PVM suma, Eur | 0
|  | Suma su PVM, Eur | 0