## Klausimynas
KLAUSIMYNAS
GRINDŲ IR SIENŲ DANGOS KLOJIMO/DENGIMO DARBAI BEI REMONTAS
Eil. Nr. | Klausimas | Atsakymas
1 | 2 | 3
1. | Ar aiškus planuojamos įsigyti prekių/paslaugų apibūdinimas? | Taip ☐ Ne ☐ [nurodykite priežastį]
2. | Ar dalyvautumėte šiame pirkime? | Taip ☐ Ne ☐ [nurodykite priežastį]
3. | Ar turite pastabų, klausimų techninės specifikacijos projektui? | Taip ☐ [nurodykite] Ne ☐
4. | Kokius reikalavimus, Jūsų nuomone, papildomai siūlytumėte įtraukti į techninę specifikaciją?
5. | Kokių reikalavimų, Jūsų nuomone, vertėtų atsisakyti?
6. | Kokia, Jūsų nuomone, galėtų būti techninėje specifikacijoje nurodytų prekių/paslaugų 1 vnt. kaina be PVM?
7. | Ar turite kitų pastebėjimų ar pasiūlymų? | Taip ☐ Ne ☐ [nurodykite]
8. | Ar tiekėjo dalyvavimas šioje rinkos konsultacijoje konfidencialus, t. y. ar Perkančioji organizacija turi teisę skelbti dalyvavusio rinkos konsultacijoje tiekėjo pavadinimą? | Taip ☐ Ne ☐

## Grindų_Sienų dangos TS
Dalies numeris | Objekto numeris | Parametro numeris | Pavadinimas | Mato vnt. | Kiekis | Vieneto kaina be PVM | Pastabos ir siūlymai
1 | 0 | 0 | Homogeninė PVC danga ir jos paklojimas paruošiant pagrindus
1 | 1 | 0 | Senos PVC dangos demontavimas, išvežimas | m2 | 1000
1 | 2 | 0 | Homogeninė PVC grindų danga dengta poliuretanu (įvairių spalvų, pasirinkimas paletėje ne mažiau 15 spalvų) | m2 | 900
1 | 2 | 1 | Dangos tipas: ISO 10581 (arba lygiavertė): homogeninė kompaktinė vinilinė danga.
1 | 2 | 2 | Klasifikacija: ISO 10874 (EN685) (arba lygiaverčiais): 34 (komercinė) ir 43 (industrinė).
1 | 2 | 3 | Bendras storis: ISO 24346 (EN 428): 2,0 mm.
1 | 2 | 4 | Polivinilchlorido kiekis dangoje - ne mažiau kaip 50 %
1 | 2 | 5 | Paviršiaus apdorojimas: poliuretanas (PUR, SMART arba lygiavertis)
1 | 2 | 6 | Reakcija į ugnį: EN 13501-1: BFL-S1
1 | 2 | 7 | Atsparumas slydimui: DIN 51130, EN 13893: ne mažesnis kaip R9.
1 | 2 | 8 | Atsparumas chemikalams: ISO 26987 (EN423): aukštas atsparumas.
1 | 2 | 9 | Atsparumas bakterijoms pagal EN 846 arba lygiavertį standartą – neskatina gyvavimo
1 | 2 | 10 | Grindų/sienų danga turi būti perdirbama
1 | 2 | 11 | Plastifikatoriai: be ftalatų
1 | 2 | 12 | Dangų formaldehido emisijos klasifikacija – ne žemesnė negu E1 (Europos standartą EN 717-1 arba lygiaverčiai standartai)
1 | 3 | 0 | Elektrai laidi (konduktyvinė) homogeninė PVC ruloninė grindų danga (SD)(įvairių spalvų, pasirinkimas paletėje ne mažiau 10 spalvų) | m2 | 100
1 | 3 | 1 | Grindų rūšis pagal ISO 10582 (EN649), ISO 10581 arba lygiavertį standartą – statiniam krūviui laidi homogeninė vinilinė grindų danga
1 | 3 | 2 | Klasė pagal ISO 10581 (EN649) arba lygiavertį standartą: komercinė – ne žemesnė nei 34 klasė; gamybinė – ne žemesnė nei 43 klasė
1 | 3 | 3 | Elektrostatinės savybės pagal EN 1081 arba lygiavertį standartą: R1 ≤10⁸ Ohms / R2 ≤10⁸ Ohms
1 | 3 | 4 | Polivinilchlorido kiekis dangoje - ne mažiau kaip 45 %
1 | 3 | 5 | Cheminis atsparumas pagal ISO 26987 (EN 423) arba lygiavertį standartą – Labai geras arba Puikus
1 | 3 | 6 | Bendras dangos storis pagal LST EN 428 arba lygiavertį standartą – ne mažiau 2,00 mm
1 | 3 | 7 | Dėvimojo sluoksnio storis pagal EN 429 arba lygiavertį standartą - ≥ 2,0 mm
1 | 3 | 8 | Degumo klasė pagal EN ISO 13501-1 arba lygiavertį standartą – ne žemesnė kaip Bfl s1
1 | 3 | 9 | Antistatiškumas pagal LST EN 1815 arba lygiavertį standartą – < 2 kV
1 | 3 | 10 | Slidumo koeficientas pagal LST EN 13893 arba lygiavertį standartą - klasė DS (DIN 51130 – ne mažiau R9)
1 | 3 | 11 | Atsparumas bakterijoms pagal EN 846 arba lygiavertį standartą – neskatina gyvavimo
1 | 3 | 12 | Plastifikatoriai: be ftalatų
1 | 3 | 13 | Grindų/sienų danga turi būti perdirbama
1 | 4 | 0 | Homogeninė PVC danga sienoms (įvairių spalvų, pasirinkimas paletėje ne mažiau 10 spalvų) | m2 | 60
1 | 4 | 1 | Dangos tipas EN 259-1 arba lygiavertį - Atsparios smūgiams sieninės dangos
1 | 4 | 2 | Bendras storis pagal EN ISO 24346 arba lygiavertį - ne mažiau 1,5 mm
1 | 4 | 3 | Dėvimojo sluoksnio storis EN ISO 24340 arba lygiavertį - ne mažiau 1,5 mm
1 | 4 | 4 | Paviršiaus apdorojimas: poliuretanu
1 | 4 | 5 | Reakcija į ugnį: EN 13501-1 arba lygiavertį: B-s2,d0
1 | 4 | 6 | Cheminis atsparumas: ISO 26987 arba lygiavertį - puikus atsparumas
1 | 4 | 7 | Plastifikatoriai: be ftalatų
1 | 4 | 8 | Grindų/sienų danga turi būti perdirbama
1 | 5 | 0 | Homogeninės grindų dangos paklojimo (priklijavimo) paslaugos (įskaitant pagrindo naujai dangai paruošimą (įskaitant glaistą, gruntą, kitas reikiamas medžiagas; PVC dangos priklijavimą, siūlių suvirinimą (įskaitant suderintą (spalva ir medžiagiškumu) suvirinimo juostą, klijus PVC dangai, kitas reikiamas medžiagas; kitas sąnaudas, reikalingas suteikti dangų paklojimo paslaugą (darbo priemonės, transportas ir kita) | m2 | 1000
1 | 6 | 0 | Homogeninės sienų dangos paklojimo (priklijavimo) paslaugos (įskaitant pagrindo naujai dangai paruošimą (įskaitant glaistą, gruntą, kitas reikiamas medžiagas; PVC dangos priklijavimą, siūlių suvirinimą (įskaitant suderintą (spalva ir medžiagiškumu) suvirinimo juostą, klijus PVC dangai, kitas reikiamas medžiagas; kitas sąnaudas, reikalingas suteikti dangų paklojimo paslaugą (darbo priemonės, transportas ir kita) | m2 | 100
1 | 7 | 0 | PVC dangų remonto paslaugos (remonto vietos plotas nuo 0 iki 1 m2)(įskaitant senos dangos pašalinimą, pagrindo naujai dangai paruošimas (įskaitant glaistą, gruntą); PVC dangos (spalvine gama suderintos su aplinkine danga) priklijavimas, siūlių suvirinimą, įskaitant suvirinimo juostą, klijus PVC dangai; kitas sąnaudas, reikalingas suteikti dangų remonto paslaugą (darbo priemonės, transportas ir kita) | m2 | 20
1 | 8 | 0 | PVC dangų remonto paslaugos (remonto vietos plotas nuo 1 iki 3 m2)(įskaitant senos dangos pašalinimą, pagrindo naujai dangai paruošimas (įskaitant glaistą, gruntą); PVC dangos (spalvine gama suderintos su aplinkine danga) priklijavimas, siūlių suvirinimą, įskaitant suvirinimo juostą, klijus PVC dangai; kitas sąnaudas, reikalingas suteikti dangų remonto paslaugą (darbo priemonės, transportas ir kita) | m2 | 20
1 | 9 | 0 | Nenumatytų, bet su perkama paslauga susijusių paslaugų 1 val. įkainis | val | 20
1 | 10 | 0 | Atvykimo remontui įkainis Palangoje (remontas nurodytas 7 ir 8 eil.) | atvejis | 10
1 | 11 | 0 | Atvykimo remontui įkainis Švėkšnoje (remontas nurodytas 7 ir 8 eil.) | atvejis | 10
1 | 12 | 0 | Atvykimo remontui įkainis Klaipėdoje (remontas nurodytas 7 ir 8 eil.) | atvejis | 50