## Sheet1
Darbų kiekių žiniaraštis
Prašome užpildytus darbų kiekių žiniaraščius pateikti excel formatu, nekeičiant nurodytų darbų apibūdinimų (techninių specifikacijų), mato vienetų ir kiekių. Rekomenduojama įkainius ir kainas įrašyti apvalinant dviem skaitmenimis po kablelio, nekeičiant įkainių ir kainos stulpeliuose įvestų apvalinimo nustatymų, o žiniaraštį užpildžius – pasitikrinti ar nėra padarytų aritmetinių klaidų.
Kompleksas: | Kauno Tirkiliškių mokykla-darželis
Objektas: | Mokslo paskirties pastato, M. Yčo g. 2, Kauno m. sav., rekonstravimo projektas
Žiniaraštis: | Statinio konstrukcijų dalis_C_laida
Eil. Nr. | Pavadinimas ir techninės charakteristikos | Mato vnt. | kiekis | Kaina, Eur (be PVM)
|  |  |  | Vieneto kaina | Iš viso
Esamo pastato demontavimas
1 | Skardinių lietvamzdžių, latakų demontavimas | m | 29.5
2 | Skardinės stogo dangos demontavimas | m2 | 75
3 | Medinės stogo konstrukcijos demontavimas | m3 | 2.1
4 | Medinių durų demontavimas (9 m2) | vnt. | 5
5 | Medinių langų demontavimas (4 m2) | vnt. | 4
6 | Silikatinių plytų mūro demontavimas | m3 | 24.5
7 | Betoninių grindų demontavimas (60 m2) | m3 | 6
8 | Juostinių betoninių pamatų demontavimas | m3 | 11.5
9 | Statybinio laužo išvežimas | kompl. | 1
Paruošiamieji darbai. Konstrukcijų demontavimas esamame pastate
10 | Betoninių įėjimo laiptų demontavimas (4vnt.) | m3 | 9
11 | Betoninės grindų konstrukcijos demontavimas | m2 | 384
12 | Grunto kasimas pastato viduje ir išvežimas | m3 | 95
13 | Grunto kasimas pastato išorėje ir išvežimas (cokolio šiltinimui) | m3 | 60
14 | Silikatinių plytų pertvarų demontavimas | m3 | 22.5
15 | Pogrindžio betoninių kanalų demontavimas (95 m) | m3 | 20.5
16 | Angų kirtimas esamose sienose (37 m2) | m3 | 16.5
17 | Betoninio stogo karnizo, betoninių stogelių demontavimas (30,5 m2) | m3 | 4.6
18 | Vėdinimo kaminų demontavimas (silikatinių plytų mūras) | m3 | 2.8
19 | Esamos bituminės hidroizoliacijos remontas (puslių sutvarkymas, pažeistos hidroizoliacijos atstatymas) | m2 | 50
20 | Stogo bituminės hidroizoliacijos demontavimas | m2 | 40.5
21 | Stogo termoizoliacijos su išlyginamuoju sluoksniu demontavimas (akyto betono plokštės, betono išlyginamasis sluoksnis) | m2 | 10
22 | Angų kirtimas gelžbetoninėje perdangoje (t=0,22m) | m2 | 3.5
23 | Statybinio laužo išvežimas | kompl. | 1
24 | Smėlio sluoksnio iškasose įrengimas (cokolio užpilimas) | m3 | 25
Statinio konstrukcijų įrengimas. Gręžtinių polių įrengimas
25 | Polių (Ø600mm, l=3000mm) įrengimas | vnt. | 19
26 | Betonas C20/25; XC2 | m3 | 18.52
27 | Armatūros karkasas (S500) | t | 0.6
28 | Poliaus (Ø600mm, l=4000mm) įrengimas | vnt. | 1
29 | Betonas C20/25; XC2 | m3 | 1.3
30 | Armatūros karkasas (S500) | t | 0.04
31 | Apkrovos išbandomojo polio (Ø600mm, l=3000mm) įrengimas | vnt. | 1
32 | Betonas C20/25; XC2 | m3 | 0.97
33 | Armatūros karkasas (S500) | t | 0.03
34 | Polių (Ø800mm, l=3500mm) įrengimas | vnt. | 19
35 | Betonas C20/25; XC2 | m3 | 38.5
36 | Armatūros karkasas (S500) | t | 0.95
37 | Statinės apkrovos išbandomojo polio (Ø800mm, l=3500mm) įrengimas | vnt. | 1
38 | Betonas C20/25; XC2 | m3 | 2.02
39 | Armatūros karkasas (S500) | t | 0.05
40 | Polių (Ø400mm, l=3000mm) įrengimas | vnt. | 16
41 | Betonas C20/25; XC2 | m3 | 6.93
42 | Armatūros karkasas (S500) | t | 0.33
43 | Polių (Ø400mm, l=4000mm) įrengimas | vnt. | 34
44 | Betonas C20/25; XC2 | m3 | 19.7
45 | Armatūros karkasas (S500) | t | 1.03
46 | Polių (Ø400mm, l=1500mm) įrengimas | vnt. | 11
47 | Betonas C20/25; XC2 | m3 | 2.38
48 | Armatūros karkasas (S500) | t | 0.153
49 | Polių (Ø400mm, l=3500mm) įrengimas | vnt. | 4
50 | Betonas C20/25; XC2 | m3 | 2.02
51 | Armatūros karkasas (S500) | t | 0.11
52 | Polių (Ø300mm, l=1200mm) įrengimas | vnt. | 16
53 | Betonas C20/25; XC2 | m3 | 1.36
54 | Armatūros karkasas (S500) | t | 0.08
55 | Plieninės įdėtinės detalės | kg | 77
56 | Polių (Ø200mm, l=1200mm) įrengimas | vnt. | 18
57 | Betonas C20/25; XC2 | m3 | 0.76
58 | Armatūros karkasas (S500) | t | 0.1
Monolitinių lauko laiptų įrengimas
59 | Smėlio sluoksnio įrengimas sutankinant (rupus smėlis – frakcija 0,063/2,0mm) | m3 | 12
60 | Armatūros karkasai (S500) | t | 0.79
61 | Betonas C30/37; XF3 | m3 | 5.7
62 | Teptinė hidroizoliacija | m2 | 23
63 | Klojinių montavimas | m2 | 29
Galvenų įrengimas
64 | Paruošiamasis betono sluoksnis C8/10 | m3 | 0.65
65 | Betonas C25/30; XC2 | m3 | 11.6
66 | Armatūros karkasai (S500) | t | 1.45
67 | Inkariniai varžtai (158,4 kg) | vnt. | 72
68 | Plieninės įdėtinės detalės | kg | 58
69 | Klojinių montavimas | m2 | 40
Rostverkų įrengimas
70 | Betonas C25/30; XC1 | m3 | 35.1138
71 | Armatūros karkasai (S500) | t | 4.52
72 | Klojinių montavimas | m2 | 240
Surenkamos G/B konstrukcijos
73 | Surenkamų gelžbetonio kolonų įrengimas (18 vnt.)
| Surenkamos kolonos 400x400mm, C30/37 | m3 | 22.6
| Kolonų padai (HPKM 24 arba analogiškas) | vnt. | 72
| Neopreno padai (t=10mm, S70) | m2 | 5
| Montažinis skiedinys | m3 | 0.6
74 | Surenkamų rygelių RL ir RT įrengimas (betonas C30/37 XC1 (67,2 m3)) | vnt. | 36
75 | Surenkamų gelžbetoninių stačiakampių sijų įrengimas (betonas C30/37 XC1 (18,5 m3)) | vnt. | 20
75.1 | Neopreno juostos įrengimas (su medžiagomis) | m | 265.67
76 | Surenkamų G/B sąramų įrengimas (1,52 m3) | vnt. | 38
77 | Surenkamų laiptų aikštelių įrengimas (3,45 m3) | vnt. | 4
78 | Aikštelės sienos jungtis (smūginio garso izoliacinis elementas TSS-101 arba analogiškas) | vnt. | 24
79 | Surenkamų G/B maršų įrengimas (5,05 m3) | vnt. | 4
80 | Surenkamų gelžbetonio plokščių įrengimas | vnt. | 212
| Įtempto gelžbetonio surenkamos plokštės (t=200mm) (276 m3) | vnt. | 212
| Tarpų tarp plokščių užmonolitinimas, monolitiniai ruožai (betonas C30/37) | m3 | 23
| armatūra (S500) | t | 4.6
81 | Monolitinių plokščių įrengimas | m2 | 32.5
| betonas C30/37 | m3 | 6.5
| armatūros karkasas (S500) | t | 0.9
82 | Perdangos plokščių plieninių pakabinimo sijų įrengimas („Peiko Petra“ arba analogas) | vnt. | 6
| h=200mm, l=2100mm | vnt. | 1
| h=200mm, l=1800mm | vnt. | 1
| h=200mm, l=1330mm | vnt. | 1
| h=200mm, l=1200mm | vnt. | 1
| h=200mm, l=900mm | vnt. | 2
83 | Monolitinių sijų įrengimas | kompl. | 1
| Betonas C20/25; XC1 | m3 | 27.1
| Armatūros karkasai (S500) | t | 1.4
| Plieninės įdėtinės detalės | kg | 60.8
84 | Monolitinių stogelių įrengimas (11,35 m2) | vnt. | 6
| Betonas C30/37; XF1 | m3 | 1.75
| Armatūros karkasai (S500) | t | 0.18
| Apkrovas perduodanti termoizoliacinė jungtis (Ebea700 arba analogas) | vnt. | 6
| Apkrovas perduodanti termoizoliacinė jungtis (Ebea100 arba analogas) | vnt. | 6
Atitvarų įrengimas
85 | Ritininė hidroizoliacija po mūro sienomis (2sl.) | m2 | 85
86 | Silikatinių plytų mūras (t=250mm) | m3 | 226
87 | Silikatinių plytų mūras (t=380mm) | m3 | 105
88 | Esamo pastato parapeto pakėlimas. Silikatinių plytų mūras (t=250mm) | m3 | 9
89 | Mūro sienų armatūros tinklas (∅4/∅4/50/50) | t | 6.1
90 | Stoglangių, išlipimo liukų pakėlimas. Silikatinių blokelių mūras (t=150mm) | m3 | 5.5
91 | Silikatinių blokelių mūras (t=180mm) | m3 | 19.5
92 | Silikatinių blokelių inkaravimas prie g/b kolonų | m | 70
| Cheminė inkarinė masė | ltr | 3.5
| Cinkuoti armatūros strypai (Ø4mm) | kg | 50
| Deformacinis intarpas, mineralinė vata, t=20mm | m3 | 0.25
Plieninės konstrukcijos
93 | Santvarų atraminių mazgų įrengimas (8 vnt.) | kompl. | 1
| Lakštinis plienas S275 | t | 0.135
| Plieninės įdėtinės detalės | t | 0.1
94 | Plieninės santvaros (l=16,5m, vamzdiniai stačiakampiai, kvadratiniai profiliai, S355) | t | 3.73
95 | Santvarų vertikalūs ryšiai | t | 0.25
96 | Plieniniai rėmai (vamzdiniai profiliai, dvitėjiniai profiliai, lakštinis plienas, S275) | t | 4.4
97 | Plieninės kolonos (apvalaus skerspjūvio vamzdiniai profiliai lakštinis plienas, S275) | t | 0.53
98 | Stoginės konstrukcijos įrengimas:
| Plieninės kolonos(vamzdiniai profiliai, lakštinis plienas, S275) | t | 1.11
| Plieninės sijos (dvitėjiniai profiliai, lakštinis plienas, S275) | t | 0.51
| Plieniniai ryšiai, rėmai (vamzdiniai profiliai, lakštinis plienas, S275) | t | 0.6
99 | Aliuminio profilių stoginės apdailos tvirtinimui įrengimas:
| Aliuminis "L" profilis 40x50x1,8mm | m | 150
| Aliuminis "T" profilis 80x50x1,8mm | m | 20
| Aliuminis "Omega" profilis 20x60x1,8mm | m | 220
100 | Vėdinimo įrenginių ant stogo rėmų įrengimas | kompl. | 4
| Apkrovų paskirstymo plokštė | vnt. | 46
| Cinkuoti plieniniai profiliai (180 m) | t | 0.65
| Sujungimo detalės (varžtai, apkabos, jungtys) | kg | 30
101 | Smulkūs plieniniai gaminiai (parapetų skardinimo, laikikliai, langų, durų, vitrinų montavimo kronšteinai ir pan., S275) | t | 2.1
102 | Apkrovas laikantys plieninis lakštas (T130M-75L-930 t=0,7mm) | m2 | 300
103 | Apkrovas laikantys plieninis lakštas (T45-30L-905, t=0,9mm) | m2 | 66
104 | Plieninių konstrukcijų priešgaisrinis dažymas (R20) | m2 | 110
105 | Plieninių konstrukcijų dažymas antikorozinais dažais, aplinkos agresyvumo klasė C3, ilgaamžiškumas H. | m2 | 145
106 | Bituminė teptinė hidroizoliacija ant plieninių konstrukcijų | m2 | 8
Grindų konstrukcijos įrengimas
107 | Grindų ant grunto (Det. G.D-1, nauja pastato dalis) įrengimas:
| Smėlio sluoksnio įrengimas sutankinant, tvid=0,9m (rupus smėlis – frakcija 0,063/2,0mm) | m2 | 1048
| Termoizoliacija (EPS100, t=200mm) | m2 | 1048
| Skiriamasis sluoksnis (PVC plėvelė 2sl., t=0,2mm) | m2 | 1048
| Betono sluoksnis (smulkiagrūdis betonas C16/20) armuotas polipropileno mikrofibra (0,9kg/m³) | m2 | 1048
| Armatūros tinklas | t | 1.3
108 | Amfiteatro įrengimas:
| Termoizoliacija (EPS100, t=200mm) | m3 | 6.5
| Skiriamasis sluoksnis (PVC plėvelė 2sl., t=0,2mm) | m2 | 30
| Betono sluoksnis (smulkiagrūdis betonas C16/20) armuotas polipropileno mikrofibra (0,9kg/m³) | m3 | 5.2
| Armatūros tinklas | t | 0.2
| Klojinių įrengimas | m2 | 28
109 | Grindų ant grunto (Det. G.D-2, esama pastato dalis) įrengimas:
| Išlyginamojo smėlio sluoksnio įrengimas sutankinant, tvid=0,1m (rupus smėlis – frakcija 0,063/2,0mm) | m2 | 384
| Termoizoliacija (EPS100, t=200mm) | m2 | 384
| Skiriamasis sluoksnis (PVC plėvelė 2sl., t=0,2mm) | m2 | 384
| Betono sluoksnis (smulkiagrūdis betonas C16/20) armuotas polipropileno mikrofibra (0,9kg/m³) | m2 | 384
| Armatūros tinklas | t | 0.48
110 | Rostverkų po vidinėmis sienomis šiltinimas, polistireninis putplastis, EPS100, t=200mm | m2 | 70
111 | Grindų ant perdangos (Det. G.D-3) įrengimas
| Išlyginamasis keramzito sluoksnis, frakcija 0-0.4 | m2 | 765
| Mineralinė vata, gniuždymo įtempis ≥ 15 kPa, dinaminis standumas s‘=16 MN/m³, t=30 mm | m2 | 765
| Hidroizoliacija, polietileno plėvelė (t=0,2mm) | m2 | 765
| Betono sluoksnis (smulkiagrūdis betonas C16/20) armuotas polipropileno mikrofibra (0,9kg/m³) | m2 | 765
| Armatūros tinklas | t | 0.95
Cokolio įrengimas
112 | Cokolio detalės C.Det-1 (esamo pastato dalis) įrengimas (91,50 m):
| Polistireninis putplastis, EPS200 λD=0,033 W/(mK) t=280mm; | m2 | 109.8
| Polistireninis putplastis, EPS100 λD=0,035 W/(mK) t=200mm; | m2 | 82
| Drenažinė membrana | m2 | 50
| Užbaigimo profilis drenažinei membranai | m | 91.5
| Organinis su cementu maišomas glaistas ir hidroizoliacija | m2 | 18.3
| Sudurtinis PVC profilis su lašikliu | m | 91.5
113 | Cokolio detalės C.Det-2 (nauja pastato dalis) įrengimas (173 m):
| Polistireninis putplastis, EPS200 λD=0,033 W/(mK) t=280mm; | m2 | 138.4
| Polistireninis putplastis, EPS200 λD=0,033 W/(mK) t=200mm; | m2 | 130
| Drenažinė membrana | m2 | 55
| Užbaigimo profilis drenažinei membranai | m | 173
| Organinis su cementu maišomas glaistas ir hidroizoliacija | m2 | 34.6
| Sudurtinis PVC profilis su lašikliu | m | 173
Fasadinių sienų šiltinimas, tinkuojamas fasadas, angokraščių apdaila
114 | Fasadinių sienų šiltinimas mineralinės vatos plokštėmis (t=300mm, λD=0,035 W/(mK), esamo pastato dalis) | m2 | 305
115 | Fasadinių sienų šiltinimas mineralinės vatos plokštėmis (t=300mm, λD=0,035 W/(mK), naujo pastato dalis) | m2 | 1090
116 | Įėjimo lubų, stogelio, šiltinimas mineralinės vatos plokštėmis (t=350mm, λD=0,035 W/(mK)) | m2 | 51
117 | Angokraščių apdailos karkasų (pagal vėdinamo fasado sistemą) įrengimas:
| Sandarinimo lipni juosta | m | 210
| Nerūdijančio plieno strypai - gembės | vnt. | 140
| Nerūdijančio plieno įstrižos templės-gembės | vnt. | 210
| Ekstruziniai aliuminio profiliuočiai AP550 | m | 50
| Aliuminis "L" profilis 40x70x2,0mm | m | 840
| Ankeriai į mūro sienas (FIS H K, FIS V, FIS-A) | vnt. | 350
118 | Fasadinių pastolių įrengimas | kompl. | 1
Stogo termoizoliacija, hidroizoliacija
119 | Stogo detalės St.D-1 įrengimas:
| Garo izoliacija (PE) | m2 | 737
| Nuolydį formuojantis sluoksnis. Mineralinė vata, λD=0,036 W/(mK); | m3 | 88
| Termoizoliacija apatinis sluoksnis. Mineralinė vata, t=340mm; λD=0,036 W/(mK); | m2 | 737
| Dvitankė mineralinė vata, t=50mm; ≥90kPa (≥70kPa); λD=0,04 W/(mK); | m2 | 737
| Ritininė, prilydoma stogo danga, 2sl | m2 | 737
| Smeigės tvirtinamos į G/B plokštę, l=400:600 mm | vnt. | 3820
120 | Parapeto įrengimas:
| Parapetų šiltinimas (mineralinė vata 300mm, λD=0,036 W/(mK)) | m2 | 50
| Ritininė, prilydoma stogo danga, 3sl ant parapetų | m2 | 140
| Drėgmei atspari fanera (t=12mm) | m2 | 60
| Pjautinė spygliuočių mediena (C24) | m3 | 0.8
| Plieniniai parapeto skardos laikikliai (cinkuota, plieninė juosta) | t | 0.4
121 | Stogo detalės St.D-1.1 įrengimas:
| Garo izoliacija (PE) | m2 | 35
| Nuolydį formuojantis sluoksnis. Mineralinė vata, λD=0,036 W/(mK); | m3 | 2
| Termoizoliacija dvitankė mineralinė vata, t=400mm; ≥90kPa (≥70kPa); λD=0,04 W/(mK); | m2 | 35
| Ritininė, prilydoma stogo danga, 2sl. | m2 | 35
| Smeigės tvirtinamos į G/B plokštę, l=400:600 mm | vnt. | 180
122 | Stogo detalės St.D-2 (esamas stogas) įrengimas:
| Nuolydį formuojantis sluoksnis. Mineralinė vata, λD=0,036 W/(mK); | m3 | 48.3
| Termoizoliacija apatinis sluoksnis. Mineralinė vata, t=300mm; λD=0,036 W/(mK); | m2 | 439
| Dvitankė mineralinė vata, t=50mm; ≥90kPa (≥70kPa); λD=0,036 W/(mK); | m2 | 439
| Ritininė, prilydoma stogo danga, 2sl. | m2 | 439
| Smeigės tvirtinamos į G/B plokštę, l=400:600 mm | vnt. | 2200
123 | Parapeto įrengimas:
| Parapetų šiltinimas (mineralinė vata 200mm, λD=0,036 W/(mK)) | m2 | 40
| Ritininė, prilydoma stogo danga, 3 sl. ant parapetų | m2 | 72
| Drėgmei atspari fanera (t=12mm) | m2 | 35
| Pjautinė spygliuočių mediena (C24) | m3 | 0.5
| Plieniniai parapeto skardos laikikliai (cinkuota, plieninė juosta) | t | 0.32
124 | Stogo detalės St.D-3 įrengimas:
| Mineralinė vata t=30mm, ≥80kPa; λD=0,038 W/(mK); | m2 | 283
| Garo izoliacija (PE) | m2 | 283
| Nuolydį formuojantis sluoksnis. Mineralinė vata, λD=0,036 W/(mK); | m3 | 32
| Termoizoliacija apatinis sluoksnis. Mineralinė vata, t=300mm; λD=0,036 W/(mK); | m2 | 283
| Dvitankė mineralinė vata, t=50mm; ≥90kPa (≥70kPa); λD=0,04 W/(mK); | m2 | 283
| Ritininė, prilydoma stogo danga, 2sl. | m2 | 283
| Smeigės tvirtinamos į profiliuotą paklotą, l=400:600mm | vnt. | 1450
125 | Parapeto įrengimas:
| Parapetų šiltinimas (mineralinė vata 200mm, λD=0,036 W/(mK)) | m2 | 20
| Ritininė, prilydoma stogo danga, 2 sl. ant parapetų | m2 | 45
| Drėgmei atspari fanera (t=12mm) | m2 | 35
| Pjautinė spygliuočių mediena (C24) | m3 | 0.4
| Plieniniai parapeto skardos laikikliai (cinkuota, plieninė juosta) | t | 0.24
126 | Stogo detalės St.D-4 (stoginės) įrengimas:
| Mineralinė vata, t=50mm; ≥80kPa; λD=0,040 W/(mK); | m2 | 66
| Ritininė, prilydoma stogo danga, 2 sl. | m2 | 66
| Ritininė, prilydoma stogo danga užlaida ant sienos vertikaliai 3 sl. | m2 | 15
| Smeigės tvirtinamos į profiliuotą paklotą, l=100mm | vnt. | 350
Iš viso
PVM | PVM | PVM | PVM | PVM
Iš viso su PVM | Iš viso su PVM | Iš viso su PVM | Iš viso su PVM | Iš viso su PVM