## Kelias
DARBŲ KIEKIŲ ŽINIARAŠTIS Nr. 4 (Veterinarijos g., Taujėnų mstl)
Eil. Nr. | Pavadinimas ir techninės charakteristikos | Mato vnt. | Kiekis | Vieneto kaina, Eur be PVM | Iš viso, Eur be PVM
1 | Paruošiamieji ir ardymo darbai
1.1 | Ašies nužymėjimas | m | 370 |  |  | 370
1.2 | Asfalto dangos konstrukcijos demontavimas ir išvežimas pasirinktu atstumu | m2 | 10 |  |  | 10
2 | Žemės darbai
2.1 | Dirvožemio kasimas ekskavatoriais, pervežimas autosavivarčiais iki 1 km atstumu į sandėliavimo aikštelę šlaitams apsėti | m3 | 220 |  |  | 370 x 2 x 0,3 = 220
2.2 | II gr. Grunto kasimas ekskavatoriais, pakrovimas į autosavivarčius ir išvežimas rangovo pasirinktu atstumu | m3 | 1000 |  |  | 260 x4,5 x 0,18 + 110 x 2,5 x 0,18 = 210 + 50 = 260 +740 = 1000
2.3 | Sankasos viršaus planiravimas mechanizuotu būdu, kai gruntas II gr. | m2 | 2185 |  |  | 260 x 4,5 + 110 x 2,5 = 1170+275 = 1445 +520 +220 = 2185
2.4 | II gr. Grunto sluoksnio sutankinimas mechanizuotu būdu | m2 | 2185 |  |  | 2185
2.5 | Šlaitų ir vejos planiravimas, kai gruntas II g. | m2 | 1500 |  |  | 1500
2.6 | Šlaitų ir vejos tvirtinimas 8 cm storio dirvožemiu, paskleidžiant ir pasėjant žolę rankiniu būdu | m2 | 1400 |  |  | 1400
2.6 | Šlaitų tvirtinimas stambios frakcijos skalda, paskleidžiant ir sutankinant rankiniu būdu | m2 | 100 |  |  | 100
3 | Kelio dangos konstrukcijos ir sankryžų įrengimas
3.1 | Asfalto pagrindo-dangos sluoksnio iš AC 16 PD mišinio h – 6 cm įrengimas; | m2 | 1445 |  |  | 260 x 4,5 + 110 x 2,5 = 1170 + 275 = 1445
3.2 | Pagrindo sluoksnio iš nesurištų mineralinių medžiagų mišinio fr. 0/45, h – 12 cm įrengimas | m3 | 263 |  |  | 260 x 6,5 x 0,12 + 110 x 4,5 x 0,12 = 203+60 = 263
3.3 | Kelkraščių fr. 0/32 įrengimas, kai h=6cm | m³ | 89 |  |  | 89
3.5 | Nuovažų dangos konstrukcijos įrengimas
3.6 | Asfalto pagrindo-dangos sluoksnio iš AC 16 PD mišinio h – 6 cm įrengimas; | m² | 150 |  |  | 150
3.7 | Pagrindo sluoksnio iš nesurištų mineralinių medžiagų fr. 0/45 įrengimas, h=12 cm | m³ | 20 |  |  | 20
3.8 | Apsauginis šalčiui atsparaus sluoksnio įrengimas, kai hmin=20cm | m³ | 28 |  |  | 28
3.9 | Nuovažų dangos suvedimas su esama padėtimi iš nesurištųjų mineralinių medžiagų mišinio, H=20m | m² | 100 |  |  | 100
4 | Kiti darbai
5.1 | Kelio ženklų vienstiebių metalinių atramų (d=76,1/2.0 mm) pastatymas, kai pamatas rengiamas iš C25/30 klasės betono | vnt. | 1
5.2 | Kelio ženklų skydų montavimas prie vienstiebių atramų rankiniu būdu, kai ženklo dydžio grupė 1 | vnt. | 1
5.3 | Esamų inžinerinių tinklų šulinių aukščių sureguliavimas g/b žiedais | vnt. | 2
5.4 | Išpildomosios nuotraukos atlikimas | kompl. | 1
Iš viso be PVM
__________________________________________________________________
Sudarė: