## Būtkunėlių g
Darbų kiekių žiniaraštis Nr. 6
(Želvos sen. Tolučių k. Būtkunėlių g.)
Eil. Nr. | Darbų ir išlaidų pavadinimai | Mato vnt. | Kiekis | Vieneto kaina be PVM, Eur | Viso, Eur (4x5)
1 | 2 | 3 | 4 | 5 | 6
Paruošiamieji ir dangų ardymo darbai
1 | Trasos nužymėjimas | m | 390
2 | Siūlių pjaustymas diskine freza asfaltbetonio dangoje | m | 10
3 | Asfaltbetonio dangos kraštų atskutimas nuo perteklinio grunto, grunto pakrovimas ir išvežimas rangovo pasirinktu atstumu | m3 | 78
4 | Esamos asfaltbetonio dangos frezavimas | m2 | 1560
Asfaltbetonio dangos įrengimo darbai
5 | Pagrindo profilio ištaisymas, paskleidžiant nufrezuotą asfaltbetonį | 100 m2 | 15.6
6 | Išlyginamojo sluoksnio iš nesurištojo mineralinių medžiagų mišinio 0/45 įrengimas, kai hvid=5cm (pagrindo sustiprinimas) | m2 | 1560
7 | Asfaltbetonio dangos AC 16 PD h=6cm įrengimas klotuvu su aut.a.reg. | m2 | 1560
Vandens pralaidų įrengimo darbai
8 | Skaldos pagrindo po vamzdynais įrengimas | m3 | 4
9 | Vandens pralaidų (2 vnt.) iš 0,4 m skersmens plastikinių vamzdžių įrengimas | 10 m | 2
10 | Pralaidų plastikinių konstrukcijų pirminis (apsauginis) užpylimas gruntu | m3 | 25.1
11 | Šlaitų grindimas akmenimis ant skaldos arba žvyro pagrindo, kai šlaito nuolydis 1:5 - 1:1 | 100 m3 | 0.03
12 | Atskirų vietų akmenų grindinyje užpildymas betonu | m3 | 0.67
13 | Pagrindo paruošiamojo arba išlyginamojo sluoksnio įrengimas(smėlio žvyro mišinio) | 100 m3 | 0.5
14 | Skaldos 0/45 pagrindo įrengimas (storis 20 cm ) | 100 m2 | 0.5
15 | II gr. grunto kasimas ekskavatoriais su 0,65 m3 kaušu, pakrovimas į autosaviv., vežiojimas iki 5 km ir darbas sąvartoje ( perteklinio grunto išvežimas ) | 1000 m3 | 0.03
16 | Šlaitų apsėjimas užpilant dirvožemiu | 100 m2 | 0.33
17 | Signalinių stulpelių pastatymas, kai stulpeliai plastikiniai | vnt. | 8
Kiti darbai
18 | Esamų ininžinerinių tinklų šulinių aukščių sureguliavimas g/b žiedais, esamus liukus pakeičiant plaukiojančio tipo liukais 40 t apkrovai | vnt. | 1
19 | Kontrolinės geodezinės nuoitraukos atlikimas | kompl. | 1
Iš viso be PVM
________________________________________________
Sudarė: