## Spausdinimo variantas
Techninės spcifikacijos 2 priedas
L o k a l i n ė s ą m a t a N r.
Sudaryta 2025.04 kainų lygiu.
Statinių grupė: |  | KTU Preliminarioms sutartims 2025 | [8 empty] | KTU Preliminarioms sutartims 2025
Statinys: |  | Ypatingi ir neypatingi statiniai | [8 empty] | KPD ir KP teritorija 2025
Žiniaraštis: |  | Bendrastatybiniai darbai | [8 empty] | Bendrastatybiniai darbai
[7 empty] | Iš viso: | 31600.34
Eil. Nr. | Darbo kodas | Statybos darbų aprašymai | Mato vnt | Kiekis | Kaina, Eur
[5 empty] | Darbo užmokestis | Medžiagos, įrenginiai | Mechanizmai | Iš viso
|  | S9-Specifiniai darbai | [5 empty] | 150,77
|  | S10-Sezoniniai darbai | [5 empty] | 239,50
|  | Skyrius Grindys | [7 empty] | Skyrius Grindys
1 | R5-56 | Keraminių plytelių dangos ir grindjuosčių išardymas | 100 m2 | 0.01 | 3.46 | 0 | 0 | 3.46 | 0
2 | R5-57 | Keraminių plytelių dangos išardymas (be grindjuosčių) | 100 m2 | 0.01 | 2.54 | 0 | 0 | 2.54 | 0
3 | N11P-0501-2 | Keraminių plytelių grindų dangos įrengimas ant išlyginto pagrindo, kai siūlės iki 8 mm pločio. Plytelės plotas daugiau 0,012 m2 iki 0,05 m2 | m2 | 1 | 28.12 | 13.21 | 0.07 | 41.4 | 0
4 | C1-820-97 | Glaistas plytelių tarpams "Artis" | kg | 0.9 | 0 | 2.17 | 0 | 2.17 | 0
5 | C1-832-1 | Klijai "Atlas" (keram. plytelėms) | kg | 4 | 0 | 1.24 | 0 | 1.24 | 0
6 | N11P-0505-1 | Grindjuosčių įrengimas plytelių grindų dangoms, naudojant grindjuostines keramines plyteles | m | 1 | 3.37 | 1.33 | 0 | 4.7 | 0
7 | C1-820-97 | Glaistas plytelių tarpams "Artis" | kg | 0.07 | 0 | 0.17 | 0 | 0.17 | 0
8 | C1-832-1 | Klijai "Atlas" (keram. plytelėms) | kg | 0.25 | 0 | 0.08 | 0 | 0.08 | 0
9 | R5-47 | Medinių grindjuosčių nuardymas | 100 m | 0.01 | 0.36 | 0 | 0 | 0.36 | 0
10 | R5-35 | Seno linoleumo nuėmimas | m2 | 1 | 0.9 | 0 | 0 | 0.9 | 0
11 | N11P-0404-1 | Grindų pagrindų išlyginimas savaime išsilyginančiu skiediniu (3 mm storio sluoksnis) | 100 m2 | 0.01 | 2.32 | 3.2 | 0.22 | 5.74 | 0
12 | N11P-0701-1 | Linoleumo grindų dangų įrengimas, klijuojant ir sulydant sujungimus. Vienos spalvos danga | m2 | 1 | 6.37 | 10.49 | 0.04 | 16.9 | 0
13 | N11-159 | Plastmasinės grindjuostės. | 100 m | 0.01 | 1.29 | 1.76 | 0 | 3.05 | 0
14 | N11-160 | Minkštos medienos grindjuostės. | 100 m | 0.01 | 1.81 | 3.58 | 0 | 5.39 | 0
|  | Iš viso už skyrių Grindys |  |  | 50,54 | 37,23 | 0,33 | 88,10 |  | Iš viso už skyrių Grindys
|  | Skyrius Lubos | [7 empty] | Skyrius Lubos
15 | N15P-0206-2 | Lubų paviršių pagrindo gruntavimas giliai įsigeriančiais gruntais voleliu | 100 m2 | 0.01 | 0.72 | 0 | 0 | 0.72 | 0
16 | C1-792-6 | Giluminis gruntas Sakret TGW | l | 0.173 | 0 | 0.42 | 0 | 0.42 | 0
17 | N15P-0703-2 | Lubų paviršių dažymas emulsiniais dažais, kai vienas sluoksnis, voleliu | 100 m2 | 0.01 | 1.04 | 0.34 | 0 | 1.38 | 0
18 | N15P-0208-2 | Lubų paviršių tarpinis gruntavimas voleliu | 100 m2 | 0.01 | 0.72 | 0.61 | 0 | 1.33 | 0
19 | N15P-0703-5 | Lubų paviršių dažymas emulsiniais dažais, kai antrasis arba kartotinis sluoksnis, voleliu | 100 m2 | 0.01 | 0.94 | 0.31 | 0 | 1.25 | 0
|  | Iš viso už skyrių Lubos |  |  | 3,42 | 1,68 | 0,00 | 5,10 |  | Iš viso už skyrių Lubos
|  | Skyrius Sienos | [7 empty] | Skyrius Sienos
20 | R11-80 (S9=1,153) | Sienų atskirų vietų iki 1 m2 ploto tinko remontas cemento-kalkių skiediniu | m2 | 1 | 27.73 | 2.61 | 0 | 30.34 | 0
21 | N15-169-2 | Tinkuotų arba betono sienų labai geras glaistymas ir šlifavimas du kartus | 100 m2 | 0.01 | 3.77 | 0.52 | 0 | 4.29 | 0
22 | N15P-0202-2 | Sienų vidinių paviršių pagrindo gruntavimas giliai įsigeriančiais gruntais voleliu | 100 m2 | 0.01 | 0.59 | 0 | 0 | 0.59 | 0
23 | C1-792-6 | Giluminis gruntas Sakret TGW | l | 0.158 | 0 | 0.38 | 0 | 0.38 | 0
24 | N15P-0701-2 | Sienų vidinių paviršių dažymas emulsiniais dažais, kai vienas sluoksnis, voleliu | 100 m2 | 0.01 | 0.85 | 0.31 | 0 | 1.16 | 0
25 | N15P-0204-2 | Sienų vidinių paviršių tarpinis gruntavimas voleliu | 100 m2 | 0.01 | 0.59 | 0.55 | 0 | 1.14 | 0
26 | N15P-0701-5 | Sienų vidinių paviršių dažymas emulsiniais dažais, kai antrasis arba kartotinis sluoksnis, voleliu | 100 m2 | 0.01 | 0.76 | 0.28 | 0 | 1.04 | 0
|  | Iš viso už skyrių Sienos |  |  | 34,29 | 4,65 | 0,00 | 38,94 |  | Iš viso už skyrių Sienos
|  | Skyrius Durys | [7 empty] | Skyrius Durys
27 | N46-184 | Medinių durų angų užpildymo išardymas mūro sienose, nukapojant tinką | 100 m2 | 0.01 | 6.35 | 0 | 0 | 6.35 | 0
28 | R7-5 | Durų staktų išėmimas iš medinių pertvarų | vnt. | 1 | 4.29 | 0 | 0 | 4.29 | 0
29 | N2P-0303-2 | Medinių durų blokų montavimas mūrinėse sienose, kai staktos tradicinės, vidinės durys daugiau 2,0 iki 3,0 m2 | m2 | 1 | 22.64 | 131.42 | 0.71 | 154.77 | 0
30 | N2P-0312-1 | Durų apvadų montavimas, kai apvadai minkštų veislių mediena | m | 1 | 1.01 | 5.98 | 0.01 | 7 | 0
|  | Iš viso už skyrių Durys |  |  | 34,29 | 137,40 | 0,72 | 172,41 |  | Iš viso už skyrių Durys
|  | Skyrius Elektros instaliacija ir apšvietimas | [7 empty] | Skyrius Elektros instaliacija ir apšvietimas
31 | R21-31 | Luminescencinių iki dviejų lempų šviestuvų demontavimas | 100 vnt. | 0.01 | 1.66 | 0 | 0 | 1.66 | 0
32 | R21-34 | Jungiklių, perjungiklių, rozečių demontavimas | 100 vnt. | 0.01 | 0.64 | 0 | 0 | 0.64 | 0
33 | N21-536 | El. instaliacijos plastikinių kanalų iki 60x40 mm skersmens, montavimas, tvirtinant prie mūro sienos | 100 m | 0.01 | 4.1 | 5.59 | 0 | 9.69 | 0
34 | N21-23 | Kabelio tiesimas vamzdžiuose, blokuose, laidadėžėse, kai kabelio masė iki 1 kg | 100 m | 0.01 | 1.76 | 1.48 | 0.2 | 3.44 | 0
35 | N21-227 | Iki 2 lempų, liuminescencinių šviestuvų montavimas, tvirtinant smeigėmis | 100 vnt. | 0.01 | 13.86 | 44.4 | 0 | 58.26 | 0
36 | R61P-2702-1 (S9=1,17) | Lizdų paskirstymo dėžutėms, jungikliams gręžimas žiediniais grąžtais, mūro sienose | 100 vnt. | 0.01 | 1 | 0 | 0.2 | 1.2 | 0
37 | N21-198 | Jungiklio montavimas, kai instaliacija paslėptoji | 100 vnt. | 0.01 | 2.55 | 5.88 | 0 | 8.43 | 0
38 | N21-205 | Rozečių montavimas, kai instaliacija paslėptoji | 100 vnt. | 0.01 | 2.55 | 5.88 | 0 | 8.43 | 0
|  | Iš viso už skyrių Elektros instaliacija ir apšvietimas |  |  | 28,12 | 63,23 | 0,40 | 91,75 |  | Iš viso už skyrių Elektros instaliacija ir apšvietimas
|  | Skyrius Vandentiekio ir nuotekų tinklai | [7 empty] | Skyrius Vandentiekio ir nuotekų tinklai
39 | R19-49 | Praustuvų arba kriauklių nuėmimas | vnt. | 1 | 6.29 | 0 | 0 | 6.29 | 0
40 | R19-15 | Vandens maišytuvų nuėmimas | vnt. | 1 | 7.31 | 0 | 0 | 7.31 | 0
41 | R19-50 | Klozeto puodų arba pisuarų nuėmimas | vnt. | 1 | 6.67 | 0 | 0 | 6.67 | 0
42 | R19-54 | Klozeto bakelio nuėmimas | vnt. | 1 | 5.16 | 0 | 0 | 5.16 | 0
43 | N16P-1004-1 | Praustuvų be vandens maišytuvų montavimas, tvirtinamų prie sienų | vnt. | 1 | 25.31 | 125.64 | 0.09 | 151.04 | 0
44 | N17-18 | Įvairių rūšių ir tipų vandens maišytuvų montavimas | vnt. | 1 | 12.15 | 75.07 | 0 | 87.22 | 0
45 | N17-25 | Klozeto su nuplovimo čiaupu montavimas, gręžiant grindyse skyles | kompl. | 1 | 30.93 | 193.19 | 0 | 224.12 | 0
46 | N16-111 (S9=1,0255) | Vid.vandent.vamzd.tiesimas iš pl.cink.vamzdžių, kurių d 15-25 mm | m | 1 | 7.1 | 1.68 | 0 | 8.78 | 0
47 | C1-981-2 | Cinkuoti vand.-dujotiek. vamzdžiai 20 (26.9) x2.9 | m | 1 | 0 | 4.38 | 0 | 4.38 | 0
48 | N16P-1101-1 | Vidaus nuotekų plastikinių skirstomųjų vamzdynų ir stovų vamzdžių montavimas (m vamzdyno), kai nominalusis vidinis skersmuo, mm iki 50 | m | 1 | 5.06 | 1.47 | 0.06 | 6.59 | 0
49 | C1-1030-20 | PVC vamzdžiai su movomis 50x3.0x1000, su gum. tarpin. (vid.nuotek.Optima) | vnt. | 1 | 0 | 5.03 | 0 | 5.03 | 0
|  | Iš viso už skyrių Vandentiekio ir nuotekų tinklai |  |  | 105,98 | 406,46 | 0,15 | 512,59 |  | Iš viso už skyrių Vandentiekio ir nuotekų tinklai
|  | Skyrius Šildymas, vėdinimas | [7 empty] | Skyrius Šildymas, vėdinimas
50 | R17-96 | Radiatorių išmontavimas, kai jų masė iki 80 kg | vnt. | 1 | 11.77 | 0 | 0 | 11.77 | 0
51 | N18-54-1 | Plieninių šildymo radiatorių montavimas, tvirtinant kronšteinus medsraigčiais | kW | 1 | 11.08 | 94.24 | 0.11 | 105.43 | 0
52 | R18-1 | Žaliuzi reguliuojamų grotelių keitimas | vnt. | 1 | 8 | 6.39 | 0 | 14.39 | 0
53 | N20P-0501-1 | Kanalinių ventiliatorių montavimas apvaliuose ortakiuose, kai ventiliatoriaus našumas, m3/val.iki 500 | vnt. | 1 | 14.9 | 284.99 | 0.06 | 299.95 | 0
|  | Iš viso už skyrių Šildymas, vėdinimas |  |  | 45,75 | 385,62 | 0,17 | 431,54 |  | Iš viso už skyrių Šildymas, vėdinimas
|  | Skyrius Silpnos srovės | [7 empty] | Skyrius Silpnos srovės
54 | N50-272 | Langų, durų, stiklo apsauginės signalizacijos automatiniai davikliai | vnt. | 1 | 16.23 | 0.01 | 0 | 16.24 | 0
55 | C1-3000 | Signalizacijos prietaisai | vnt. | 1 | 0 | 75.23 | 0 | 75.23 | 0
56 | N50-320 | Magnetinio kontakto montavimas, priklijuojant | vnt. | 1 | 2.81 | 0 | 0 | 2.81 | 0
57 | C1-3855-97 | Magnetiniai kontaktai MM 102 (5 kontaktai) | vnt. | 1 | 0 | 1.56 | 0 | 1.56 | 0
58 | N50-326 | Aliarmo sirenos, blykstės montavimas išorėje | vnt. | 1 | 7.45 | 0.64 | 0.16 | 8.25 | 0
59 | C1-3855-110 | Sirena LD-93 110 dB/1m | vnt. | 1 | 0 | 4.56 | 0 | 4.56 | 0
60 | N50-340 | Lauko videokameros montavimas, tvirtinant prie sienos | vnt. | 1 | 26.71 | 360.69 | 0.16 | 387.56 | 0
|  | Iš viso už skyrių Silpnos srovės |  |  | 53,20 | 442,69 | 0,32 | 496,21 |  | Iš viso už skyrių Silpnos srovės
|  | Skyrius Aplinkos sutvarkymo darbai | [7 empty] | Skyrius Aplinkos sutvarkymo darbai
61 | R27P-14-2-2 (S9=1,085 S10=1,15) | Šaligatvio bordiūrų išardymas, kai remontuojamas tarpas daugiau 25 m. Pagrindas žvyro arba skaldos | m | 1 | 2.66 | 0 | 0 | 2.66 | 0
62 | R27P-15-1-1 (S10=1,15) | Betono bordiūrų įrengimas ant betono pagrindo, atstatant šaligatvio ir gatvės dangų pagrindus. Bordiūrai 80x200 mm | 100 m | 0.01 | 9.17 | 2.99 | 0.37 | 12.53 | 0
63 | C1-255 | Šaligatvių plytelės, bordiūrai | kub.m | 0.01212 | 0 | 3.19 | 0 | 3.19 | 0
64 | R27P-17-1 (S10=1,15) | Betono plytelių šaligatvio dangos ardymas | 100 m2 | 0.01 | 1.32 | 0 | 0 | 1.32 | 0
65 | R27P-18-1-2 (S10=1,15) | Šaligatvio pagrindio remontas, pridedant 25% naujų medžiagų. Smėlio-žvyro mišinio | 100 m2 | 0.01 | 2.63 | 0.57 | 0.39 | 3.59 | 0
66 | R27P-20-1-3 (S10=1,15) | Betono plytelių šaligatvio dangos įrengimas, užpildant siūles smėliu. Plytelės 250x250x60 mm | 100 m2 | 0.01 | 8.1 | 18.51 | 0.81 | 27.42 | 0
67 | R16-115 (S10=1,15) | Vejos mažų plotų atnaujinimas, papildant 10 cm augalinio grunto sluoksniu | 100 m2 | 0.01 | 4.16 | 3.32 | 0 | 7.48 | 0
|  | Iš viso už skyrių Aplinkos sutvarkymo darbai |  |  | 28,04 | 28,58 | 1,57 | 58,19 |  | Iš viso už skyrių Aplinkos sutvarkymo darbai
|  | Skyrius Fasado šiltinimo darbai | [7 empty] | Skyrius Fasado šiltinimo darbai
68 | N15-330 | Inventorinių vamzdynų iki 16m aukščio pastolių įrengimas ir išardymas išorės apdailos darbams | 100 m2 | 0.01 | 6.42 | 1.42 | 0 | 7.84 | 0
69 | C1-70-801 | Mediniai, impregnuoti tašai | kub.m | 9e-05 | 0 | 0.04 | 0 | 0.04 | 0
70 | N60-14 (S10=1,15) | Cokolio profilių montavimas, kai atstumas tarp tvirtinimų 0.5 m | m | 1 | 5.3 | 0.32 | 0.03 | 5.65 | 0
71 | C1-80-35 | Cokolio profiliai (sijos) | m | 1 | 0 | 2.97 | 0 | 2.97 | 0
72 | N26P-1205-2 | Sienų šiltinimas, klijuojant, kai 100 mm storio izoliacijos sluoksnis ir putų polistireno plokštės | 100 m2 | 0.01 | 7.04 | 9.08 | 0.02 | 16.14 | 0
73 | N26P-1205-4 | Sienų šiltinimas, klijuojant. Sluoksnio storio pokyčio 10 mm pridėti arba atimti, putų polistireno plokštės | 100 m2 | 0.01 | 0.08 | 0.71 | 0 | 0.79 | 0
74 | N15P-1311-1 (S9=1,153 S10=1,15) | Pastatų išorinių paviršių, apšiltintų izoliacinėmis plokštėmis, viensluoksnis tinkavimas, armuojant sintetiniais tinkleliais, kai sienos su angomis | 100 m2 | 0.01 | 8.43 | 2.61 | 0.01 | 11.05 | 0
75 | N15P-1315-1 (S9=1,153 S10=1,15) | Pastatų išorinių paviršių tinkavimas lygia tekstūra dekoratyviniais tinko skiediniais, kai 2 mm storio sluoksnis, sienos su angomis | 100 m2 | 0.01 | 8.07 | 1.98 | 0.01 | 10.06 | 0
|  | Iš viso už skyrių Fasado šiltinimo darbai |  |  | 35,34 | 19,13 | 0,07 | 54,54 |  | Iš viso už skyrių Fasado šiltinimo darbai
|  | Skyrius Konstrukcijų įrengimas ir montavimas | [7 empty] | Skyrius Konstrukcijų įrengimas ir montavimas
76 | N5P-0601-1 | Gręžinių gręžimas poliams slankiuose gruntuose sraigtiniu grąžtu su apsauginiu vamzdžiu, kai gręžinio D iki 500 mm ir grunto grupė I-II | m | 1 | 15.84 | 0.49 | 46.28 | 62.61 | 0
77 | N5P-0603-1 (S10=1,15) | Gręžtinių polių betonavimas, kai gręžinio skersmuo iki 500 mm | m3 | 1 | 57.96 | 128.59 | 152.28 | 338.83 | 0
78 | C1-12 | Armatūrinis karkasas | t | 0.08 | 0 | 122.78 | 0 | 122.78 | 0
79 | N6P-0101-1 (S10=1,15) | Grunto po pamatų pagrindais tankinimas, kai gruntas I-II gr. | 100 m3 | 0.01 | 1.52 | 0 | 0.46 | 1.98 | 0
80 | N6P-0103-3 (S9=1,0255 S10=1,15) | Pagrindų posluoksnių po pamatais įrengimas (žvyro / kranu) | m3 | 1 | 13.75 | 19.08 | 12.52 | 45.35 | 0
81 | N6-9 (S9=1,0255 S10=1,15) | Betoniniai didesnio kaip 3m3 tūrio pamatai kolonoms, paduodant betoną siurbliu | m3 | 1 | 55.28 | 117.04 | 8.3 | 180.62 | 0
82 | N6-14 (S9=1,0255 S10=1,15) | Betoninės pamatų plokštės, įrengiant klojinius iš skydų, paduodant betoną siurbliu | m3 | 1 | 44.82 | 115.19 | 7.41 | 167.42 | 0
83 | N6-24 (S9=1,0425 S10=1,15) | Gelžb.juostiniai pamatai atraminės rūsio sienos didesnio kaip 300 mm pločio, įrengiant klojinius iš skydų | m3 | 1 | 83 | 118.96 | 18.26 | 220.22 | 0
84 | C1-10 | Armatūra | t | 0.1 | 0 | 116.48 | 0 | 116.48 | 0
85 | N6P-0201-1 (S10=1,15) | Monolitinių pamatų hidroizoliacijos įrengimas, prilydant ritininę dangą, gruntuojant | m2 | 1 | 3.41 | 10.74 | 0 | 14.15 | 0
86 | C1-955-5 | Propanas-butanas (bal. 33 kg) | kg | 0.21 | 0 | 0.38 | 0 | 0.38 | 0
87 | N6-43 (S10=1,15) | Pamatų sijų užpylimas smėliu, paduodant medžiagas kranu | m3 | 1 | 23.52 | 14.47 | 8.46 | 46.45 | 0
88 | N6-47 (S9=1,0425 S10=1,15) | Monolitinės gelžbetoninės kolonos, kurių aukštis iki 3m ir perimetras iki 1.5 m | m3 | 1 | 322.77 | 130.51 | 40.08 | 493.36 | 0
89 | C1-10 | Armatūra | t | 0.18 | 0 | 209.66 | 0 | 209.66 | 0
90 | N6P-0709-1 (S9=1,17 S10=1,15) | Monolitinių gelžbetoninų sienų ir pertvarų armavimas atskirais strypais (vienguba armatūra) | t | 1 | 501.12 | 1197.49 | 17.81 | 1716.42 | 0
91 | N6-59 (S9=1,0255 S10=1,15) | Betoninės sienos, pertvaros iki 150 mm storio, iki 3m aukščio, įrengiant klojinius iš skydų, paduodant betoną siurbliu | m3 | 1 | 225.74 | 138.09 | 21.65 | 385.48 | 0
92 | N6-109 (S9=1,0425 S10=1,15) | Besijiniai gelžbetoniniai iki 150 mm storio perdenginiai iki 6m aukštyje | m3 | 1 | 184.95 | 126.49 | 34.73 | 346.17 | 0
93 | C1-10 | Armatūra | t | 0.12 | 0 | 139.77 | 0 | 139.77 | 0
94 | N6-144 (S9=1,0425 S10=1,15) | Gelžbetoninių juostų padarymas, įrengiant klojinius | m3 | 1 | 184.5 | 121.81 | 35.18 | 341.49 | 0
95 | C1-10 | Armatūra | t | 0.08 | 0 | 93.18 | 0 | 93.18 | 0
96 | C124-104 | Įdėtinės plieninės detalės | t | 0.001 | 0 | 3.15 | 0 | 3.15 | 0
97 | N9P-0101-2 (S9=1,0255) | Metalinių kolonų montavimas (kolonų masė daugiau 0,25 t iki 0,5 t) | t | 1 | 358.08 | 2994.62 | 136.54 | 3489.24 | 0
98 | N9P-0102-2 (S9=1,085) | Metalinių gegnių ir pogegninių santvarų montavimas (anga iki 12 m, santvarų masė daugiau 0,5 t) | t | 1 | 312.4 | 3038.02 | 121.22 | 3471.64 | 0
99 | N9P-0103-1 (S9=1,0255) | Metalinių sijų ir ilginių montavimas (sijų, ilginių masė iki 0,10 t) | t | 1 | 392.88 | 3047.37 | 110.69 | 3550.94 | 0
|  | Iš viso už skyrių Konstrukcijų įrengimas ir montavimas |  |  | 2 781,54 | 12 004,36 | 771,87 | 15 557,77 |  | Iš viso už skyrių Konstrukcijų įrengimas ir montavimas
|  | Skyrius Ardymo darbai | [7 empty] | Skyrius Ardymo darbai
100 | N46-134 (S9=1,17) | Mūrinių sienų išardymas be plytų atrinkimo | m3 | 1 | 37.18 | 0 | 24.03 | 61.21 | 0
101 | N46-132 (S9=1,17) | Gelžbetoninių pamatų išardymas | m3 | 1 | 332.12 | 0 | 139.02 | 471.14 | 0
102 | N46-137 (S9=1,17) | Monolitinių gelžbetoninių perdenginių išardymas | m3 | 1 | 141.8 | 2.39 | 60.57 | 204.76 | 0
103 | N46-143 | Dvisluoksnių tinkuotų pertvarų su izoliaciniu sluoksniu išardymas | 100 m2 | 0.01 | 5.76 | 0 | 0 | 5.76 | 0
104 | N46-152 | Ruloninių stogų dangos išardymas | 100 m2 | 0.01 | 1.38 | 0 | 0 | 1.38 | 0
105 | N46-154 | Paprastų ir vidutinio sudėtingumo skardos stogų išardymas | 100 m2 | 0.01 | 1.2 | 0 | 0 | 1.2 | 0
106 | N46-179 | 25 mm storio cementinių ir betoninių dangų išardymas | 100 m2 | 0.01 | 4.22 | 0 | 0 | 4.22 | 0
107 | N46-189 (S9=1,17) | Monolitinių gelžbetonio laiptų aikštelių ant metalinių sijų išardymas | 100 m2 | 0.01 | 40.53 | 0 | 14.99 | 55.52 | 0
108 | R23-73 | Medžiagų (neparankių ir reikalaujančių atsargumo) panešimas 10 m atstumu | t | 1 | 16.14 | 0 | 0 | 16.14 | 0
109 | R23-62 | Statybinių šiukšlių išvežimas 10 km atstumu automobiliais-savivarčiais, pakraunant rankiniu būdu | t | 1 | 13.67 | 0 | 28.35 | 42.02 | 0
|  | Iš viso už skyrių Ardymo darbai |  |  | 594,00 | 2,39 | 266,96 | 863,35 |  | Iš viso už skyrių Ardymo darbai
|  | Skyrius Lauko vandentiekio tinklai | [7 empty] | Skyrius Lauko vandentiekio tinklai
110 | N22P-0101-1 (S10=1,15) | Plieninių vamzdžių iki 400 mm skersmens klojimas tranšėjoje (be sandūrų jungimo), kai vamzdžių skersmuo 50 mm | m | 1 | 2.86 | 0.25 | 2.13 | 5.24 | 0
111 | C1-975-29 | Nerūd. plieno vamzdžiai išor. d 50.8mm, sien. st. 1.5mm, 304 (šlif) | m | 1 | 0 | 8.7 | 0 | 8.7 | 0
112 | N22P-0108-1 (S9=1,17 S10=1,15) | Plieninių vamzdžių iki 400 mm skersmens pjaustymas dujomis (pjūvis), kai vamzdžių skersmuo 50 mm | vnt. | 1 | 2.23 | 0.12 | 0 | 2.35 | 0
113 | C1-955-5 | Propanas-butanas (bal. 33 kg) | kg | 0.015 | 0 | 0.03 | 0 | 0.03 | 0
114 | N22P-0401-1 (S9=1,136 S10=1,15) | Įsipjovimas į plieninį vamzdyną iki 400 mm skersmens atvamzdžiu, kai atvamzdžio skersmuo 50 mm | vnt. | 1 | 23.09 | 0.89 | 7.82 | 31.8 | 0
115 | C1-955-5 | Propanas-butanas (bal. 33 kg) | kg | 0.04 | 0 | 0.07 | 0 | 0.07 | 0
116 | C1-975-29 | Nerūd. plieno vamzdžiai išor. d 50.8mm, sien. st. 1.5mm, 304 (šlif) | m | 1 | 0 | 8.7 | 0 | 8.7 | 0
117 | N22P-0701-1 (S10=1,15) | Vamzdynų iki 400 mm skersmens hidraulinis bandymas, kai vamzdžių skersmuo iki 65 mm | 100 m | 0.01 | 1.5 | 0.01 | 0.32 | 1.83 | 0
118 | N22P-0801-1 (S10=1,15) | Surenkamų gelžbetoninių šulinių montavimas sausuose gruntuose (šulinio surenkamos gelžbetoninės konstrukcijos), kai šuliniai apvalūs. | m3 | 1 | 182.29 | 703.15 | 80.15 | 965.59 | 0
119 | C1-2050 | Ketaus liukai | vnt. | 1 | 0 | 186.18 | 0 | 186.18 | 0
120 | C1-10 | Armatūra | t | 0.1 | 0 | 116.48 | 0 | 116.48 | 0
121 | N22P-0308 (S10=1,15) | Priešgaisrinių hidrantų montavimas | vnt. | 1 | 13.64 | 4.98 | 0 | 18.62 | 0
122 | C1-2064 | Gaisriniai hidrantai | vnt. | 1 | 0 | 700 | 0 | 700 | 0
|  | Iš viso už skyrių Lauko vandentiekio tinklai |  |  | 225,61 | 1 729,56 | 90,42 | 2 045,59 |  | Iš viso už skyrių Lauko vandentiekio tinklai
|  | Skyrius Lauko nuotekų tinklai | [7 empty] | Skyrius Lauko nuotekų tinklai
123 | N23-150 (S10=1,15) | 110 mm skersmens plastmasinių įmovinių vamzdžių montavimas, kai 100 m vamzdyne - 17 sandūrų | 100 m | 0.01 | 1.48 | 0 | 0 | 1.48 | 0
124 | C1-1030-58 | PVC vamzdžiai klasė N 110x3.2x500 (išor. nuotek.) | vnt. | 1 | 0 | 10.12 | 0 | 10.12 | 0
125 | N23P-0804-1 (S10=1,15) | Plastikinių vamzdžių (drenažo rinktuvų) klojimas iškastose tranšėjose, kai vamzdžių skersmuo iki 110 mm | m | 1 | 2.73 | 4.23 | 0 | 6.96 | 0
126 | N23P-0708-1 (S10=1,15) | Batų valymo grotelių montavimas, kai grotelės su vonele ir jungtimi prie vamzdyno | vnt. | 1 | 9.39 | 1.13 | 0 | 10.52 | 0
127 | C1-1045-248 | Aco Vario batų valymosi polimerbet. vonelė su cink. plieno grotelėmis 500x1000 | vnt. | 1 | 0 | 210.06 | 0 | 210.06 | 0
128 | N23P-0307-2 (S10=1,15) | Plastikinių lietaus nuotakyno šulinių montavimas, kai šulinių skersmuo daugiau 200 mm iki 315 mm | vnt. | 1 | 45.28 | 186.18 | 0 | 231.46 | 0
129 | C1-1033-27 | PP valymo ir apž. I tipo šul.dugnai, tiesia prabėga, 200mm, 315mm gofr.šulin. | vnt. | 1 | 0 | 120.63 | 0 | 120.63 | 0
130 | C1-1033-81 | Plastmasiniai dangčiai 315mm (išor. nuotek.) | vnt. | 1 | 0 | 52.18 | 0 | 52.18 | 0
|  | Iš viso už skyrių Lauko nuotekų tinklai |  |  | 58,88 | 584,53 | 0,00 | 643,41 |  | Iš viso už skyrių Lauko nuotekų tinklai
| Iš viso #1 |  |  |  | 4079 | 15847.51 | 1132.98 | 21059.49
|  | Kiti darbo užmokesčio priskaitymai |  |  | 8% |  |  | 326.32
|  | Papildomų medžiagų vertė |  |  |  | 3% |  | 475.43
|  | Papildomų mechanizmų vertė |  |  |  |  | 3% | 33.99
|  | Soc. draudimas |  |  | 1.79% |  |  | 78.86
| Iš viso #2 (išlaidos statinio statybos darbams) |  |  |  | 4484.18 | 16322.94 | 1166.97 | 21974.09
|  | Statybvietės išlaidos |  |  | 9% | 9% | 9% | 1977.67
| Iš viso #3 (tiesioginės išlaidos) |  |  |  | 4887.76 | 17792 | 1272 | 23951.76
|  | Indeksas |  |  | 1 | 1 | 1
| Po indeksacijos iš viso |  |  |  | 4887.76 | 17792 | 1272 | 23951.76
|  | Pridėtinės išlaidos |  |  | 20.9% |  |  | 920.6
|  | Pelnas |  |  | 5% | 5% | 5% | 1243.62
| Iš viso #4 (su netiesioginėmis išlaidomis) |  |  |  | 6098.78 | 18681.6 | 1335.6 | 26115.98
|  | PVM |  |  | 21% | 21% | 21% | 5484.36
| Iš viso #5 (kaina su PVM) |  |  |  | 7379.52 | 22604.74 | 1616.08 | 31600.34