## Kelias
SUVESTINIS SĄNAUDŲ KIEKIŲ ŽINIARAŠTIS Nr. 1 (kelio įrengimo sąnaudos)
Eil. Nr. | Pavadinimas ir techninės charakteristikos | Mato vnt. | Kiekis | Vieneto kaina, Eur be PVM | Iš viso, Eur be PVM
1. | Paruošiamieji ir ardymo darbai
1.1 | Ašies nužymėjimas | m | 839
1.2 | Kontrolinių - geodezinių nuotraukų atlikimas ir kadastrinių bylų parengimas su VĮ Registrų centras patikra | kompl | 1
1.3 | Asfalto dangos konstrukcijos demontavimas ir išvežimas pasirinktu atstumu | m2 | 10
2. | Žemės darbai
2.1 | Dirvožemio kasimas ekskavatoriais, pervežimas autosavivarčiais iki 1 km atstumu į sandėliavimo aikštelę šlaitams apsėti | m3 | 300
2.2 | II gr. Grunto kasimas ekskavatoriais, pakrovimas į autosavivarčius ir išvežimas 10 atstumu | m3 | 1100
2.3 | Sankasos viršaus planiravimas mechanizuotu būdu, kai gruntas II gr. | m2 | 4300
2.4 | II gr. Grunto sluoksnio sutankinimas prikabinamais 25 t volais, važiuojant viena vieta 7 kartus | m3 | 1300
2.5 | Šlaitų ir vejos planiravimas, kai gruntas II g. | m2 | 1700
2.6 | Šlaitų ir vejos tvirtinimas 8 cm storio dirvožemiu, paskleidžiant ir pasėjant žolę rankiniu būdu | m2 | 1700
2.7 | Kvalifikuotas grunto pagerinimas min 15 cm pagal MN GPSR 12 | m3 | 960
3. | Kelio dangos konstrukcijos DK 0,1 ir sankryžų įrengimas
3.1 | Asfalto pagrindo-dangos sluoksnis iš AC 16 PD mišinio – 10 cm; | m2 | 4390
3.2 | Skaldos pagrindo sluoksnis fr. 0/45, Ev2 ≥120 MPa – 20 cm; | m3 | 1035
3.3 | Apsauginis šalčiui atsparus sluoksnis Ev2 ≥80 MPa – ≥ 45 cm; | m3 | 2850
3.4 | Kelkraščių fr. 0/32 įrengimas, kai hmin=8cm | m2 | 450
3.5 | Nuovažų dangos konstrukcijos įrengimas
3.6 | Asfalto pagrindo-dangos sluoksnis AC 16 PD, kai h=6 cm | m² | 200
3.7 | Skaldos pagrindo sluoksnio fr. 0/45 įrengimas, hmin=20cm | m³ | 45
3.8 | Apsauginis šalčiui atsparaus sluoksnio įrengimas, kai hmin=25cm | m³ | 65
3.9 | Nuovažų dangos suvedimas su esama padėtimi iš nesurištųjų mineralinių medžiagų mišinio, Hvid=20m | m² | 230
4. | Bordiūrų įrengimas
4.1 | Betoninių gatvės bordiūrų įrengimas | m | 895
4.2 | Betono pagrindo C20/25 po bortais įrengimas | m³ | 98
4.3 | Asfalto ir betoninių gaminių sandarinimo juostos įrengimas | m | 895
4.4 | Vandens nuvedimas. Drenažas
4.5 | Gofruoto PVC d=113/126 mm skersmens vamzdžio, apvilkto geosintetine medžiaga paklojimas | m | 825
4.6 | Nesurištojo mišinio 5/11 įrengimas | m3 | 45
4.7 | Nesurištojo mišinio 11/22 įrengimas | m3 | 125
4.8 | Geostintetinės medžiagos ant skaldos prizmės ir tranšėjos įrengimas | m2 | 1650
4.9 | Aklių įrengimas drenažinių vamzdžių pradžiose | vnt. | 2
4.10 | D2,0m g/b šulinių įrengimas, kai Hvid=3,0 | vnt. | 3
4.11 | D400 ketinių šulinio dangčių įrengimas | vnt. | 3
4.12 | Skaldos fr. 12/56 įrengimas šulinio dugne | m3 | 3
4.13 | Lauko akmenų D 5/20cm įrengimas šulinio dugne | m3 | 3
5. | Kiti darbai
5.1 | Kelio ženklų vienstiebių metalinių atramų (d=76,1/2.0 mm) pastatymas, kai pamatas rengiamas iš C25/30 klasės betono | vnt. | 14
5.2 | Kelio ženklų skydų montavimas prie vienstiebių atramų rankiniu būdu, kai ženklo dydžio grupė 1 | vnt. | 21
5.3 | Ženklinimas baltais dažais | m2 | 10
5.4 | PP pralaidos D400 su antgaliu prailginimas | m | 2
5.5 | PA-4 antgalio įrengimas | vnt. | 1
5.6 | Šlaitų ir griovio dugno tvirtinimo plokštės 49x49x8cm ant 8 cm smėlio pasluoksnio | m2 | 2,5
5.7 | Apsauginių plastikinių sudedamų DN 100 dėklų įrengimas ryšio linijoms | m | 310
Iš viso be PVM
__________________________________________________________________