## Lapas1
J. Janonio g. (ruožo nuo Vilniaus g. iki Kilučių g.m, Biržų mieste) |  |  | l=580 m
Pavadinimas | mato vnt. | kiekis | kaina | suma
GATVĖ
Dangų frezavimas freza (su 3D automatiniu nuolydžiu) | m2 | 3000
Skaldos pagrindo paruošimas (greideriavimas, volavimas) pridedant medžiagų (skaldos 15 cm) | m3 | 145
Inžinerinių komunikacijų šulinių remontas arba paaukštinimas 10 cm g/d žiedu keičiant perdengimo plokštę, bet nekeičiant liuko | vnt. | 5
Inžinerinių komunikacijų šulinių remontas arba paaukštinimas 10 cm g/d žiedu nekeičiant perdengimo plokštę ir liuką. | vnt. | 5
Inžinerinių komunikacijų šulinių paaukštinimas 10 cm g/d žiedu nekeičiant perdengimo plokštės ir liuko. | vnt. | 19
Ketinio šulinio liuko pakeitimas | vnt. | 9
Plaukiojančio liuko pakeitimas | vnt. | 10
Išlyginamojo asfaltbetonio sluoksnio įrengimas AC 11AN, h=0-5cm (rišiklis 50/70) | t | 600
Asfaltbetonio dangos įrengimas AC 11VS h-4 cm (rišiklis70/100) | m2 | 3000
Gruntavimas bitumine emulsija | m2 | 3000
Statybinių šiukšlių pakrovimas ir išvežimas | t | 195
Kelkraščių dangos sustiprinimas h-6 cm storio skaldos sluoksniu, 0,5 m pločio. | m2 | 300
Iškiliosios perėjos įrengimas | m3 | 4
PĖSČIŲJŲ TAKAS
Senų plytelių ir bordiūrų nuardymas | m2 | 450
Šukšlių pakrovimas ir išvežimas | t | 6750
Esamo grunto kasimas ekskavatoriumi | m3 | 180
Betoninių bortų BR100.20.8 ir 150x300x1000 įrengimas ant betono pagrindo (betonas C 12/15) | m | 600
Apsauginio šalčiui atsapraus pagrindo sluoksnio įrengimas iš gamtinio smėlio | m3 | 120
Viensluoksnio 15 cm storio pagrindo įrengimas iš dolomitinės skaldos | m3 | 70
Pasluoksnio įrengimas iš skaldos atsijų | m3 | 1350
Grindinio įrengimas iš betono trinkelių rankiniu būdu, užpilant siūles akmens atsijomis | m2 | 450
Gerbūvio sutvarkymas, žolės sėjimas | m2 | 60
APŠVIETIMAS
Cinkuotų apšvietimo stulpų montavimas gelžbetoniniuose pamatuose, kasant duobes rankiniu būdu, kai apšvietimo stulpų aukštis daugiau 8,5 m iki 10,5 m ir kabelių tiesimas bei apšvietimo tinklų prijungimas prie veikiančios apšvietimo sistemos (šviestuvia lieka tie patys) | vnt. | 7
Įrengti J. Janonio ir Žemaitės g. sankryžos apšvietimą | kompl. | 1
Horizontalusi ženklinimas | m2 | 100
Naujai įrengiami kelio ženklai | vnt. | 10
Darbų aprašo parengimas. | vnt. | 1
Kontrolinė geodezinė nuotrauka | vnt. | 1
Be PVM
PVM
Su PVM