## DKŽ_1
Valstybinės reikšmės krašto kelio Nr. 153 Joniškis–Žagarė–Naujoji Akmenė ruožo nuo 22,770 iki 26,750 km kapitalinis remontas, įrengiant taką
DARBŲ KIEKIŲ ŽINIARAŠTIS NR. 1 – SUSISIEKIMO DALIS
Skyrius | Eilės Nr. | Darbo pavadinimas, aprašymas | Mato vnt. | Kiekis | Vieneto kaina, Eur be PVM (pildo Teikėjas) | Iš viso, Eur be PVM
1. Paruošiamieji darbai | 1.1 | Geodezinis trasos nužymėjimas | km | 3.065 |  | 0
1. Paruošiamieji darbai | 1.2 | Medžių virš 32 cm pašalinimas | vnt. | 11 |  | 0
1. Paruošiamieji darbai | 1.3 | Medžių genėjimas | vnt. | 6 |  | 0
1. Paruošiamieji darbai | 1.4 | Krūmų pašalinimas | ha | 0.1131 |  | 0
1. Paruošiamieji darbai | 1.5 | Asfaltbetonio dangos nufrezavimas arba išlaužimas | m2 | 718 |  | 0
1. Paruošiamieji darbai | 1.6 | Naudoto asfalto granulių pakrovimas ir išvežimas į sandėliavimo aikštelę antriniam panaudojimui iki 3 km atstumu | m3 | 71.8 |  | 0
1. Paruošiamieji darbai | 1.7 | Esamų betoninių bortų bei betono pagrindo po bortais išardymas ir išvežimas iki 10 km atstumu | m | 56 |  | 0
1. Paruošiamieji darbai | 1.8 | Esamų suoliukų išardymas ir išvežimas į užsakovo nurodytą vietą iki 140 km atstumu | vnt. | 4 |  | 0
1. Paruošiamieji darbai | 1.9 | Esamų šiukšlių dėžių išardymas ir išvežimas į užsakovo nurodytą vietą iki 140 km atstumu | vnt. | 4 |  | 0
1. Paruošiamieji darbai | 1.10 | Esamų signalinių stulpelių išardymas ir išvežimas į užsakovo nurodytą vietą iki 140 km atstumu | vnt. | 31 |  | 0
1. Paruošiamieji darbai | 1.11 | Esamų kelio ženklų skydų demontavimas ir išvežimas į užsakovo nurodytą vietą iki 140 km atstumu | vnt. | 62 |  | 0
1. Paruošiamieji darbai | 1.12 | Esamų vienstiebių kelio ženklų metalinių atramų ant monolitinių betoninių atramų išardymas ir išvežimas į užsakovo nurodytą vietą iki 140 km atstumu | vnt. | 35 |  | 0
1. Paruošiamieji darbai | 1.13 | Esamų daugiastiebių kelio ženklų metalinių atramų ant monolitinių betoninių atramų išardymas ir išvežimas į užsakovo nurodytą vietą iki 140 km atstumu | vnt. | 13 |  | 0
1. Paruošiamieji darbai | 1.14 | Esamų g/b konstrukcijų išardymas (pralaidos, antgaliai ir k.t.) ir išvežimas iki 10 km atstumu | m3 | 23 |  | 0
1. Paruošiamieji darbai | 1.15 | Esamų g/b konstrukcijų išardymas (stotelių perono danga.) ir išvežimas iki 10 km atstumu | m3 | 10.96 |  | 0
1. Paruošiamieji darbai | 1.16 | Esamos orų stotelės perstatymas (perkeliama atrama iki 2 m atstumu nuo esamos vietos) | vnt. | 1 |  | 0
1. Paruošiamieji darbai | 1.17 | Archeologiniai tyrinėjimai | kompl. | 1 |  | 0
[6 empty] | 0 | Iš viso skyriuje 1, Eur be PVM | 0
2. Žemės sankasa | 2.1 | Dirvožemio pašalinimas, išvežimas į laikiną sandėliavimo aikštelę iki 2 km ir atvežimas šlaitų, griovio dugno tvirtinimui | m3 | 1748 |  | 0
2. Žemės sankasa | 2.2 | Dirvožemio pašalinimas ir išvežimas iki 20 km atstumu (perteklinio) | m3 | 3511 |  | 0
2. Žemės sankasa | 2.3 | Grunto kasimas, pakrovimas ir išvežimas iki 2 km atstumu į pylimus ir darbas juose | m3 | 1309 |  | 0
2. Žemės sankasa | 2.4 | Grunto kasimas, pakrovimas ir išvežimas iki 20 km atstumu (perteklinio) | m3 | 7420 |  | 0
2. Žemės sankasa | 2.5 | Žemės sankasos įrengimas, papildomai atsivežant gruntą iki 40 km atstumu (Užpilo gruntas gerai drenuojantis smėlis vidinės trinties kamapas>30°, c<1 kPa, ɣ<20 kN/m³) | m3 | 101 |  | 0
2. Žemės sankasa | 2.6 | Kelio sankasos viršaus planiravimas mechanizuotu būdu, kai gruntas II gr. | m2 | 13235 |  | 0
2. Žemės sankasa | 2.7 | Grunto sutankinimas mechanizuotu būdu | m3 | 3971 |  | 0
2. Žemės sankasa | 2.8 | Šlaitų planiravimas mechanizuotu būdu | m2 | 11194 |  | 0
2. Žemės sankasa | 2.9 | Pažeistų pakelės plotų planiravimas mechanizuotu būdu | m2 | 10660 |  | 0
2. Žemės sankasa | 2.10 | Griovio dugno planiravimas | m2 | 443 |  | 0
2. Žemės sankasa | 2.11 | Šlaitų sutvirtinimas 6-10 cm dirvožemio sluoksniu, žole apželdininant dirvožemio sluoksnį. | m2 | 11194 |  | 0
2. Žemės sankasa | 2.12 | Pažeistų pakelės plotų tvirtinimas 6-10 cm dirvožemio sluoksniu, paskleidžiant gruntą ir pasėjant žoles mechanizuotu būdu. | m2 | 10660 |  | 0
2. Žemės sankasa | 2.13 | Atskiriamųjų geosintetinių medžiagų įrengimas | m2 | 811.2 |  | 0
2. Žemės sankasa | 2.14 | Armuojančių geosintetinių medžiagų įrengimas | m2 | 811.2 |  | 0
2. Žemės sankasa | 2.15 | Šlaitų tvirtinimas geosintetinėmis medžiagomis | m2 | 523.9 |  | 0
2. Žemės sankasa | 2.16 | Griovių tvirtinimas nesurištuoju mišiniu pasirinktinai fr. 16/22,16/32, 22/32 h=10 cm | m2 | 714 |  | 0
2. Žemės sankasa | 2.17 | Griovių tvirtinimas nesurištuoju mišiniu fr. 22/56 h=15 cm | m2 | 58.5 |  | 0
2. Žemės sankasa | 2.18 | Griovių tvirtinimas plytelėmis h=10 cm | m2 | 15 |  | 0
2. Žemės sankasa | 2.19 | Drenažo d≥ 100 mm įrengimas (užpildas plautas smėlis 1172 m3) | m | 3047 |  | 0
2. Žemės sankasa | 2.20 | Drenažo d≥ 80 mm įrengimas | m | 28 |  | 0
2. Žemės sankasa | 2.21 | Drenažo apžiūros šulinėlio įrengimas (su ketiniu 12,5 t dangčiu) | vnt | 38 |  | 0
2. Žemės sankasa | 2.22 | Esamų drenažų užaklinimas | vnt | 5 |  | 0
2. Žemės sankasa | 2.23 | Paviršinio vandens nulesituvo PN-42 arba PN-45 įrengimas | vnt | 2 |  | 0
2. Žemės sankasa | 2.24 | Drenažo žiočių įrengimas | vnt | 6 |  | 0
[7 empty] | Iš viso skyriuje 2, Eur be PVM | 0
3. Vandens nuleidimas | 3.1 | Apvalios pralaidos įrengimas (Pk 233+48 esama gb d800 pralaida. Atliekami darbai: kairėje kelio pusėje esamas antgalis demontuojamas, pralaida išvaloma ir prailginama vienu 2,5 m ilgio segmentu, įrengiamas įstrižasis antgalis PA-8. Dešinėje kelio pusėje nuo antgalių nukasamas augalinis sluoksnis ir nuplaunamas aukšto slėgio srove.) | m | 2.5 |  | 0
3. Vandens nuleidimas | 3.2 | Apvalios pralaidos įrengimas (Pk 241+45 esama gb d1200 pralaida. Atliekami darbai: kairėje kelio pusėje griovys išvalomas nuo sąnašų esamas antgalis demontuojamas, pralaida išvaloma ir prailginama vienu 2,5 m ilgio segmentu. Įrengiami portaliniai blokai POB-12V(A) ir sparniniai blokai SPB 12D(K). Dešinėje kelio pusėje griovys ir pralaidos vamzdis išvalomas nuo sąnašų. Nuo antgalių nukasamas augalinis sluoksnis ir nuplaunamas aukšto slėgio srove.) | m | 2.5 |  | 0
3. Vandens nuleidimas | 3.3 | Apvalios pralaidos įrengimas nuovažose (Plastikinė D400) | m | 79.4 |  | 0
[7 empty] | Iš viso skyriuje 3, Eur be PVM | 0
4. Autobusų sustojimo aikštelės | 4.1 | Paviljono įrengimas | vnt. | 3 |  | 0
4. Autobusų sustojimo aikštelės | 4.2 | Suoliuko įrengimas (ASA ir poilsio aikštelėse) | vnt. | 8 |  | 0
4. Autobusų sustojimo aikštelės | 4.3 | Šiukšlių dėžės įrengimas (ASA ir poilsio aikštelėse) | vnt. | 8 |  | 0
4. Autobusų sustojimo aikštelės | 4.4 | Skaldos pagrindo sluoksnio įrengimas (asfalto dangos atstatymui prie bortų, storis-20 cm) | m2 | 12.8 |  | 0
4. Autobusų sustojimo aikštelės | 4.5 | Asfalto viršutinio sluoksnio įrengimas ( 4 cm asfalto dangos atstatymas prie bordiūro, 0,5-3,5 m pločiu iš mišinio AC 8 VN) | m2 | 180 |  | 0
4. Autobusų sustojimo aikštelės | 4.6 | Asfalto pagrindo sluoksnio įrengimas ( 10 cm asfalto dangos atstatymas prie bordiūro, 0,5-3,5 m pločiu iš mišinio AC 22 PN) | m2 | 180 |  | 0
[7 empty] | Iš viso skyriuje 4, Eur be PVM | 0
5. Nuovažos | 5.1 | 3 tipo nuovažos įrengimas | vnt. | 2 |  | 0
5. Nuovažos | 5.2 | 3v tipo nuovažos įrengimas | vnt. | 3 |  | 0
5. Nuovažos | 5.3 | 4p tipo nuovažos įrengimas | vnt. | 3 |  | 0
5. Nuovažos | 5.4 | Asfalto viršutinio sluoksnio įrengimas (8 cm storio asfalto pagrindo-dangos sluoksnis iš mišinio AC 16 PD) | m2 | 753 |  | 0
5. Nuovažos | 5.5 | Asfalto viršutinio sluoksnio įrengimas (10 cm storio asfalto pagrindo-dangos sluoksnis iš mišinio AC 16 PD) | m2 | 107 |  | 0
5. Nuovažos | 5.6 | Pažvyravimas dangų suvedimui iš mineralinių medžiagų nesurištojo mišinio 0/32 | m3 | 143 |  | 0
[7 empty] | Iš viso skyriuje 5, Eur be PVM | 0
6. Pėsčiųjų, dviračių takai, šaligatviai | 6.1 | Šalčiui nejautrių medžiagų sluoksnio įrengimas (17 cm storio) | m3 | 3981.648 |  | 0
6. Pėsčiųjų, dviračių takai, šaligatviai | 6.2 | Šalčiui nejautrių medžiagų sluoksnio įrengimas (19 cm storio stotelėje) | m3 | 129.36 |  | 0
6. Pėsčiųjų, dviračių takai, šaligatviai | 6.3 | Skaldos pagrindo sluoksnio įrengimas (20 cm storio iš nesurištojo medžiagų mišinio fr. 0/45) | m2 | 10859.04 |  | 0
6. Pėsčiųjų, dviračių takai, šaligatviai | 6.4 | Skaldos pagrindo sluoksnio įrengimas (15 cm storio iš nesurištojo medžiagų mišinio fr. 0/45(stotelėse)) | m2 | 253 |  | 0
6. Pėsčiųjų, dviračių takai, šaligatviai | 6.5 | Asfalto viršutinio sluoksnio įrengimas (8 cm storio asfalto pagrindo-dangos sluoksnis iš AC 16 PD mišinio) | m2 | 7679.7544 |  | 0
6. Pėsčiųjų, dviračių takai, šaligatviai | 6.6 | Kelkraščio viršutinio sluoksnio įrengimas (skaldažolė, skalda 11/22 su 15% dirvožemiu, h³6cm) | m2 | 1599 |  | 0
6. Pėsčiųjų, dviračių takai, šaligatviai | 6.7 | Kelkraščio viršutinio sluoksnio įrengimas (skaldažolė, skalda 11/22 su 15% dirvožemiu, h³8cm) | m2 | 6745 |  | 0
6. Pėsčiųjų, dviračių takai, šaligatviai | 6.8 | Trinkelių dangos įrengimas (Betoninės trinkelės 200x100x80) | m2 | 142 |  | 0
6. Pėsčiųjų, dviračių takai, šaligatviai | 6.9 | Pasluoksnio įrengimas (nesurištojo mišinio) | m2 | 253 |  | 0
6. Pėsčiųjų, dviračių takai, šaligatviai | 6.10 | Bordiūro įrengimas (1000x200x80) | m | 179 |  | 0
6. Pėsčiųjų, dviračių takai, šaligatviai | 6.11 | Bordiūro įrengimas (1000x300x150) | m | 56 |  | 0
6. Pėsčiųjų, dviračių takai, šaligatviai | 6.12 | Įspėjamųjų ir vedimo paviršių įrengimas (8 cm storio betoninės trinkelės (įspėjamieji paviršiai = 77 m2, vedimo paviršiai = 34 m2) | m2 | 111 |  | 0
[7 empty] | Iš viso skyriuje 6, Eur be PVM | 0
7. Eismo organizavimo priemonės | 7.1 | Standartinių kelio ženklų įrengimas (Kelio ženklų vienstiebių metalinių atramų (d=76 mm) ant monolitinių betoninių pamatų pastatymas) | vnt. | 43 |  | 0
7. Eismo organizavimo priemonės | 7.2 | Standartinių kelio ženklų įrengimas (Kelio ženklų II gr. skydų montavimas prie vienstiebių atramų rankiniu būdu) | vnt. | 82 |  | 0
7. Eismo organizavimo priemonės | 7.3 | Standartinių kelio ženklų įrengimas (Kelio ženklų dvistiebių metalinių atramų (d=76 mm) ant monolitinių betoninių pamatų pastatymas) | vnt. | 9 |  | 0
7. Eismo organizavimo priemonės | 7.4 | Standartinių kelio ženklų įrengimas (Kelio ženklų skydų montavimas prie dvistiebių atramų rankiniu būdu) | vnt. | 12 |  | 0
7. Eismo organizavimo priemonės | 7.5 | Apsauginių kelio atitvarų sistemos įrengimas (Dvipusis draugiškas pėstiesiems N2-A-W3) | km | 2.863 |  | 0
7. Eismo organizavimo priemonės | 7.6 | Apsauginių kelio atitvarų sistemos įrengimas (Vienpusis N2-A-W2) | km | 0.151 |  | 0
7. Eismo organizavimo priemonės | 7.7 | Horizontalaus ženklinimo įrengimas (ženklinama mechanizuotu budu HZ 1.1, HZ 1.10, HZ, 1.2, HZ 1.22, HZ 1.5, HZ 1.6, HZ 1.7) | m2 | 330.77 |  | 0
7. Eismo organizavimo priemonės | 7.8 | Horizontalaus ženklinimo įrengimas (ženklinama rankiniu budu HZ 1.12, HZ 1.17, HZ, 1.18, HZ 1.25 ) | m2 | 27.35 |  | 0
7. Eismo organizavimo priemonės | 7.9 | Horizontalaus ženklinimo nuėmimas | m2 | 45 |  | 0
7. Eismo organizavimo priemonės | 7.10 | Apsauginės tvorelės pėstiesiems įrengimas | km | 0.561 |  | 0
7. Eismo organizavimo priemonės | 7.11 | Signalinių stulpelių įrengimas | vnt. | 34 |  | 0
7. Eismo organizavimo priemonės | 7.12 | Iškilios greičio valdymo priemonės įrengimas (asfalto viršutinio sluoksnio įrengimas h=4 cm iš mišinio AC 8 VN ir asfalto apatinio sluoksnio įrengimas h=6 cm iš mišinio AC 16AN. Kalnelio plotas 45 m2 ) | vnt. | 1 |  | 0
[7 empty] | Iš viso skyriuje 7, Eur be PVM | 0
8. Inžineriniai tinklai | 8.1 | Esamo tinklo apsaugojimas (Sudėtinis PE 110/100 kabelių apsaugos vamzdis) | m | 29 |  | 0
[7 empty] | Iš viso skyriuje 8, Eur be PVM | 0
9. Baigiamieji darbai | 9.1 | Išpildomoji nuotrauka (taip pat pateikti laisvos formos deklaraciją, patvirtinančią išpildomosios geodezinės nuotraukos ir parengtos kadastrinės bylos atitikimą parengtam projektui). Kadastrinių matavimų bylos parengimas ir (ar) įregistruoto kelio ruožo į kurį patenka statinys, kadastrinės bylos patikslinimas | kompl. | 1 |  | 0
[7 empty] | Iš viso skyriuje 9, Eur be PVM | 0
[5 empty] | IŠ VISO ŽINIARAŠTYJE 1, EUR BE PVM | 0

## DKŽ_2
Valstybinės reikšmės krašto kelio Nr. 153 Joniškis–Žagarė–Naujoji Akmenė ruožo nuo 22,770 iki 26,750 km kapitalinis remontas, įrengiant taką
DARBŲ KIEKIŲ ŽINIARAŠTIS NR. 2 – ELEKTROTECHNINĖ (APŠVIETIMO) DALIS
Skyrius | Eilės Nr. | Darbo pavadinimas, aprašymas | Mato vnt. | Kiekis | Vieneto kaina, Eur be PVM (pildo Teikėjas) | Iš viso, Eur be PVM
1. Montavimo darbai | 1.1 | Trasos nužymėjimas | tšk | 74 |  | 0
1. Montavimo darbai | 1.2 | Apšvietimo valdymo skydo montavimas | kompl | 2 |  | 0
1. Montavimo darbai | 1.3 | Kabelio tranšėjos kasimas mechanizuotu būdu | m | 1280 |  | 0
1. Montavimo darbai | 1.4 | Priėmimo / darbo duobių kasimas | m3 | 115 |  | 0
1. Montavimo darbai | 1.5 | Kabelio aliuminio gyslomis 4x16 mm2 1,0/0,6kV, darbo temp. + 90˚ C montavimas įtraukiant į vamzdį | m | 315 |  | 0
1. Montavimo darbai | 1.6 | Kabelio aliuminio gyslomis 4x35 mm2 1,0/0,6kV, darbo temp. + 90˚ C montavimas įtraukiant į vamzdį | m | 1250 |  | 0
1. Montavimo darbai | 1.7 | Kabelio vario gyslomis 3x1,5 mm2 1,0/0,6kV, darbo temp. + 90˚ C montavimas atramoje | m | 525 |  | 0
1. Montavimo darbai | 1.8 | 0,4kV galinės movos Al, 4x16mm2 kabeliui montavimas. | vnt | 26 |  | 0
1. Montavimo darbai | 1.9 | 0,4kV galinės movos Al, 4x35mm2 kabeliui montavimas. | vnt | 77 |  | 0
1. Montavimo darbai | 1.10 | Vamzdžio HDPE Ø50 paklojimas tranšėjoje ir atramose atviru būdu | m | 298 |  | 0
1. Montavimo darbai | 1.11 | Vamzdžio HDPE Ø50 paklojimas tranšėjoje ir atramose uždaru būdu | m | 17 |  | 0
1. Montavimo darbai | 1.12 | Vamzdžio HDPE Ø63 paklojimas tranšėjoje ir atramose atviru būdu | m | 1111 |  | 0
1. Montavimo darbai | 1.13 | Vamzdžio HDPE Ø63 paklojimas tranšėjoje ir atramose uždaru būdu | m | 139 |  | 0
1. Montavimo darbai | 1.14 | Gnybtyno su 6A saugikliu montavimas | vnt | 50 |  | 0
1. Montavimo darbai | 1.15 | Signalinės juostos paklojimas tranšėjoje | m | 1280 |  | 0
1. Montavimo darbai | 1.16 | Metalinės cinkuotos atramos 10,0 m aukščio virš žemės paviršiaus, su įleidžiamomis durelėmis (be tarpinių), įleidžiama į pamatą 0,6m, bendras atramos aukštis 10,6 m. | kompl | 42 |  | 0
1. Montavimo darbai | 1.17 | Metalinės cinkuotos atramos 6,0 m aukščio virš žemės paviršiaus, su įleidžiamomis durelėmis (be tarpinių), įleidžiama į pamatą 0,5m, bendras atramos aukštis 6,5 m. | kompl | 4 |  | 0
1. Montavimo darbai | 1.18 | Užmaunamos P formos gembės, 0,5m aukščio ir 1,5m ilgio, pasvirimo kampas 5°. | vnt | 42 |  | 0
1. Montavimo darbai | 1.19 | Prisukamos 0,5m ilgio gembės, kurios pasvirimo kampas 5°. | vnt | 4 |  | 0
1. Montavimo darbai | 1.20 | Gelžbetonio pamato skirto 6-10m atramoms įrengimas | vnt | 42 |  | 0
1. Montavimo darbai | 1.21 | Gelžbetonio pamato skirto 5-8m atramoms įrengimas | vnt | 4 |  | 0
1. Montavimo darbai | 1.22 | Atramų apsauginės gumos montavimas | vnt. | 46 |  | 0
1. Montavimo darbai | 1.23 | Kryptinis pėsčiųjų perėjos šviestuvas LED IP66/66, ≤80W, ≥142,4lm/W, 5700K, montavimas. Kryptis dešinė | vnt | 2 |  | 0
1. Montavimo darbai | 1.24 | Kryptinis pėsčiųjų perėjos šviestuvas LED IP66/66, ≤86W, ≥141,2lm/W, 5700K, montavimas. Kryptis dešinė | vnt | 2 |  | 0
1. Montavimo darbai | 1.25 | Gatvės šviestuvo LED IP66/66, ≤ 69,4W, ≥ 172,9 lm/W, 4000K, montavimas | vnt | 31 |  | 0
1. Montavimo darbai | 1.26 | Gatvės šviestuvo LED IP66/66, ≤ 87,3W, ≥ 170,6 lm/W, 4000K, montavimas | vnt | 11 |  | 0
1. Montavimo darbai | 1.27 | Įžeminimo kontūro ≤ 30 Ω atramai įrengimas | kompl | 46 |  | 0
1. Montavimo darbai | 1.28 | Įžeminimo kontūro ≤ 10 Ω maitinimo punkto įrengimas | kompl | 2 |  | 0
1. Montavimo darbai | 1.29 | Įžeminimo varžos matavimas | kompl | 48 |  | 0
1. Montavimo darbai | 1.30 | Atramų numeracija | vnt. | 48 |  | 0
1. Montavimo darbai | 1.31 | Elektros įrenginių žymenų montavimas | vnt. | 101 |  | 0
1. Montavimo darbai | 1.32 | Kabelio tranšėjos užkasimas mechanizuotu būdu | m | 1280 |  | 0
1. Montavimo darbai | 1.33 | Priėmimo / darbo duobių užkasimas | m3 | 115 |  | 0
1. Montavimo darbai | 1.34 | Apšvietos matavimai | kompl | 1 |  | 0
1. Montavimo darbai | 1.35 | Išpildomosios nuotraukos atlikimas | kompl | 1 |  | 0
1. Montavimo darbai | 1.36 | Kabelio izoliacijos varžos matavimas | vnt. | 46 |  | 0
1. Montavimo darbai | 1.37 | Elektros linijų fazavimas | vnt. | 46 |  | 0
[7 empty] | Iš viso skyriuje 1, Eur be PVM | 0
2. Medžiagos | 2.1 | Lauko tipo IP 44 apsaugos klasės, apšvietimo valdymo skydas AVS-x su ne mažiau 36 modulių. Komplektuojamas pagal pridedamą principinę schemą: 2406VP01-4301-RTDP_E_SS-xx. Spintoje sumontuoti: 1. Automatinis jungiklis ch-ka „C” 230V, 6A – 2vnt; 2. Automatinis jungiklis ch-ka „C” 400V, 10A – 3vnt; 3. Galios kirtiklis 400V, 20A – 1vnt; 4. Tarpazinių sujungimų šyna 3F – 1vnt; 5. Astronominis laikrodis – 1vnt; 6. Foto rėlė – 1vnt; 7. „C“ klasės viršįtampių ribotuvas – 1 vnt; 8. Kontaktorius – 1vnt. | vnt. | 2 |  | 0
2. Medžiagos | 2.2 | Kabelis aliuminio gyslomis 4x16 mm2 1,0/0,6kV, darbo temp. + 90˚ C | m | 315 |  | 0
2. Medžiagos | 2.3 | Kabelis aliuminio gyslomis 4x35 mm2 1,0/0,6kV, darbo temp. + 90˚ C | m | 1250 |  | 0
2. Medžiagos | 2.4 | Kabelis vario gyslomis 3x1,5 mm2 1,0/0,6kV, darbo temp. + 90˚ C | m | 525 |  | 0
2. Medžiagos | 2.5 | 0,4kV galinė mova Al, 4x16mm2 kabeliui. | vnt | 26 |  | 0
2. Medžiagos | 2.6 | 0,4kV galinė mova Al, 4x35mm2 kabeliui | vnt | 77 |  | 0
2. Medžiagos | 2.7 | Vamzdis HDPE Ø50 atviru būdu | m | 298 |  | 0
2. Medžiagos | 2.8 | Vamzdis HDPE Ø50 uždaru būdu | m | 17 |  | 0
2. Medžiagos | 2.9 | Vamzdis HDPE Ø63 atviru būdu | m | 1111 |  | 0
2. Medžiagos | 2.10 | Vamzdis HDPE Ø63 uždaru būdu | m | 139 |  | 0
2. Medžiagos | 2.11 | Gnybtynas su 6A saugikliu | vnt | 50 |  | 0
2. Medžiagos | 2.12 | Signalinė juosta | m | 1280 |  | 0
2. Medžiagos | 2.13 | Metalinė cinkuota atrama 6,0 m aukščio virš žemės paviršiaus, su įleidžiamomis durelėmis (be tarpinių), įleidžiama į pamatą 0,5m, bendras atramos aukštis 6,5 m. | kompl | 4 |  | 0
2. Medžiagos | 2.14 | Metalinė cinkuota atrama 10,0 m aukščio virš žemės paviršiaus, su įleidžiamomis durelėmis (be tarpinių), įleidžiama į pamatą 0,5m, bendras atramos aukštis 10,5 m. | kompl | 42 |  | 0
2. Medžiagos | 2.15 | Gelžbetonis pamatas skirtas 6-10m atramoms | vnt | 42 |  | 0
2. Medžiagos | 2.16 | Gelžbetonis pamatas skirtas 5-8m atramoms | vnt | 4 |  | 0
2. Medžiagos | 2.17 | Užmaunamos P formos gembės, 0,5m aukščio ir 1,5m ilgio, pasvirimo kampas 5°. | vnt | 42 |  | 0
2. Medžiagos | 2.18 | Prisukamos 0,5m ilgio gembės, kurios pasvirimo kampas 5°. | vnt | 4 |  | 0
2. Medžiagos | 2.19 | Atramų apsauginė guma | vnt. | 46 |  | 0
2. Medžiagos | 2.20 | Kryptinis pėsčiųjų perėjos šviestuvas LED IP66/66, ≤80W, ≥142,4lm/W, 5700K. Kryptis dešinė | vnt | 2 |  | 0
2. Medžiagos | 2.21 | Kryptinis pėsčiųjų perėjos šviestuvas LED IP66/66, ≤86W, ≥141,2lm/W, 5700K. Kryptis dešinė | vnt | 2 |  | 0
2. Medžiagos | 2.22 | Gatvės šviestuvo LED IP66/66, ≤ 69,4W, ≥ 172,9 lm/W, 4000K | vnt | 31 |  | 0
2. Medžiagos | 2.23 | Gatvės šviestuvo LED IP66/66, ≤ 87,3W, ≥ 170,6 lm/W, 4000K | vnt | 11 |  | 0
2. Medžiagos | 2.24 | Įžeminimo kontūras ≤ 30 Ω atramai: | kompl | 46 |  | 0
2. Medžiagos | 2.25 | Įžeminimo kontūras ≤ 10 Ω maitinimo punktui: | kompl | 2 |  | 0
2. Medžiagos | 2.26 | Įžeminimo strypai cinkuoti. | vnt | 204 |  | 0
2. Medžiagos | 2.27 | Cinkuota plieno juosta | m | 104 |  | 0
2. Medžiagos | 2.28 | Dažai skirti atramų numeracijai | l | 2.2 |  | 0
2. Medžiagos | 2.29 | Elektros įrenginių žymenys | vnt. | 101 |  | 0
[7 empty] | Iš viso skyriuje 2, Eur be PVM | 0
[5 empty] | IŠ VISO ŽINIARAŠTYJE 2, EUR BE PVM | 0

## DKŽ_3
Valstybinės reikšmės krašto kelio Nr. 153 Joniškis–Žagarė–Naujoji Akmenė ruožo nuo 22,770 iki 26,750 km kapitalinis remontas, įrengiant taką
DARBŲ KIEKIŲ ŽINIARAŠTIS NR. 3 – ELEKTROTECHNINĖ (ESO) DALIS
Skyrius | Eilės Nr. | Darbo pavadinimas, aprašymas | Mato vnt. | Kiekis | Vieneto kaina, Eur be PVM (pildo Teikėjas) | Iš viso, Eur be PVM
1. Montavimo darbai | 1.1 | Eso dalies įrengimo darbai |  |  |  | 0
[7 empty] | Iš viso skyriuje 1, Eur be PVM | 0
[5 empty] | IŠ VISO ŽINIARAŠTYJE 3, EUR BE PVM | 0

## santrauka
Valstybinės reikšmės krašto kelio Nr. 153 Joniškis–Žagarė–Naujoji Akmenė ruožo nuo 17,210 iki 22,770 km kapitalinio remonto, įrengiant taką, techninis darbo projektas
DARBŲ KIEKIŲ ŽINIARAŠČIŲ SANTRAUKA
Darbų kiekių žin. nr. | Žiniaraščio pavadinimas | Vertė, EUR be PVM
1 | Susiekimo dalis | 0
2 | Elektrotechninė (apšvietimo) dalis | 0
3 | Elektrotechninė (ESO) dalis | 0
Vertės į pasiūlymo formą | Iš viso žiniaraščiuose (Eur be PVM): | 0
Pastaba: Rangovas statybvietės išlaidose arba laisvai pasirinktoje (-ose) darbų kiekių žiniaraščių eilutėje (-ėse) turi įsivertinti pranešimų skelbimą apie statybos pradžią, taip pat turi įsivertinti pranešimų skelbimą apie Rangovo, pagrindinių sričių vadovų (statinio projekto vykdymo priežiūros vadovo, statinio statybos vadovo, statinio statybos techninio prižiūrėtojo) pasamdymą ar paskyrimą arba jų pasikeitimą ir kitus su sutarties vykdymu susijusius dokumentus (įskaitant statybos užbaigimo akto gavimą).
Žiniaraščio priedas
Vykdant valstybinės reikšmės kelių rekonstravimo/remonto darbus susidarančios medžiagos, kurios nenaudojamos projekte ir kurios gali būti panaudotos pakartotinai, turi būti gabenamos į užsakovo – AB Via Lietuva nurodytą sandėliavimo vietą Medžiagos, kurios turi būti gabenamos į sandėliavimo vietas: 1. Metalo gaminiai (neužteršti betonu ir kt. medžiagomis (t. y. turi būti nuvalyti)): kelio ženklai, kelio ženklų atramos, apšvietimo ir kiti stulpai, apsauginiai atitvarai ir jų elementai, tiltų ir viadukų turėklai, kiti metalo gaminiai, sijos, spraustasienės, pralaidos ir kt.; 2. Betono ir gelžbetonio gaminiai (tik nepažeisti mechaniškai ir tinkami naudoti): pralaidos, trinkelės, bortai ir kt.; 3. Plastiko gaminiai (tik nepažeisti mechaniškai ir tinkami naudoti): signaliniai stulpeliai, pralaidos ir kt.; Kitos, šiame sąraše nepaminėtos medžiagos, kurios gali būti panaudotos pakartotinai, gali būti gabenamos į sandėliavimo vietas tik suderinus su Kelių direkcija. Siekiant išvengti ginčų dėl medžiagų priėmimo sandėliuoti, prašome rangovų vengti atvejų, kai medžiagos tampa netinkamomis naudoti dėl jų netinkamo išardymo, t. y., medžiagos į sandėliavimo vietas turi būti pristatomos mechaniškai nepažeistos ir neužterštos. Tinkamas medžiagų pristatymas laikomas rangovo rizika ir atsakomybė tenka rangovui.
Grįžtamosios medžiagos Darbų vykdymo metu nepanaudotos frezuoto asfalto granulės, skalda, žvyras, žvyro ir skaldos mišinys, nesurištasis mineralinių medžiagų mišinys, grindinio akmenys (neužteršti gruntu) yra laikomi grįžtamosiomis medžiagomis. Jos sąmatoje turi būti nurodytos atskira (-omis) eilute (-ėmis) su minuso ženklu. Šios medžiagos lieka rangovui. Mediena (išskyrus krūmus, šakas ir kelmus) taip pat laikoma grįžtamąją medžiaga, kuri lieka rangovui. Jei mediena yra menkavertė ir skirta tik utilizavimui, sąmatoje utilizavimo išlaidos vertinamos su pliuso ženklu. Jei mediena nėra menkavertė ir gali būti parduota, sąmatoje tai vertinama su minuso ženklu. Medienos būklę ir kainą vertinasi pats rangovas savarankiškai savo rizika.
Statybinės atliekos Visos medžiagos, nepatenkančios į statybinių ir (ar) grįžtamųjų medžiagų sąrašą ir (ar) kurių neįmanoma panaudoti antrą kartą, kaip atliekos turi būti sutvarkomos rangovo pagal galiojančius aplinkos apsaugos reikalavimus (rangovas privalo įsivertinti visas su tvarkymu susijusias utilizavimo išlaidas).