## Prekių sąrašas ir įkainiai
Pasiūlymo formos 1 priedas. Prekių sąrašas ir įkainiai
Eil. Nr. | Prekės diametras | Prekės diametras | Prekės diametras | Mato vnt. | Preliminarus (lyginamasis) kiekis* | Prekės vieneto kaina (įkainis) Eur be PVM | Viso Eur be PVM | Prekėms bus taikomi aplinkos apsaugos kriterijai** __________ Tiekėjas pasirenka iš sąrašo ***
1 | 2 | 3 | 4 | 5 | 6 | 7 | 8 | 9
1. | PLIENINIAI VAMZDŽIAI
| Nominalus diametras, mm (DN) | Išorinis diametras, mm | Sienelės storis ne mažiau, mm
1.1 | 20 | 26.9 | 2.6 | m | 24 |  | 0
1.2 | 25 | 33.7 | 2.6 | m | 24 |  | 0
1.3 | 32 | 42.4 | 2.9 | m | 24 |  | 0
1.4 | 40 | 48.3 | 2.9 | m | 24 |  | 0
1.5 | 50 | 60.3 | 2.9 | m | 96 |  | 0
1.6 | 65 | 76.1 | 2.9 | m | 96 |  | 0
1.7 | 80 | 88.9 | 3.2 | m | 96 |  | 0
1.8 | 100 | 114.3 | 3.6 | m | 48 |  | 0
1.9 | 125 | 139.7 | 4 | m | 48 |  | 0
1.10 | 150 | 168.3 | 4.5 | m | 48 |  | 0
1.11 | 200 | 219.1 | 6.3 | m | 48 |  | 0
1.12 | 250 | 273 | 7.1 | m | 24 |  | 0
1.13 | 300 | 323.9 | 7.1 | m | 24 |  | 0
1.14 | 350 | 355.6 | 8 | m | 24 |  | 0
2. | PLIENINĖS ALKŪNĖS 90 LAIPSNIŲ
| Nominalus diametras, mm (DN) | Išorinis diametras, mm | Sienelės storis ne mažiau, mm
2.1 | 20 | 26.9 | 2.6 | vnt. | 6 |  | 0
2.2 | 25 | 33.7 | 2.6 | vnt. | 6 |  | 0
2.3 | 32 | 42.4 | 2.9 | vnt. | 6 |  | 0
2.4 | 40 | 48.3 | 2.9 | vnt. | 6 |  | 0
2.5 | 50 | 60.3 | 2.9 | vnt. | 10 |  | 0
2.6 | 65 | 76.1 | 2.9 | vnt. | 10 |  | 0
2.7 | 80 | 88.9 | 3.2 | vnt. | 10 |  | 0
2.8 | 100 | 114.3 | 3.6 | vnt. | 10 |  | 0
2.9 | 125 | 139.7 | 4 | vnt. | 10 |  | 0
2.10 | 150 | 168.3 | 4.5 | vnt. | 10 |  | 0
2.11 | 200 | 219.1 | 6.3 | vnt. | 10 |  | 0
2.12 | 250 | 273 | 7.1 | vnt. | 4 |  | 0
2.13 | 300 | 323.9 | 7.1 | vnt. | 4 |  | 0
2.14 | 350 | 355.6 | 8 | vnt. | 2 |  | 0
3. | PERĖJIMAI
| - | Išorinis diametras, mm | -
3.1 | - | 76/60 | - | vnt. | 6 |  | 0
3.2 | - | 89/60 | - | vnt. | 6 |  | 0
3.3 | - | 89/76 | - | vnt. | 6 |  | 0
3.4 | - | 114/60 | - | vnt. | 6 |  | 0
3.5 | - | 114/76 | - | vnt. | 4 |  | 0
3.6 | - | 114/89 | - | vnt. | 6 |  | 0
3.7 | - | 139/76 | - | vnt. | 4 |  | 0
3.8 | - | 139/89 | - | vnt. | 4 |  | 0
3.9 | - | 139/114 | - | vnt. | 4 |  | 0
3.10 | - | 168/60 | - | vnt. | 4 |  | 0
3.11 | - | 168/76 | - | vnt. | 4 |  | 0
3.12 | - | 168/89 | - | vnt. | 4 |  | 0
3.13 | - | 168/114 | - | vnt. | 4 |  | 0
3.14 | - | 168/139 | - | vnt. | 4 |  | 0
3.15 | - | 219/114 | - | vnt. | 4 |  | 0
3.16 | - | 219/139 | - | vnt. | 4 |  | 0
3.17 | - | 219/168 | - | vnt. | 4 |  | 0
3.18 | - | 273/114 | - | vnt. | 4 |  | 0
3.19 | - | 273/139 | - | vnt. | 4 |  | 0
3.20 | - | 273/168 | - | vnt. | 4 |  | 0
3.21 | - | 273/219 | - | vnt. | 4 |  | 0
3.22 | - | 323/273 | - | vnt. | 4 |  | 0
Iš viso pasiūlymo (palyginamoji) kaina Eur be PVM: Suma (A) | [6 empty] | 0
* nurodytas prekių kiekis naudojamas tik pasiūlymų vertinime ir nebus laikomas maksimaliu
** Jei tiekėjas langelyje nieko nenurodo, laikoma, kad langelio reikšmė "Ne"
*** prekės atitiks aplinkos apsaugos kriterijus, jeigu bus pagamintos iš metalo ir gali būti naudojamos pakartotinai arba tinkamos perdirbti (toliau - tinkama perdirbti). Perkantysis subjektas nustatytus reikalavimus taiko ne visam pirkimo objektui, o tik jo daliai, kurios vertė turi sudaryti daugiau kaip 50 procentų visos pirkimo vertės. Pasirinkimai: 1 - Tinkama perdirbti; 2 - Ne.