## Sheet1
DARBŲ KIEKIŲ ŽINIARAŠTIS
Statinių grupė Kaišiadorių rajono savivaldybės administracija
Statinys Gedimino g. 117-63, Kaišiadorys
Žiniaraštis Būto pritaikymas neįgaliems žmonėms
Sąm. | Darbo | Darbų ir išlaidų | Mato | Kiekis
eil. | kodas | aprašymai | vnt
Apdailos darbai
1 |  | Durų varčių išėmimas | vnt | 3 | 0 | 0
2 |  | Durų staktų išėmimas iš mūro, išlaužiant užkaitus | vnt | 2 | 0 | 0
3 |  | Tinko nudaužymas nuo sienų ir lubų mūrinių ir betoninių paviršių, kai nudaužomų vietų plotas iki 5 m2 | m2 | 4 | 0
4 |  | Monolitinių gelžbetoninių pertvarų išardymas | m3 | 0.6 | 0 | 0
5 |  | Angų pramušimas betoninėse konstrukcijose | m3 | 0.01 | 0 | 0
6 |  | Sienų aptaisymo glazūruotomis plytelėmis išardymas, kai lieka tinkamų plytelių iki 25 % | m2 | 9.8 | 0 | 0
7 |  | Keraminių plytelių dangos išardymas (be grindjuosčių) | 100m2 | 0.045 | 0 | 0
8 |  | Pagrindo po grindimis iš betono išardymas | m3 | 0.2 | 0 | 0
9 |  | 50mm storio betoninė danga,atliekant darbus rankiniu būdu, (suformuojant nuolidžius). | 100m2 | 0.02 | 0 | 0
10 |  | Lubų aptaisymas gipskartonio plokštėmis, įrengiant metalinį karkasą, užtaisant ir glaistant siūles | 100m2 | 0.015 | 0 | 0
11 |  | Plieno sijos ir rygeliai (gruntuojant ir dažant du kartus) | t | 0.023 | 0 | 0
12 |  | Dvisluoksnių gipskartonio pertvarų su metaliniu karkasu ir 75mm izoliacijos sluoksniu įrengimas | 100m2 | 0.015 | 0 | 0
13 |  | Vidaus angokraščių tinko remontas cemento-kalkių skiediniu | m2 | 1.6 | 0 | 0
14 |  | Sienų atskirų vietų iki 5 m2 ploto tinko remontas cemento-kalkių skiediniu | m2 | 3.5 | 0 | 0
15 |  | Lubų paviršių pagrindo gruntavimas sukibimą gerinančiais gruntais voleliu | 100m2 | 0.045 | 0 | 0
16 |  | Anksčiau dažytų lubų gerasis dažymas emulsiniais dažais, nuvalant senus dažus ir glaistant | m2 | 4.5 | 0 | 0
17 |  | Sienų atskirų vietų iki 1 m2 ploto tinko remontas cemento-kalkių skiediniu | m2 | 2 | 0 | 0
18 |  | Sienų vidinių paviršių pagrindo gruntavimas sukibimą gerinančiais gruntais (Betonkontakt) voleliu | 100m2 | 0.19 | 0 | 0
19 |  | Sienų vidinių paviršių glaistymas lateksiniais arba polimeriniais glaistais (pirmasis 1.00 mm storio sluoksnis) | 100m2 | 0.19 | 0 | 0
20 |  | Sienų tinkuojamų paviršių išorinių kampų ir angokraščių papildomas sutvirtinimas armuojančiais kampuočiais | 100m | 0.09 | 0 | 0
21 |  | Anksčiau dažytų sienų labai geras dažymas emulsiniais dažais, nuvalant senus dažus ir glaistant | m2 | 4.2 | 0 | 0
22 |  | .Sienų (mažų plotų) aptaisymas vienspalvėmis glazūruotomis plytelėmis ant "Atlas" klijų | m2 | 19 | 0 | 0
23 |  | 50mm storio betoninė danga,atliekant darbus rankiniu būdu | 100m2 | 0.045 | 0 | 0
24 |  | Keraminių plytelių danga su praplatintomis siūlėmis, klijuojant "Atlas" klijais | m2 | 4.5 | 0 | 0
25 |  | Grindų pagrindo išlyginimas "Atlas" glaistu 1mm storio sluoksniu | m2 | 4.5 | 0 | 0
26 |  | Medinių durų blokų montavimas mūrinėse sienose, kai staktos tradicinės ( vidinių durų blokų plotas iki 2 m2) | m2 | 1 | 0 | 0
27 |  | Durų apvadų montavimas , kai apvadai minkštų veislių medienos | m | 10 | 0 | 0
28 |  | Ūkinių šiukšlių valymas iš patalpų | t | 1.5 | 0 | 0
29 |  | Statybinių šiukšlių išvežimas 10 km atstumu automobiliais-savivarčiais, pakraunant rankiniu būdu | t | 1.5 | 0 | 0
|  | Skyriuje 1 |  |  |  | 0
Elekrotechnika
1 |  | Vagų iškirtimas paslėptai elektros instalicijai vagotuvu tinkuotose sienose | 100m | 0.04 | 0 | 0
2 |  | Dviejų-trijų gyslų laidų tiesimas sienose ir paruoštose vagose (po tinku) | 100m | 0.2 | 0 | 0
3 |  | Potinkinių elektros instaliacinių dėžučių įstatymas į paruoštus lizdus , kai dėžutės apvalios d iki 100 mm | 100vnt | 0.04 | 0 | 0
4 |  | Kištukinių lizdų montavimas potinkinėse dėžutėse ( vieno lizdo) | 100vnt | 0.02 | 0 | 0
5 |  | Horizontalių skylių gręžimas iki 80 mm skersmens deimantiniais grąžtais betono konstrukcijose,kai skylės skersmuo iki 32mm, gylis 200 mm | 100vnt | 0.03 | 0 | 0
6 |  | Vagų užtaisymas (tinkavimas), nutiesus apšvietimo tinklo laidus sienų paviršiuose | 100m | 0.08 | 0 | 0
7 |  | Elektros instaliacijos laidų, kabelių iki 16 mm2 (trifazio) skerspjūvio ploto tiesimas plastikiniuose kanaluose | 100m | 0.08 | 0 | 0
8 |  | Plastikinių elektros instaliacijos kanalų montavimas, tvirtinanat prie mūro sienos ( kanalų skerspjūvio plotas iki 25cm2) | 100m | 0.08 | 0 | 0
9 |  | Jungiklio montavimas prie mūro pagrindo, kai instaliacija atviroji | 100vnt | 0.04 | 0 | 0
10 |  | 2 ir 3 polių iki 100 A paketinių jungiklių ir perjungiklių montavimas | vnt | 2 | 0 | 0
|  | Skyriuje 2 |  |  |  | 0
Santechnikos darbai
1 |  | Plastikinių vamzdžių jungimas srieginėmis movomis, alkūnėmis, perėjimais | vnt. | 4 | 0 | 0
2 |  | Praustuvų nuėmimas | vnt | 1 | 0 | 0
3 |  | Vonių nuėmimas | vnt | 1 | 0 | 0
4 |  | Klozeto nuėmimas | vnt | 1 | 0 | 0
5 |  | Vidaus vamzdynų iš plieninių vandentiekio - dujotiekio iki 32 mm skersmens vamzdžių ardymas | m | 6.4 | 0 | 0
6 |  | Ketinių vidaus kanalizacijos 50 mm skersmens vamzdynų ardymas | m | 2.4 | 0 | 0
7 |  | Ketinių vidaus kanalizacijos 100 mm skersmens vamzdynų ardymas | m | 2 | 0 | 0
8 |  | Rankšluosčių džiovintuvo nuėmimas | vnt | 1 | 0 | 0
9 |  | 20 mm skersmens ventilių įrengimas | vnt. | 5 | 0 | 0
10 |  | Vamzdžių, kurių D 100mm, prijungimas prie veikiančių kanalizac.tinklų | vnt | 1 | 0 | 0
11 |  | Vamzdžių, kurių D 50mm, prijungimas prie veikiančių kanalizac.tinklų | vnt | 1 | 0 | 0
12 |  | Plast.kanalizac.vamzdžių, kurių D 50-100mm, tiesimas | m | 6.4 | 0 | 0
13 |  | Vidaus nuotekų plastikinių vamzdynų trapų montavimas , kai trapo skersmuo iki 50 mm | vnt. | 1 | 0 | 0
14 |  | Vidaus nuotekų plastikinių vamzdynų jungiamųjų (fasoninių) dalių montavimas , kai nominalusis vidinis skersmuo iki 50 mm | vnt. | 4 | 0 | 0
15 |  | Vidaus vandentiekio vamzdyno tiesimas iš polietil. vamzdžių, kurių D iki 32 mm, klojant kanaluose | m | 11.6 | 0 | 0
16 |  | Klozeto su prijungtu nuplovimo bakeliu montavimas,gręžiant grindyse skyles | kompl. | 1 | 0 | 0
17 |  | Praustuvo montavimas, tvirtinant prie sienos, kai kanalizacija plastikinių vamzdžių | kompl. | 1 | 0 | 0
18 |  | Chromuotų rankšluosčių džiovintuvų montavimas ant keramik.plytelėm aptaisytų sienų | vnt. | 1 | 0 | 0
19 |  | Dušo maišytuvų montavimas | vnt | 1 | 0 | 0
20 |  | Pakabų maišytuvo lanksčiai žarnai pritvirtinimas prie sienos | vnt. | 1 | 0 | 0
21 |  | Dušo laikyklių - porankių montavimas | kompl. | 4 | 0 | 0
22 |  | Dušo užuolaidos montavimas | vnt. | 2 | 0 | 0
|  | Skyriuje 3 |  |  |  | 0
Prievažos įrengimas
1 |  | Metalinių laiptų aikštelių su paklotu ir aptvėrimais montavimas | t | 0.18 | 0 | 0
2 |  | Metalinių turėklų montavimas , kai kolonų masė iki 0,25 t | t | 0.14 | 0 | 0
3 |  | Metalinių sijų ir ilginių montavimas , kai sijų, ilginių masė iki 0,10t | t | 0.19 | 0 | 0
4 |  | III grupės grunto kasimas rankiniu būdu iki 2m pločio ir iki 1m gylio sutvirtintose tranšėjose | 100m3 | 0.01 | 0 | 0
5 |  | Iki 600 mm skersmens gręžinių pamatams gręžimas II grupės grunte | vnt. | 2 | 0 | 0
6 |  | Gręžtinių pamatų betonavimas | m3 | 0.1 | 0 | 0
7 |  | 5 cm storio betoninių plytelių šaligatvio įrengimas | 100m2 | 0.04 | 0 | 0
|  | Skyriuje 4 |  |  |  | 0
|  | žiniaraštyje 1 |  |  |  | 0
|  | Pridėtinės vertės mokestis 21.00% |  |  |  | 0
|  | Iš viso žiniaraštyje 1 |  |  |  | 0