## Bendra informacija
DINAMINĖ PIRKIMO SISTEMA "TINKLO ĮRANGOS UŽSAKYMAI PER CPO LT ELEKTRONINĮ KATALOGĄ"
B DALIES "TECHNINĖ SPECIFIKACIJA" PROJEKTAS
Šiuo projektu siekiama pasirengti dinaminės pirkimo sistemos sukūrimui
Užsakymuose CPO LT elektroniniame kataloge galės dalyvauti tik tie tiekėjai, kuriems leista dalyvauti DPS.
Šiuo pirkimu siekiama sukurti dinaminę pirkimų sistemą, pagal kurią bus vykdomi užsakymai CPO LT elektroniniame kataloge.
Užsakymuose CPO LT elektroniniame kataloge galės dalyvauti tik tie tiekėjai, kuriems leista dalyvauti DPS.
Atkreipiame dėmesį, kad tiekėjas CPO LT elektroniniame kataloge neprivalės būti įsikėlęs prekes visoje kategorijos apimtyje arba visų galimų priedų apimtyje. Tačiau tiekėjas galės dalyvauti užsakymuose tik dėl tų pozicijų, kuriose jis turės įsikėlęs prekę(-es) arba konkrečiame pirkime perkamas prekę(-es) kartu su atitinkamais priedais.
Taip pat pažymime, kad toje pačioje specifikacijoje CPO LT elektroniniame kataloge tiekėjas galės būti įsikėlęs daugiau nei vieną prekę ir savo nuožiūra siūlyti jas užsakymų metu.
Keldamas į CPO LT elektroninį katalogą duomenis apie savo siūlomas prekes tiekėjas kartu turi pateikti gamintojo parengtus techninius aprašus ir /ar analogiškus gamintojo parengtus dokumentus, įrodančius siūlomų prekių techninių parametrų atitikimą šios techninės specifikacijos reikalavimams.

## Tinklo įranga
1. Tinklo įranga
1. Pastaba. Jei iš šiose techninėse specifikacijose pateiktų duomenų būtų galima daryti prielaidą apie konkrečius pirkimo objekto modelius ar šaltinius, konkrečius technologinius procesus ar prekių ženklus, patentus, tipus, konkrečią kilmę ar gamybą, laikoma, kad jie yra tik orientaciniai ir tiekėjai gali siūlyti lygiaverčius.
2. Pastaba. Pagal šias technines specifikacijas siūloma programinė įranga privalo būti įgyta teisėtais būdais ir atitikti jos gamintojo reikalavimus dėl įrangos platinimo.
3. Pastaba. Tiekėjas galės dalyvauti užsakyme tuo atveju, jeigu bus į katalogą įsikėlęs visas prekes ir (arba) prekių priedus, kuriuos į užsakymo krepšelį konretaus užsakymo metu įsikels užsakovas.
Eil. Nr. | Bendri reikalavimai | Taikymo sritis
1. | Naudotojo vadovai ir instrukcijos turi būti teikiami (kai taikoma) elektroniniame variante, pateikiant internetinę nuorodą į siūlomos prekės gamintojo svetainę, iš kur nemokamai galima atsisiųsti minėtus dokumentus. | Visos pozicijos
KT1 | Tinklo kabelis (UTP, 5e, 100 m)
| Kabelio tipas | UTP (neekranuotas)
| Kabelio kategorija (pagal ANSI/TIA-568 arba lygiavertį standartą) | 5e
| Kabelio saugos tipas | LSZH (angl. "low smoke zero halogen") arba analogiškas
| Prekė yra tvirta, ilgaamžė, funkcionali ir gali būti naudojama daug kartų (su skirtingais įrenginiais ar kompiuterių tinkluose) | gamintojo ir (ar) importuotojo, ir (ar) tiekėjo rašytinis patvirtinimas, kad prekė skirta naudoti ne mažiau nei 5 metus ir gali būti naudojama daug kartų (su skirtingais įrenginiais ar kompiuterių tinkluose) arba kiti lygiaverčiai dokumentai
| Kabelio kiekis (ilgis) | viena ištisinė atkarpa ne mažiau nei 100 m ilgio
| Garantinis terminas | ne mažiau nei 2 metai
KT2 | Tinklo kabelis (FTP, 5e, 100 m)
| Kabelio tipas | FTP (su bendru kabelio ekranu)
| Kabelio kategorija (pagal ANSI/TIA-568 arba lygiavertį standartą) | 5e
| Kabelio saugos tipas | LSZH (angl. "low smoke zero halogen") arba analogiškas
| Prekė yra tvirta, ilgaamžė, funkcionali ir gali būti naudojama daug kartų (su skirtingais įrenginiais ar kompiuterių tinkluose) | gamintojo ir (ar) importuotojo, ir (ar) tiekėjo rašytinis patvirtinimas, kad prekė skirta naudoti ne mažiau nei 5 metus ir gali būti naudojama daug kartų (su skirtingais įrenginiais ar kompiuterių tinkluose) arba kiti lygiaverčiai dokumentai
| Kabelio kiekis (ilgis) | viena ištisinė atkarpa ne mažiau nei 100 m ilgio
| Garantinis terminas | ne mažiau nei 2 metai
KT3 | Tinklo kabelis (STP, 5e, 100 m)
| Kabelio tipas | STP (su kiekvienos susuktos poros ekranu)
| Kabelio kategorija (pagal ANSI/TIA-568 arba lygiavertį standartą) | 5e
| Kabelio saugos tipas | LSZH (angl. "low smoke zero halogen") arba analogiškas
| Prekė yra tvirta, ilgaamžė, funkcionali ir gali būti naudojama daug kartų (su skirtingais įrenginiais ar kompiuterių tinkluose) | gamintojo ir (ar) importuotojo, ir (ar) tiekėjo rašytinis patvirtinimas, kad prekė skirta naudoti ne mažiau nei 5 metus ir gali būti naudojama daug kartų (su skirtingais įrenginiais ar kompiuterių tinkluose) arba kiti lygiaverčiai dokumentai
| Kabelio kiekis (ilgis) | viena ištisinė atkarpa ne mažiau nei 100 m ilgio
| Garantinis terminas | ne mažiau nei 2 metai
KT4 | Tinklo kabelis (UTP, 5e, 300 m)
| Kabelio tipas | UTP (neekranuotas)
| Kabelio kategorija (pagal ANSI/TIA-568 arba lygiavertį standartą) | 5e
| Kabelio saugos tipas | LSZH (angl. "low smoke zero halogen") arba analogiškas
| Prekė yra tvirta, ilgaamžė, funkcionali ir gali būti naudojama daug kartų (su skirtingais įrenginiais ar kompiuterių tinkluose) | gamintojo ir (ar) importuotojo, ir (ar) tiekėjo rašytinis patvirtinimas, kad prekė skirta naudoti ne mažiau nei 5 metus ir gali būti naudojama daug kartų (su skirtingais įrenginiais ar kompiuterių tinkluose) arba kiti lygiaverčiai dokumentai
| Kabelio kiekis (ilgis) | viena ištisinė atkarpa ne mažiau nei 300 m ilgio
| Garantinis terminas | ne mažiau nei 2 metai
KT5 | Tinklo kabelis (FTP, 5e, 300 m)
| Kabelio tipas | FTP (su bendru kabelio ekranu)
| Kabelio kategorija (pagal ANSI/TIA-568 arba lygiavertį standartą) | 5e
| Kabelio saugos tipas | LSZH (angl. "low smoke zero halogen") arba analogiškas
| Prekė yra tvirta, ilgaamžė, funkcionali ir gali būti naudojama daug kartų (su skirtingais įrenginiais ar kompiuterių tinkluose) | gamintojo ir (ar) importuotojo, ir (ar) tiekėjo rašytinis patvirtinimas, kad prekė skirta naudoti ne mažiau nei 5 metus ir gali būti naudojama daug kartų (su skirtingais įrenginiais ar kompiuterių tinkluose) arba kiti lygiaverčiai dokumentai
| Kabelio kiekis (ilgis) | viena ištisinė atkarpa ne mažiau nei 300 m ilgio
| Garantinis terminas | ne mažiau nei 2 metai
KT6 | Tinklo kabelis (STP, 5e, 300 m)
| Kabelio tipas | STP (su kiekvienos susuktos poros ekranu)
| Kabelio kategorija (pagal ANSI/TIA-568 arba lygiavertį standartą) | 5e
| Kabelio saugos tipas | LSZH (angl. "low smoke zero halogen") arba analogiškas
| Prekė yra tvirta, ilgaamžė, funkcionali ir gali būti naudojama daug kartų (su skirtingais įrenginiais ar kompiuterių tinkluose) | gamintojo ir (ar) importuotojo, ir (ar) tiekėjo rašytinis patvirtinimas, kad prekė skirta naudoti ne mažiau nei 5 metus ir gali būti naudojama daug kartų (su skirtingais įrenginiais ar kompiuterių tinkluose) arba kiti lygiaverčiai dokumentai
| Kabelio kiekis (ilgis) | viena ištisinė atkarpa ne mažiau nei 100 m ilgio
| Garantinis terminas | ne mažiau nei 2 metai
KT7 | Tinklo kabelis (UTP, 6, 100 m)
| Kabelio tipas | UTP (neekranuotas)
| Kabelio kategorija (pagal ANSI/TIA-568 arba lygiavertį standartą) | 6
| Kabelio saugos tipas | LSZH (angl. "low smoke zero halogen") arba analogiškas
| Prekė yra tvirta, ilgaamžė, funkcionali ir gali būti naudojama daug kartų (su skirtingais įrenginiais ar kompiuterių tinkluose) | gamintojo ir (ar) importuotojo, ir (ar) tiekėjo rašytinis patvirtinimas, kad prekė skirta naudoti ne mažiau nei 5 metus ir gali būti naudojama daug kartų (su skirtingais įrenginiais ar kompiuterių tinkluose) arba kiti lygiaverčiai dokumentai
| Kabelio kiekis (ilgis) | viena ištisinė atkarpa ne mažiau nei 100 m ilgio
| Garantinis terminas | ne mažiau nei 2 metai
KT8 | Tinklo kabelis (FTP, 6, 100 m)
| Kabelio tipas | FTP (su bendru kabelio ekranu)
| Kabelio kategorija (pagal ANSI/TIA-568 arba lygiavertį standartą) | 6
| Kabelio saugos tipas | LSZH (angl. "low smoke zero halogen") arba analogiškas
| Prekė yra tvirta, ilgaamžė, funkcionali ir gali būti naudojama daug kartų (su skirtingais įrenginiais ar kompiuterių tinkluose) | gamintojo ir (ar) importuotojo, ir (ar) tiekėjo rašytinis patvirtinimas, kad prekė skirta naudoti ne mažiau nei 5 metus ir gali būti naudojama daug kartų (su skirtingais įrenginiais ar kompiuterių tinkluose) arba kiti lygiaverčiai dokumentai
| Kabelio kiekis (ilgis) | viena ištisinė atkarpa ne mažiau nei 100 m ilgio
| Garantinis terminas | ne mažiau nei 2 metai
KT9 | Tinklo kabelis (STP, 6, 100 m)
| Kabelio tipas | STP (su kiekvienos susuktos poros ekranu)
| Kabelio kategorija (pagal ANSI/TIA-568 arba lygiavertį standartą) | 6
| Kabelio saugos tipas | LSZH (angl. "low smoke zero halogen") arba analogiškas
| Prekė yra tvirta, ilgaamžė, funkcionali ir gali būti naudojama daug kartų (su skirtingais įrenginiais ar kompiuterių tinkluose) | gamintojo ir (ar) importuotojo, ir (ar) tiekėjo rašytinis patvirtinimas, kad prekė skirta naudoti ne mažiau nei 5 metus ir gali būti naudojama daug kartų (su skirtingais įrenginiais ar kompiuterių tinkluose) arba kiti lygiaverčiai dokumentai
| Kabelio kiekis (ilgis) | viena ištisinė atkarpa ne mažiau nei 100 m ilgio
| Garantinis terminas | ne mažiau nei 2 metai
KT10 | Tinklo kabelis (UTP, 6, 300 m)
| Kabelio tipas | UTP (neekranuotas)
| Kabelio kategorija (pagal ANSI/TIA-568 arba lygiavertį standartą) | 6
| Kabelio saugos tipas | LSZH (angl. "low smoke zero halogen") arba analogiškas
| Prekė yra tvirta, ilgaamžė, funkcionali ir gali būti naudojama daug kartų (su skirtingais įrenginiais ar kompiuterių tinkluose) | gamintojo ir (ar) importuotojo, ir (ar) tiekėjo rašytinis patvirtinimas, kad prekė skirta naudoti ne mažiau nei 5 metus ir gali būti naudojama daug kartų (su skirtingais įrenginiais ar kompiuterių tinkluose) arba kiti lygiaverčiai dokumentai
| Kabelio kiekis (ilgis) | viena ištisinė atkarpa ne mažiau nei 300 m ilgio
| Garantinis terminas | ne mažiau nei 2 metai
KT11 | Tinklo kabelis (FTP, 6, 300 m)
| Kabelio tipas | FTP (su bendru kabelio ekranu)
| Kabelio kategorija (pagal ANSI/TIA-568 arba lygiavertį standartą) | 6
| Kabelio saugos tipas | LSZH (angl. "low smoke zero halogen") arba analogiškas
| Prekė yra tvirta, ilgaamžė, funkcionali ir gali būti naudojama daug kartų (su skirtingais įrenginiais ar kompiuterių tinkluose) | gamintojo ir (ar) importuotojo, ir (ar) tiekėjo rašytinis patvirtinimas, kad prekė skirta naudoti ne mažiau nei 5 metus ir gali būti naudojama daug kartų (su skirtingais įrenginiais ar kompiuterių tinkluose) arba kiti lygiaverčiai dokumentai
| Kabelio kiekis (ilgis) | viena ištisinė atkarpa ne mažiau nei 300 m ilgio
| Garantinis terminas | ne mažiau nei 2 metai
KT12 | Tinklo kabelis (STP, 6, 300 m)
| Kabelio tipas | STP (su kiekvienos susuktos poros ekranu)
| Kabelio kategorija (pagal ANSI/TIA-568 arba lygiavertį standartą) | 6
| Kabelio saugos tipas | LSZH (angl. "low smoke zero halogen") arba analogiškas
| Prekė yra tvirta, ilgaamžė, funkcionali ir gali būti naudojama daug kartų (su skirtingais įrenginiais ar kompiuterių tinkluose) | gamintojo ir (ar) importuotojo, ir (ar) tiekėjo rašytinis patvirtinimas, kad prekė skirta naudoti ne mažiau nei 5 metus ir gali būti naudojama daug kartų (su skirtingais įrenginiais ar kompiuterių tinkluose) arba kiti lygiaverčiai dokumentai
| Kabelio kiekis (ilgis) | viena ištisinė atkarpa ne mažiau nei 300 m ilgio
| Garantinis terminas | ne mažiau nei 2 metai
KT13 | RJ-45 kištukas (5e, neekranuotas)
| Kištuko tipas | RJ-45, neekranuotas
| Skirtas kabelio kategorijai (pagal ANSI/TIA-568 arba lygiavertį standartą) | 5e
| Garantinis terminas | ne mažiau nei 2 metai
KT14 | RJ-45 kištukas (5e, ekranuotas)
| Kištuko tipas | RJ-45, ekranuotas
| Skirtas kabelio kategorijai (pagal ANSI/TIA-568 arba lygiavertį standartą) | 5e
| Garantinis terminas | ne mažiau nei 2 metai
KT15 | RJ-45 kištukas (6, neekranuotas)
| Kištuko tipas | RJ-45, neekranuotas
| Skirtas kabelio kategorijai (pagal ANSI/TIA-568 arba lygiavertį standartą) | 6
| Garantinis terminas | ne mažiau nei 2 metai
KT16 | RJ-45 kištukas (6, ekranuotas)
| Kištuko tipas | RJ-45, ekranuotas
| Skirtas kabelio kategorijai (pagal ANSI/TIA-568 arba lygiavertį standartą) | 6
| Garantinis terminas | ne mažiau nei 2 metai
KT17 | RJ-45 sujungiklis (5e, neekranuotas)
| Tipas | RJ-45 jungčių sujungiklis (angl. "coupler"), 2 RJ-45 lizdai
| Skirtas kabelio kategorijai (pagal ANSI/TIA-568 arba lygiavertį standartą) | 5e
| Pajungiamo kabelio tipas | neekranuotas
| Garantinis terminas | ne mažiau nei 2 metai
KT18 | RJ-45 sujungiklis (5e, ekranuotas)
| Tipas | RJ-45 jungčių sujungiklis (angl. "coupler"), 2 RJ-45 lizdai
| Skirtas kabelio kategorijai (pagal ANSI/TIA-568 arba lygiavertį standartą) | 5e
| Pajungiamo kabelio tipas | ekranuotas
| Garantinis terminas | ne mažiau nei 2 metai
KT19 | RJ-45 sujungiklis (6, neekranuotas)
| Tipas | RJ-45 jungčių sujungiklis (angl. "coupler"), 2 RJ-45 lizdai
| Skirtas kabelio kategorijai (pagal ANSI/TIA-568 arba lygiavertį standartą) | 6
| Pajungiamo kabelio tipas | neekranuotas
| Prekė yra tvirta, ilgaamžė, funkcionali ir gali būti naudojama daug kartų (su skirtingais įrenginiais ar kompiuterių tinkluose) | gamintojo ir (ar) importuotojo, ir (ar) tiekėjo rašytinis patvirtinimas, kad prekė skirta naudoti ne mažiau nei 5 metus ir gali būti naudojama daug kartų (su skirtingais įrenginiais ar kompiuterių tinkluose) arba kiti lygiaverčiai dokumentai
| Garantinis terminas | ne mažiau nei 2 metai
KT20 | RJ-45 sujungiklis (6, ekranuotas)
| Tipas | RJ-45 jungčių sujungiklis (angl. "coupler"), 2 RJ-45 lizdai
| Skirtas kabelio kategorijai (pagal ANSI/TIA-568 arba lygiavertį standartą) | 6
| Pajungiamo kabelio tipas | ekranuotas
| Prekė yra tvirta, ilgaamžė, funkcionali ir gali būti naudojama daug kartų (su skirtingais įrenginiais ar kompiuterių tinkluose) | gamintojo ir (ar) importuotojo, ir (ar) tiekėjo rašytinis patvirtinimas, kad prekė skirta naudoti ne mažiau nei 5 metus ir gali būti naudojama daug kartų (su skirtingais įrenginiais ar kompiuterių tinkluose) arba kiti lygiaverčiai dokumentai
| Garantinis terminas | ne mažiau nei 2 metai
KT21 | Vidinė laidinio tinklo plokštė (PCIe)
| Palaikomas duomenų perdavimo greitis | ne mažiau nei 1000 Mbps
| Sąsaja | PCIe
| Jungtis | ne mažiau nei 1 RJ45 lizdas
| Laikiklis skirtas pažeminto kompiuterio korpuso aukščiui (angl. "low-profile") | taip
| Laikiklis skirtas įprasto aukščio kompiuterio korpusui | taip
| Prekė yra tvirta, ilgaamžė, funkcionali ir gali būti naudojama daug kartų (su skirtingais įrenginiais ar kompiuterių tinkluose) | gamintojo ir (ar) importuotojo, ir (ar) tiekėjo rašytinis patvirtinimas, kad prekė skirta naudoti ne mažiau nei 5 metus ir gali būti naudojama daug kartų (su skirtingais įrenginiais ar kompiuterių tinkluose) arba kiti lygiaverčiai dokumentai
| Turi būti paženklinta CE ženklu | taip
| Garantinis terminas | ne mažiau nei 2 metai
KT22 | Išorinė laidinio tinklo plokštė (USB)
| Palaikomas duomenų perdavimo greitis | ne mažiau nei 1000 Mbps
| Sąsaja | USB, ne žemiau nei 3.0 versijos arba yra C tipo
| Jungtis | ne mažiau nei 1 RJ45 lizdas
| Prekė yra tvirta, ilgaamžė, funkcionali ir gali būti naudojama daug kartų (su skirtingais įrenginiais ar kompiuterių tinkluose) | gamintojo ir (ar) importuotojo, ir (ar) tiekėjo rašytinis patvirtinimas, kad prekė skirta naudoti ne mažiau nei 5 metus ir gali būti naudojama daug kartų (su skirtingais įrenginiais ar kompiuterių tinkluose) arba kiti lygiaverčiai dokumentai
| Turi būti paženklinta CE ženklu | taip
| Garantinis terminas | ne mažiau nei 2 metai
KT23 | Vidinė bevielio tinklo plokštė (PCIe)
| Sąsaja | PCIe
| Palaikomos dažnių juostos | ne mažiau nei 2.4 GHz ir 5 GHz
| Duomenų perdavimo standartas | IEEE 802.11ax
| Bluetooth palaikymas | ne žemiau nei 5.2 versija
| Laikiklis skirtas pažeminto kompiuterio korpuso aukščiui (angl. "low-profile") | taip
| Laikiklis skirtas įprasto aukščio kompiuterio korpusui | taip
| Ryšio antenos (jeigu numatyta gamintojo) | turi būti komplekte
| Prekė yra tvirta, ilgaamžė, funkcionali ir gali būti naudojama daug kartų (su skirtingais įrenginiais ar kompiuterių tinkluose) | gamintojo ir (ar) importuotojo, ir (ar) tiekėjo rašytinis patvirtinimas, kad prekė skirta naudoti ne mažiau nei 5 metus ir gali būti naudojama daug kartų (su skirtingais įrenginiais ar kompiuterių tinkluose) arba kiti lygiaverčiai dokumentai
| Turi būti paženklinta CE ženklu | taip
| Garantinis terminas | ne mažiau nei 2 metai
KT24 | Išorinė bevielio tinklo plokštė (USB)
| Sąsaja | USB, ne mažiau nei 2.0 arba yra C tipo
| Palaikomos dažnių juostos | ne mažiau nei: 2.4 GHz, 5 GHz
| Duomenų perdavimo standartas | IEEE 802.11ax
| Bluetooth palaikymas | ne žemiau nei 5.2 versija
| Ryšio antenos (jeigu numatyta gamintojo) | turi būti komplekte
| Prekė yra tvirta, ilgaamžė, funkcionali ir gali būti naudojama daug kartų (su skirtingais įrenginiais ar kompiuterių tinkluose) | gamintojo ir (ar) importuotojo, ir (ar) tiekėjo rašytinis patvirtinimas, kad prekė skirta naudoti ne mažiau nei 5 metus ir gali būti naudojama daug kartų (su skirtingais įrenginiais ar kompiuterių tinkluose) arba kiti lygiaverčiai dokumentai
| Turi būti paženklinta CE ženklu | taip
| Garantinis terminas | ne mažiau nei 2 metai
KT25 | Nevaldomas komutatorius (5 jungčių)
| Jungčių kiekis | ne mažiau nei 5 RJ45 lizdai
| Palaikomas jungčių duomenų perdavimo greitis | ne mažiau nei 1000 Mbps (IEEE 802.3ab)
| Energijos taupymo technologijos palaikymas | IEEE 802.3az
| Srauto valdymo technologijos palaikymas | IEEE 802.3x
| MAC adresų lentelės dydis | ne mažiau nei 2000 įrašų
| Pagalbinės atminties (angl. buffer) dydis | ne mažiau nei 128 KB
| Padidinto dydžio (angl. jumbo) paketų palaikymas | taip
| komplekte su elektros tiekimo (vardinės reikšmės 230 V / 50 Hz) maitinimo šaltiniu ir elektros maitinimo kabeliu su Europlug arba Schuko (arba analogišku) kištuku. | taip
| Prekė yra tvirta, ilgaamžė, funkcionali ir gali būti naudojama daug kartų (su skirtingais įrenginiais ar kompiuterių tinkluose) | gamintojo ir (ar) importuotojo, ir (ar) tiekėjo rašytinis patvirtinimas, kad prekė skirta naudoti ne mažiau nei 5 metus ir gali būti naudojama daug kartų (su skirtingais įrenginiais ar kompiuterių tinkluose) arba kiti lygiaverčiai dokumentai
| Turi būti paženklinta CE ženklu | taip
| Garantinis terminas | ne mažiau nei 2 metai
KT26 | Nevaldomas komutatorius (8 jungčių)
| Jungčių kiekis | ne mažiau nei 8 RJ45 lizdai
| Palaikomas jungčių duomenų perdavimo greitis | ne mažiau nei 1000 Mbps (IEEE 802.3ab)
| Energijos taupymo technologijos palaikymas | IEEE 802.3az
| Srauto valdymo technologijos palaikymas | IEEE 802.3x
| MAC adresų lentelės dydis | ne mažiau nei 2000 įrašų
| Pagalbinės atminties (angl. buffer) dydis | ne mažiau nei 128 KB
| Padidinto dydžio (angl. jumbo) paketų palaikymas | taip
| komplekte su elektros tiekimo (vardinės reikšmės 230 V / 50 Hz) maitinimo šaltiniu ir elektros maitinimo kabeliu su Europlug arba Schuko (arba analogišku) kištuku. | taip
| Prekė yra tvirta, ilgaamžė, funkcionali ir gali būti naudojama daug kartų (su skirtingais įrenginiais ar kompiuterių tinkluose) | gamintojo ir (ar) importuotojo, ir (ar) tiekėjo rašytinis patvirtinimas, kad prekė skirta naudoti ne mažiau nei 5 metus ir gali būti naudojama daug kartų (su skirtingais įrenginiais ar kompiuterių tinkluose) arba kiti lygiaverčiai dokumentai
| Turi būti paženklinta CE ženklu | taip
| Garantinis terminas | ne mažiau nei 2 metai
KT27 | Nevaldomas komutatorius (16 jungčių)
| Jungčių kiekis | ne mažiau nei 16 RJ45 lizdų
| Palaikomas jungčių duomenų perdavimo greitis | ne mažiau nei 1000 Mbps (IEEE 802.3ab)
| Energijos taupymo technologijos palaikymas | IEEE 802.3az
| Srauto valdymo technologijos palaikymas | IEEE 802.3x
| MAC adresų lentelės dydis | ne mažiau nei 8000 įrašų
| Pagalbinės atminties (angl. buffer) dydis | ne mažiau nei 128 KB
| Padidinto dydžio (angl. jumbo) paketų palaikymas | taip
| komplekte su elektros tiekimo (vardinės reikšmės 230 V / 50 Hz) maitinimo šaltiniu ir elektros maitinimo kabeliu su Europlug arba Schuko (arba analogišku) kištuku. | taip
| Prekė yra tvirta, ilgaamžė, funkcionali ir gali būti naudojama daug kartų (skirtinguose įrenginiuose ar kompiuterių tinkluose) | gamintojo ir (ar) importuotojo, ir (ar) tiekėjo rašytinis patvirtinimas, kad prekė skirta naudoti ne mažiau nei 5 metus ir gali būti naudojama daug kartų (su skirtingais įrenginiais ar kompiuterių tinkluose) arba kiti lygiaverčiai dokumentai
| Turi būti paženklinta CE ženklu | taip
| Garantinis terminas | ne mažiau nei 2 metai
KT28 | Nevaldomas komutatorius (24 jungčių)
| Jungčių kiekis | ne mažiau nei 24 RJ45 lizdai
| Palaikomas jungčių duomenų perdavimo greitis | ne mažiau nei 1000 Mbps (IEEE 802.3ab)
| Energijos taupymo technologijos palaikymas | IEEE 802.3az
| Srauto valdymo technologijos palaikymas | IEEE 802.3x
| MAC adresų lentelės dydis | ne mažiau nei 8000 įrašų
| Pagalbinės atminties (angl. buffer) dydis | ne mažiau nei 128 KB
| Padidinto dydžio (angl. jumbo) paketų palaikymas | taip
| komplekte su elektros tiekimo (vardinės reikšmės 230 V / 50 Hz) maitinimo šaltiniu ir elektros maitinimo kabeliu su Europlug arba Schuko (arba analogišku) kištuku. | taip
| Prekė yra tvirta, ilgaamžė, funkcionali ir gali būti naudojama daug kartų (su skirtingais įrenginiais ar kompiuterių tinkluose) | gamintojo ir (ar) importuotojo, ir (ar) tiekėjo rašytinis patvirtinimas, kad prekė skirta naudoti ne mažiau nei 5 metus ir gali būti naudojama daug kartų (su skirtingais įrenginiais ar kompiuterių tinkluose) arba kiti lygiaverčiai dokumentai
| Turi būti paženklinta CE ženklu | taip
| Garantinis terminas | ne mažiau nei 2 metai
KT29 | Nevaldomas komutatorius (48 jungčių)
| Jungčių kiekis | ne mažiau nei 48 RJ45 lizdai
| Palaikomas jungčių duomenų perdavimo greitis | ne mažiau nei 1000 Mbps (IEEE 802.3ab)
| Energijos taupymo technologijos palaikymas | IEEE 802.3az
| Srauto valdymo technologijos palaikymas | IEEE 802.3x
| MAC adresų lentelės dydis | ne mažiau nei 8000 įrašų
| Pagalbinės atminties (angl. buffer) dydis | ne mažiau nei 128 KB
| Padidinto dydžio (angl. jumbo) paketų palaikymas | taip
| komplekte su elektros tiekimo (vardinės reikšmės 230 V / 50 Hz) maitinimo šaltiniu ir elektros maitinimo kabeliu su Europlug arba Schuko (arba analogišku) kištuku. | taip
| Prekė yra tvirta, ilgaamžė, funkcionali ir gali būti naudojama daug kartų (su skirtingais įrenginiais ar kompiuterių tinkluose) | gamintojo ir (ar) importuotojo, ir (ar) tiekėjo rašytinis patvirtinimas, kad prekė skirta naudoti ne mažiau nei 5 metus ir gali būti naudojama daug kartų (su skirtingais įrenginiais ar kompiuterių tinkluose) arba kiti lygiaverčiai dokumentai
| Turi būti paženklinta CE ženklu | taip
| Garantinis terminas | ne mažiau nei 2 metai
KT30 | Valdomas komutatorius (5 jungčių)
| Jungčių kiekis | ne mažiau nei 5 RJ45 lizdai
| Palaikomas jungčių duomenų perdavimo greitis | ne mažiau nei 1000 Mbps (IEEE 802.3ab)
| Energijos taupymo technologijos palaikymas | IEEE 802.3az
| Virtualių tinklų valdymo technologijos palaikymas | IEEE 802.1Q
| Srauto valdymo technologijos palaikymas | IEEE 802.3x
| MAC adresų lentelės dydis | ne mažiau nei 2000 įrašų
| Pagalbinės atminties (angl. buffer) | ne mažiau nei 128 KB
| Padidinto dydžio (angl. jumbo) paketų palaikymas | taip
| Nemokama komutatoriaus nuotolinio valdymo sąsaja | taip
| Gamintojo deklaruojamas vidutinis laikas iki gedimo (angl. MTBF) | ne mažiau nei 800.000 valandų
| komplekte su elektros tiekimo (vardinės reikšmės 230 V / 50 Hz) maitinimo šaltiniu ir elektros maitinimo kabeliu su Europlug arba Schuko (arba analogišku) kištuku. | taip
| Prekė yra tvirta, ilgaamžė, funkcionali ir gali būti naudojama daug kartų (su skirtingais įrenginiais ar kompiuterių tinkluose) | gamintojo ir (ar) importuotojo, ir (ar) tiekėjo rašytinis patvirtinimas, kad prekė skirta naudoti ne mažiau nei 5 metus ir gali būti naudojama daug kartų (su skirtingais įrenginiais ar kompiuterių tinkluose) arba kiti lygiaverčiai dokumentai
| Turi būti paženklinta CE ženklu | taip
| Garantinis terminas | ne mažiau nei 2 metai
KT31 | Valdomas komutatorius (8 jungčių)
| Jungčių kiekis | ne mažiau nei 8 RJ45 lizdai
| Palaikomas jungčių duomenų perdavimo greitis | ne mažiau nei 1000 Mbps (IEEE 802.3ab)
| Energijos taupymo technologijos palaikymas | IEEE 802.3az
| Virtualių tinklų valdymo technologijos palaikymas | IEEE 802.1Q
| Srauto valdymo technologijos palaikymas | IEEE 802.3x
| MAC adresų lentelės dydis | ne mažiau nei 2000 įrašų
| Pagalbinės atminties (angl. buffer) | ne mažiau nei 128 KB
| Padidinto dydžio (angl. jumbo) paketų palaikymas | taip
| Nemokama komutatoriaus nuotolinio valdymo sąsaja | taip
| Gamintojo deklaruojamas vidutinis laikas iki gedimo (angl. MTBF) | ne mažiau nei 800.000 valandų
| komplekte su elektros tiekimo (vardinės reikšmės 230 V / 50 Hz) maitinimo šaltiniu ir elektros maitinimo kabeliu su Europlug arba Schuko (arba analogišku) kištuku. | taip
| Prekė yra tvirta, ilgaamžė, funkcionali ir gali būti naudojama daug kartų (su skirtingais įrenginiais ar kompiuterių tinkluose) | gamintojo ir (ar) importuotojo, ir (ar) tiekėjo rašytinis patvirtinimas, kad prekė skirta naudoti ne mažiau nei 5 metus ir gali būti naudojama daug kartų (su skirtingais įrenginiais ar kompiuterių tinkluose) arba kiti lygiaverčiai dokumentai
| Turi būti paženklinta CE ženklu | taip
| Garantinis terminas | ne mažiau nei 2 metai
KT32 | Valdomas komutatorius (16 jungčių)
| Jungčių kiekis | ne mažiau nei 16 RJ45 lizdų
| Palaikomas jungčių duomenų perdavimo greitis | ne mažiau nei 1000 Mbps (IEEE 802.3ab)
| Energijos taupymo technologijos palaikymas | IEEE 802.3az
| Virtualių tinklų valdymo technologijos palaikymas | IEEE 802.1Q
| Srauto valdymo technologijos palaikymas | IEEE 802.3x
| MAC adresų lentelės dydis | ne mažiau nei 8000 įrašų
| Pagalbinės atminties (angl. buffer) | ne mažiau nei 128 KB
| Padidinto dydžio (angl. jumbo) paketų palaikymas | taip
| Nemokama komutatoriaus nuotolinio valdymo sąsaja | taip
| Gamintojo deklaruojamas vidutinis laikas iki gedimo (angl. MTBF) | ne mažiau nei 700.000 valandų
| komplekte su elektros tiekimo (vardinės reikšmės 230 V / 50 Hz) maitinimo šaltiniu ir elektros maitinimo kabeliu su Europlug arba Schuko (arba analogišku) kištuku. | taip
| Prekė yra tvirta, ilgaamžė, funkcionali ir gali būti naudojama daug kartų (su skirtingais įrenginiais ar kompiuterių tinkluose) | gamintojo ir (ar) importuotojo, ir (ar) tiekėjo rašytinis patvirtinimas, kad prekė skirta naudoti ne mažiau nei 5 metus ir gali būti naudojama daug kartų (su skirtingais įrenginiais ar kompiuterių tinkluose) arba kiti lygiaverčiai dokumentai
| Turi būti paženklinta CE ženklu | taip
| Garantinis terminas | ne mažiau nei 2 metai
KT33 | Valdomas komutatorius (24 jungčių)
| Jungčių kiekis | ne mažiau nei 24 RJ45 lizdai
| Palaikomas jungčių duomenų perdavimo greitis | ne mažiau nei 1000 Mbps (IEEE 802.3ab)
| Energijos taupymo technologijos palaikymas | IEEE 802.3az
| Virtualių tinklų valdymo technologijos palaikymas | IEEE 802.1Q
| Srauto valdymo technologijos palaikymas | IEEE 802.3x
| MAC adresų lentelės dydis | ne mažiau nei 8000 įrašų
| Pagalbinės atminties (angl. buffer) | ne mažiau nei 256 KB
| Padidinto dydžio (angl. jumbo) paketų palaikymas | taip
| Nemokama komutatoriaus nuotolinio valdymo sąsaja | taip
| Gamintojo deklaruojamas vidutinis laikas iki gedimo (angl. MTBF) | ne mažiau nei 400.000 valandų
| komplekte su elektros tiekimo (vardinės reikšmės 230 V / 50 Hz) maitinimo šaltiniu ir elektros maitinimo kabeliu su Europlug arba Schuko (arba analogišku) kištuku. | taip
| Prekė yra tvirta, ilgaamžė, funkcionali ir gali būti naudojama daug kartų (su skirtingais įrenginiais ar kompiuterių tinkluose) | gamintojo ir (ar) importuotojo, ir (ar) tiekėjo rašytinis patvirtinimas, kad prekė skirta naudoti ne mažiau nei 5 metus ir gali būti naudojama daug kartų (su skirtingais įrenginiais ar kompiuterių tinkluose) arba kiti lygiaverčiai dokumentai
| Turi būti paženklinta CE ženklu | taip
| Garantinis terminas | ne mažiau nei 2 metai
KT34 | Valdomas komutatorius (48 jungčių)
| Jungčių kiekis | ne mažiau nei 48 RJ45 lizdai
| Palaikomas jungčių duomenų perdavimo greitis | ne mažiau nei 1000 Mbps (IEEE 802.3ab)
| Energijos taupymo technologijos palaikymas | IEEE 802.3az
| Virtualių tinklų valdymo technologijos palaikymas | IEEE 802.1Q
| Srauto valdymo technologijos palaikymas | IEEE 802.3x
| MAC adresų lentelės dydis | ne mažiau nei 8000 įrašų
| Pagalbinės atminties (angl. buffer) | ne mažiau nei 256 KB
| Padidinto dydžio (angl. jumbo) paketų palaikymas | taip
| Nemokama komutatoriaus nuotolinio valdymo sąsaja | taip
| Gamintojo deklaruojamas vidutinis laikas iki gedimo (angl. MTBF) | ne mažiau nei 400.000 valandų
| komplekte su elektros tiekimo (vardinės reikšmės 230 V / 50 Hz) maitinimo šaltiniu ir elektros maitinimo kabeliu su Europlug arba Schuko (arba analogišku) kištuku. | taip
| Prekė yra tvirta, ilgaamžė, funkcionali ir gali būti naudojama daug kartų (su skirtingais įrenginiais ar kompiuterių tinkluose) | gamintojo ir (ar) importuotojo, ir (ar) tiekėjo rašytinis patvirtinimas, kad prekė skirta naudoti ne mažiau nei 5 metus ir gali būti naudojama daug kartų (su skirtingais įrenginiais ar kompiuterių tinkluose) arba kiti lygiaverčiai dokumentai
| Turi būti paženklinta CE ženklu | taip
| Garantinis terminas | ne mažiau nei 2 metai
KT35 | Valdomas komutatorius (24 jungčių) su SFP
| RJ-45 tipo jungčių kiekis | ne mažiau nei 24 vnt.
| SFP tipo jungčių kiekis | ne mažiau nei 2 vnt.
| Palaikomas jungčių duomenų perdavimo greitis | ne mažiau nei 1000 Mbps (IEEE 802.3ab)
| Energijos taupymo technologijos palaikymas | IEEE 802.3az
| Virtualių tinklų valdymo technologijos palaikymas | IEEE 802.1Q
| Srauto valdymo technologijos palaikymas | IEEE 802.3x
| Valdymo protokolo SNMP v3 palaikymas | taip
| MAC adresų lentelės dydis | ne mažiau nei 8000 įrašų
| Pagalbinės atminties (angl. buffer) | ne mažiau nei 512 KB
| Padidinto dydžio (angl. jumbo) paketų palaikymas | taip
| Nemokama komutatoriaus nuotolinio valdymo sąsaja | taip
| Gamintojo deklaruojamas vidutinis laikas iki gedimo (angl. MTBF) | ne mažiau nei 200.000 valandų
| komplekte su elektros tiekimo (vardinės reikšmės 230 V / 50 Hz) maitinimo šaltiniu ir elektros maitinimo kabeliu su Europlug arba Schuko (arba analogišku) kištuku. | taip
| Prekė yra tvirta, ilgaamžė, funkcionali ir gali būti naudojama daug kartų (su skirtingais įrenginiais ar kompiuterių tinkluose) | gamintojo ir (ar) importuotojo, ir (ar) tiekėjo rašytinis patvirtinimas, kad prekė skirta naudoti ne mažiau nei 5 metus ir gali būti naudojama daug kartų (su skirtingais įrenginiais ar kompiuterių tinkluose) arba kiti lygiaverčiai dokumentai
| Turi būti paženklinta CE ženklu | taip
| Garantinis terminas | ne mažiau nei 2 metai
KT36 | Valdomas komutatorius (48 jungčių) su SFP
| RJ-45 tipo jungčių kiekis | ne mažiau nei 48 vnt.
| SFP tipo jungčių kiekis | ne mažiau nei 4 vnt.
| Palaikomas jungčių duomenų perdavimo greitis | ne mažiau nei 1000 Mbps (IEEE 802.3ab)
| Energijos taupymo technologijos palaikymas | IEEE 802.3az
| Virtualių tinklų valdymo technologijos palaikymas | IEEE 802.1Q
| Srauto valdymo technologijos palaikymas | IEEE 802.3x
| Valdymo protokolo SNMP v3 palaikymas | taip
| MAC adresų lentelės dydis | ne mažiau nei 16000 įrašų
| Pagalbinės atminties (angl. buffer) | ne mažiau nei 1 MB
| Padidinto dydžio (angl. jumbo) paketų palaikymas | taip
| Nemokama komutatoriaus nuotolinio valdymo sąsaja | taip
| Gamintojo deklaruojamas vidutinis laikas iki gedimo (angl. MTBF) | ne mažiau nei 200.000 valandų
| komplekte su elektros tiekimo (vardinės reikšmės 230 V / 50 Hz) maitinimo šaltiniu ir elektros maitinimo kabeliu su Europlug arba Schuko (arba analogišku) kištuku. | taip
| Prekė yra tvirta, ilgaamžė, funkcionali ir gali būti naudojama daug kartų (su skirtingais įrenginiais ar kompiuterių tinkluose) | gamintojo ir (ar) importuotojo, ir (ar) tiekėjo rašytinis patvirtinimas, kad prekė skirta naudoti ne mažiau nei 5 metus ir gali būti naudojama daug kartų (su skirtingais įrenginiais ar kompiuterių tinkluose) arba kiti lygiaverčiai dokumentai
| Turi būti paženklinta CE ženklu | taip
| Garantinis terminas | ne mažiau nei 2 metai
KT37 | Valdomas komutatorius (24 jungčių) su SFP+
| RJ-45 tipo jungčių kiekis | ne mažiau nei 24 vnt.
| SFP+ tipo jungčių kiekis | ne mažiau nei 2 vnt.
| Palaikomas jungčių duomenų perdavimo greitis | ne mažiau nei 1000 Mbps (IEEE 802.3ab)
| Energijos taupymo technologijos palaikymas | IEEE 802.3az
| Virtualių tinklų valdymo technologijos palaikymas | IEEE 802.1Q
| Srauto valdymo technologijos palaikymas | IEEE 802.3x
| Valdymo protokolo SNMP v3 palaikymas | taip
| MAC adresų lentelės dydis | ne mažiau nei 8000 įrašų
| Pagalbinės atminties (angl. buffer) | ne mažiau nei 512 KB
| Padidinto dydžio (angl. jumbo) paketų palaikymas | taip
| Nemokama komutatoriaus nuotolinio valdymo sąsaja | taip
| Gamintojo deklaruojamas vidutinis laikas iki gedimo (angl. MTBF) | ne mažiau nei 200.000 valandų
| komplekte su elektros tiekimo (vardinės reikšmės 230 V / 50 Hz) maitinimo šaltiniu ir elektros maitinimo kabeliu su Europlug arba Schuko (arba analogišku) kištuku. | taip
| Prekė yra tvirta, ilgaamžė, funkcionali ir gali būti naudojama daug kartų (su skirtingais įrenginiais ar kompiuterių tinkluose) | gamintojo ir (ar) importuotojo, ir (ar) tiekėjo rašytinis patvirtinimas, kad prekė skirta naudoti ne mažiau nei 5 metus ir gali būti naudojama daug kartų (su skirtingais įrenginiais ar kompiuterių tinkluose) arba kiti lygiaverčiai dokumentai
| Turi būti paženklinta CE ženklu | taip
| Garantinis terminas | ne mažiau nei 2 metai
KT38 | Valdomas komutatorius (48 jungčių) su SFP+
| RJ-45 tipo jungčių kiekis | ne mažiau nei 48 vnt.
| SFP+ tipo jungčių kiekis | ne mažiau nei 4 vnt.
| Palaikomas jungčių duomenų perdavimo greitis | ne mažiau nei 1000 Mbps (IEEE 802.3ab)
| Energijos taupymo technologijos palaikymas | IEEE 802.3az
| Virtualių tinklų valdymo technologijos palaikymas | IEEE 802.1Q
| Srauto valdymo technologijos palaikymas | IEEE 802.3x
| Valdymo protokolo SNMP v3 palaikymas | taip
| MAC adresų lentelės dydis | ne mažiau nei 16000 įrašų
| Pagalbinės atminties (angl. buffer) | ne mažiau nei 1 MB
| Padidinto dydžio (angl. jumbo) paketų palaikymas | taip
| Nemokama komutatoriaus nuotolinio valdymo sąsaja | taip
| Gamintojo deklaruojamas vidutinis laikas iki gedimo (angl. MTBF) | ne mažiau nei 200.000 valandų
| komplekte su elektros tiekimo (vardinės reikšmės 230 V / 50 Hz) maitinimo šaltiniu ir elektros maitinimo kabeliu su Europlug arba Schuko (arba analogišku) kištuku. | taip
| Prekė yra tvirta, ilgaamžė, funkcionali ir gali būti naudojama daug kartų (su skirtingais įrenginiais ar kompiuterių tinkluose) | gamintojo ir (ar) importuotojo, ir (ar) tiekėjo rašytinis patvirtinimas, kad prekė skirta naudoti ne mažiau nei 5 metus ir gali būti naudojama daug kartų (su skirtingais įrenginiais ar kompiuterių tinkluose) arba kiti lygiaverčiai dokumentai
| Turi būti paženklinta CE ženklu | taip
| Garantinis terminas | ne mažiau nei 2 metai
KT39 | Stacionarus maršrutizatorius
| Bevielio tinklo standarto palaikymas | IEEE 802.11 ax
| Bevielio tinklo dažnių juostų palaikymas | ne mažiau nei: 2,4 GHz, 5 GHz
| Laidinio tinklo jungčių kiekis | ne mažiau nei 5 RJ45 lizdai
| Palaikomas jungčių duomenų perdavimo greitis | ne mažiau nei 1000 Mbps (IEEE 802.3ab)
| Operatyvinės atminties kiekis | ne mažiau nei 256 MB
| Palaikomi išorinio prieigos tinklo (angl. WAN) pajungimo tipai | ne mažiau nei PPPoE, PPTP, L2TP
| Maršrutizatoriaus palaikomos savybės | ne mažiau nei: Dinaminio IP adreso dalinimas (angl. DHCP), pastovaus IP adreso nustatymas, MAC adresų filtras, NAT palaikymas, ugnisianės funkcionalumas (angl. Firewall), virtualaus privataus tinklo (angl. VPN) funkcionalumas, žurnalinių įrašų kaupimas
| Ryšio antenos (jeigu numatyta gamintojo) | turi būti komplekte
| komplekte su elektros tiekimo (vardinės reikšmės 230 V / 50 Hz) maitinimo šaltiniu ir elektros maitinimo kabeliu su Europlug arba Schuko (arba analogišku) kištuku. | taip
| Prekė yra tvirta, ilgaamžė, funkcionali ir gali būti naudojama daug kartų (su skirtingais įrenginiais ar kompiuterių tinkluose) | gamintojo ir (ar) importuotojo, ir (ar) tiekėjo rašytinis patvirtinimas, kad prekė skirta naudoti ne mažiau nei 5 metus ir gali būti naudojama daug kartų (su skirtingais įrenginiais ar kompiuterių tinkluose) arba kiti lygiaverčiai dokumentai
| Turi būti paženklinta CE ženklu | taip
| Garantinis terminas | ne mažiau nei 2 metai
KT40 | LTE stacionarus maršrutizatorius
| Bevielio tinklo standarto palaikymas | IEEE 802.11 ax
| Bevielio tinklo dažnių juostų palaikymas | ne mažiau nei: 2,4 GHz, 5 GHz
| Laidinio tinklo jungčių kiekis | ne mažiau nei 4 RJ45 lizdai
| Palaikomas jungčių duomenų perdavimo greitis | ne mažiau nei 1000 Mbps (IEEE 802.3ab)
| Operatyvinės atminties kiekis | ne mažiau nei 256 MB
| Palaikomi išorinio prieigos tinklo (angl. WAN) pajungimo tipai | ne mažiau nei PPPoE, PPTP, L2TP
| Maršrutizatoriaus palaikomos savybės | ne mažiau nei: Dinaminio IP adreso dalinimas (angl. DHCP), pastovaus IP adreso nustatymas, MAC adresų filtras, NAT palaikymas, ugnisianės funkcionalumas (angl. Firewall), virtualaus privataus tinklo (angl. VPN) funkcionalumas, žurnalinių įrašų kaupimas
| Ryšio antenos (jeigu numatyta gamintojo) | turi būti komplekte
| komplekte su elektros tiekimo (vardinės reikšmės 230 V / 50 Hz) maitinimo šaltiniu ir elektros maitinimo kabeliu su Europlug arba Schuko (arba analogišku) kištuku. | taip
| Prekė yra tvirta, ilgaamžė, funkcionali ir gali būti naudojama daug kartų (su skirtingais įrenginiais ar kompiuterių tinkluose) | gamintojo ir (ar) importuotojo, ir (ar) tiekėjo rašytinis patvirtinimas, kad prekė skirta naudoti ne mažiau nei 5 metus ir gali būti naudojama daug kartų (su skirtingais įrenginiais ar kompiuterių tinkluose) arba kiti lygiaverčiai dokumentai
| Turi būti paženklinta CE ženklu | taip
| Garantinis terminas | ne mažiau nei 2 metai
KT41 | LTE nešiojamas maršrutizatorius
| Mobilaus ryšio standarto palaikymas | ne mažiau nei LTE
| Fizinės SIM kortelės lizdas | ne mažiau nei 1 vnt.
| Bevielio tinklo standarto palaikymas | IEEE 802.11 ac
| Bevielio tinklo dažnių juostų palaikymas | ne mažiau nei: 2,4 GHz, 5 GHz
| Akumuliatoriaus talpa | ne mažiau nei 2000 mAh
| Prekė yra tvirta, ilgaamžė, funkcionali ir gali būti naudojama daug kartų (su skirtingais įrenginiais ar kompiuterių tinkluose) | gamintojo ir (ar) importuotojo, ir (ar) tiekėjo rašytinis patvirtinimas, kad prekė skirta naudoti ne mažiau nei 5 metus ir gali būti naudojama daug kartų (su skirtingais įrenginiais ar kompiuterių tinkluose) arba kiti lygiaverčiai dokumentai
| Turi būti paženklinta CE ženklu | taip
| Garantinis terminas | ne mažiau nei 2 metai

## Tinklo įranga pagal nac.
2. Tinklo įranga pagal nacionalinį saugumą
1. Pastaba. Jei iš šiose techninėse specifikacijose pateiktų duomenų būtų galima daryti prielaidą apie konkrečius pirkimo objekto modelius ar šaltinius, konkrečius technologinius procesus ar prekių ženklus, patentus, tipus, konkrečią kilmę ar gamybą, laikoma, kad jie yra tik orientaciniai ir tiekėjai gali siūlyti lygiaverčius.
2. Pastaba. Pagal šias technines specifikacijas siūloma programinė įranga privalo būti įgyta teisėtais būdais ir atitikti jos gamintojo reikalavimus dėl įrangos platinimo.
3. Pastaba. Tiekėjas galės dalyvauti užsakyme tuo atveju, jeigu bus į katalogą įsikėlęs visas prekes ir (arba) prekių priedus, kuriuos į užsakymo krepšelį konretaus užsakymo metu įsikels užsakovas.
Eil. Nr. | Bendri reikalavimai | Taikymo sritis
1. | Naudotojo vadovai ir instrukcijos turi būti teikiami (kai taikoma) elektroniniame variante, pateikiant internetinę nuorodą į siūlomos prekės gamintojo svetainę, iš kur nemokamai galima atsisiųsti minėtus dokumentus. | Visos pozicijos
2. | Visos tiekėjo siūlomos prekės ir paslaugos neturi kelti grėsmės nacionaliniam saugumui Lietuvos Respublikos viešųjų pirkimo įstatymo (aktuali redakcija) 37 str. 9 d. prasme. Konkrečiame pirkime gali būti taikomi Lietuvos Respublikos viešųjų pirkimų įstatymo (aktuali redakcija) 37 str. 8 d. reikalavimai. | Visos pozicijos
KTN1 | Tinklo kabelis (UTP, 5e, 100 m)
| Kabelio tipas | UTP (neekranuotas)
| Kabelio kategorija (pagal ANSI/TIA-568 arba lygiavertį standartą) | 5e
| Kabelio saugos tipas | LSZH (angl. "low smoke zero halogen") arba analogiškas
| Prekė yra tvirta, ilgaamžė, funkcionali ir gali būti naudojama daug kartų (su skirtingais įrenginiais ar kompiuterių tinkluose) | gamintojo ir (ar) importuotojo, ir (ar) tiekėjo rašytinis patvirtinimas, kad prekė skirta naudoti ne mažiau nei 5 metus ir gali būti naudojama daug kartų (su skirtingais įrenginiais ar kompiuterių tinkluose) arba kiti lygiaverčiai dokumentai
| Kabelio kiekis (ilgis) | viena ištisinė atkarpa ne mažiau nei 100 m ilgio
| Garantinis terminas | ne mažiau nei 2 metai
KTN2 | Tinklo kabelis (FTP, 5e, 100 m)
| Kabelio tipas | FTP (su bendru kabelio ekranu)
| Kabelio kategorija (pagal ANSI/TIA-568 arba lygiavertį standartą) | 5e
| Kabelio saugos tipas | LSZH (angl. "low smoke zero halogen") arba analogiškas
| Prekė yra tvirta, ilgaamžė, funkcionali ir gali būti naudojama daug kartų (su skirtingais įrenginiais ar kompiuterių tinkluose) | gamintojo ir (ar) importuotojo, ir (ar) tiekėjo rašytinis patvirtinimas, kad prekė skirta naudoti ne mažiau nei 5 metus ir gali būti naudojama daug kartų (su skirtingais įrenginiais ar kompiuterių tinkluose) arba kiti lygiaverčiai dokumentai
| Kabelio kiekis (ilgis) | viena ištisinė atkarpa ne mažiau nei 100 m ilgio
| Garantinis terminas | ne mažiau nei 2 metai
KTN3 | Tinklo kabelis (STP, 5e, 100 m)
| Kabelio tipas | STP (su kiekvienos susuktos poros ekranu)
| Kabelio kategorija (pagal ANSI/TIA-568 arba lygiavertį standartą) | 5e
| Kabelio saugos tipas | LSZH (angl. "low smoke zero halogen") arba analogiškas
| Prekė yra tvirta, ilgaamžė, funkcionali ir gali būti naudojama daug kartų (su skirtingais įrenginiais ar kompiuterių tinkluose) | gamintojo ir (ar) importuotojo, ir (ar) tiekėjo rašytinis patvirtinimas, kad prekė skirta naudoti ne mažiau nei 5 metus ir gali būti naudojama daug kartų (su skirtingais įrenginiais ar kompiuterių tinkluose) arba kiti lygiaverčiai dokumentai
| Kabelio kiekis (ilgis) | viena ištisinė atkarpa ne mažiau nei 100 m ilgio
| Garantinis terminas | ne mažiau nei 2 metai
KTN4 | Tinklo kabelis (UTP, 5e, 300 m)
| Kabelio tipas | UTP (neekranuotas)
| Kabelio kategorija (pagal ANSI/TIA-568 arba lygiavertį standartą) | 5e
| Kabelio saugos tipas | LSZH (angl. "low smoke zero halogen") arba analogiškas
| Prekė yra tvirta, ilgaamžė, funkcionali ir gali būti naudojama daug kartų (su skirtingais įrenginiais ar kompiuterių tinkluose) | gamintojo ir (ar) importuotojo, ir (ar) tiekėjo rašytinis patvirtinimas, kad prekė skirta naudoti ne mažiau nei 5 metus ir gali būti naudojama daug kartų (su skirtingais įrenginiais ar kompiuterių tinkluose) arba kiti lygiaverčiai dokumentai
| Kabelio kiekis (ilgis) | viena ištisinė atkarpa ne mažiau nei 300 m ilgio
| Garantinis terminas | ne mažiau nei 2 metai
KTN5 | Tinklo kabelis (FTP, 5e, 300 m)
| Kabelio tipas | FTP (su bendru kabelio ekranu)
| Kabelio kategorija (pagal ANSI/TIA-568 arba lygiavertį standartą) | 5e
| Kabelio saugos tipas | LSZH (angl. "low smoke zero halogen") arba analogiškas
| Prekė yra tvirta, ilgaamžė, funkcionali ir gali būti naudojama daug kartų (su skirtingais įrenginiais ar kompiuterių tinkluose) | gamintojo ir (ar) importuotojo, ir (ar) tiekėjo rašytinis patvirtinimas, kad prekė skirta naudoti ne mažiau nei 5 metus ir gali būti naudojama daug kartų (su skirtingais įrenginiais ar kompiuterių tinkluose) arba kiti lygiaverčiai dokumentai
| Kabelio kiekis (ilgis) | viena ištisinė atkarpa ne mažiau nei 300 m ilgio
| Garantinis terminas | ne mažiau nei 2 metai
KTN6 | Tinklo kabelis (STP, 5e, 300 m)
| Kabelio tipas | STP (su kiekvienos susuktos poros ekranu)
| Kabelio kategorija (pagal ANSI/TIA-568 arba lygiavertį standartą) | 5e
| Kabelio saugos tipas | LSZH (angl. "low smoke zero halogen") arba analogiškas
| Prekė yra tvirta, ilgaamžė, funkcionali ir gali būti naudojama daug kartų (su skirtingais įrenginiais ar kompiuterių tinkluose) | gamintojo ir (ar) importuotojo, ir (ar) tiekėjo rašytinis patvirtinimas, kad prekė skirta naudoti ne mažiau nei 5 metus ir gali būti naudojama daug kartų (su skirtingais įrenginiais ar kompiuterių tinkluose) arba kiti lygiaverčiai dokumentai
| Kabelio kiekis (ilgis) | viena ištisinė atkarpa ne mažiau nei 100 m ilgio
| Garantinis terminas | ne mažiau nei 2 metai
KTN7 | Tinklo kabelis (UTP, 6, 100 m)
| Kabelio tipas | UTP (neekranuotas)
| Kabelio kategorija (pagal ANSI/TIA-568 arba lygiavertį standartą) | 6
| Kabelio saugos tipas | LSZH (angl. "low smoke zero halogen") arba analogiškas
| Prekė yra tvirta, ilgaamžė, funkcionali ir gali būti naudojama daug kartų (su skirtingais įrenginiais ar kompiuterių tinkluose) | gamintojo ir (ar) importuotojo, ir (ar) tiekėjo rašytinis patvirtinimas, kad prekė skirta naudoti ne mažiau nei 5 metus ir gali būti naudojama daug kartų (su skirtingais įrenginiais ar kompiuterių tinkluose) arba kiti lygiaverčiai dokumentai
| Kabelio kiekis (ilgis) | viena ištisinė atkarpa ne mažiau nei 100 m ilgio
| Garantinis terminas | ne mažiau nei 2 metai
KTN8 | Tinklo kabelis (FTP, 6, 100 m)
| Kabelio tipas | FTP (su bendru kabelio ekranu)
| Kabelio kategorija (pagal ANSI/TIA-568 arba lygiavertį standartą) | 6
| Kabelio saugos tipas | LSZH (angl. "low smoke zero halogen") arba analogiškas
| Prekė yra tvirta, ilgaamžė, funkcionali ir gali būti naudojama daug kartų (su skirtingais įrenginiais ar kompiuterių tinkluose) | gamintojo ir (ar) importuotojo, ir (ar) tiekėjo rašytinis patvirtinimas, kad prekė skirta naudoti ne mažiau nei 5 metus ir gali būti naudojama daug kartų (su skirtingais įrenginiais ar kompiuterių tinkluose) arba kiti lygiaverčiai dokumentai
| Kabelio kiekis (ilgis) | viena ištisinė atkarpa ne mažiau nei 100 m ilgio
| Garantinis terminas | ne mažiau nei 2 metai
KTN9 | Tinklo kabelis (STP, 6, 100 m)
| Kabelio tipas | STP (su kiekvienos susuktos poros ekranu)
| Kabelio kategorija (pagal ANSI/TIA-568 arba lygiavertį standartą) | 6
| Kabelio saugos tipas | LSZH (angl. "low smoke zero halogen") arba analogiškas
| Prekė yra tvirta, ilgaamžė, funkcionali ir gali būti naudojama daug kartų (su skirtingais įrenginiais ar kompiuterių tinkluose) | gamintojo ir (ar) importuotojo, ir (ar) tiekėjo rašytinis patvirtinimas, kad prekė skirta naudoti ne mažiau nei 5 metus ir gali būti naudojama daug kartų (su skirtingais įrenginiais ar kompiuterių tinkluose) arba kiti lygiaverčiai dokumentai
| Kabelio kiekis (ilgis) | viena ištisinė atkarpa ne mažiau nei 100 m ilgio
| Garantinis terminas | ne mažiau nei 2 metai
KTN10 | Tinklo kabelis (UTP, 6, 300 m)
| Kabelio tipas | UTP (neekranuotas)
| Kabelio kategorija (pagal ANSI/TIA-568 arba lygiavertį standartą) | 6
| Kabelio saugos tipas | LSZH (angl. "low smoke zero halogen") arba analogiškas
| Prekė yra tvirta, ilgaamžė, funkcionali ir gali būti naudojama daug kartų (su skirtingais įrenginiais ar kompiuterių tinkluose) | gamintojo ir (ar) importuotojo, ir (ar) tiekėjo rašytinis patvirtinimas, kad prekė skirta naudoti ne mažiau nei 5 metus ir gali būti naudojama daug kartų (su skirtingais įrenginiais ar kompiuterių tinkluose) arba kiti lygiaverčiai dokumentai
| Kabelio kiekis (ilgis) | viena ištisinė atkarpa ne mažiau nei 300 m ilgio
| Garantinis terminas | ne mažiau nei 2 metai
KTN11 | Tinklo kabelis (FTP, 6, 300 m)
| Kabelio tipas | FTP (su bendru kabelio ekranu)
| Kabelio kategorija (pagal ANSI/TIA-568 arba lygiavertį standartą) | 6
| Kabelio saugos tipas | LSZH (angl. "low smoke zero halogen") arba analogiškas
| Prekė yra tvirta, ilgaamžė, funkcionali ir gali būti naudojama daug kartų (su skirtingais įrenginiais ar kompiuterių tinkluose) | gamintojo ir (ar) importuotojo, ir (ar) tiekėjo rašytinis patvirtinimas, kad prekė skirta naudoti ne mažiau nei 5 metus ir gali būti naudojama daug kartų (su skirtingais įrenginiais ar kompiuterių tinkluose) arba kiti lygiaverčiai dokumentai
| Kabelio kiekis (ilgis) | viena ištisinė atkarpa ne mažiau nei 300 m ilgio
| Garantinis terminas | ne mažiau nei 2 metai
KTN12 | Tinklo kabelis (STP, 6, 300 m)
| Kabelio tipas | STP (su kiekvienos susuktos poros ekranu)
| Kabelio kategorija (pagal ANSI/TIA-568 arba lygiavertį standartą) | 6
| Kabelio saugos tipas | LSZH (angl. "low smoke zero halogen") arba analogiškas
| Prekė yra tvirta, ilgaamžė, funkcionali ir gali būti naudojama daug kartų (su skirtingais įrenginiais ar kompiuterių tinkluose) | gamintojo ir (ar) importuotojo, ir (ar) tiekėjo rašytinis patvirtinimas, kad prekė skirta naudoti ne mažiau nei 5 metus ir gali būti naudojama daug kartų (su skirtingais įrenginiais ar kompiuterių tinkluose) arba kiti lygiaverčiai dokumentai
| Kabelio kiekis (ilgis) | viena ištisinė atkarpa ne mažiau nei 300 m ilgio
| Garantinis terminas | ne mažiau nei 2 metai
KTN13 | RJ-45 kištukas (5e, neekranuotas)
| Kištuko tipas | RJ-45, neekranuotas
| Skirtas kabelio kategorijai (pagal ANSI/TIA-568 arba lygiavertį standartą) | 5e
| Garantinis terminas | ne mažiau nei 2 metai
KTN14 | RJ-45 kištukas (5e, ekranuotas)
| Kištuko tipas | RJ-45, ekranuotas
| Skirtas kabelio kategorijai (pagal ANSI/TIA-568 arba lygiavertį standartą) | 5e
| Garantinis terminas | ne mažiau nei 2 metai
KTN15 | RJ-45 kištukas (6, neekranuotas)
| Kištuko tipas | RJ-45, neekranuotas
| Skirtas kabelio kategorijai (pagal ANSI/TIA-568 arba lygiavertį standartą) | 6
| Garantinis terminas | ne mažiau nei 2 metai
KTN16 | RJ-45 kištukas (6, ekranuotas)
| Kištuko tipas | RJ-45, ekranuotas
| Skirtas kabelio kategorijai (pagal ANSI/TIA-568 arba lygiavertį standartą) | 6
| Garantinis terminas | ne mažiau nei 2 metai
KTN17 | RJ-45 sujungiklis (5e, neekranuotas)
| Tipas | RJ-45 jungčių sujungiklis (angl. "coupler"), 2 RJ-45 lizdai
| Skirtas kabelio kategorijai (pagal ANSI/TIA-568 arba lygiavertį standartą) | 5e
| Pajungiamo kabelio tipas | neekranuotas
| Garantinis terminas | ne mažiau nei 2 metai
KTN18 | RJ-45 sujungiklis (5e, ekranuotas)
| Tipas | RJ-45 jungčių sujungiklis (angl. "coupler"), 2 RJ-45 lizdai
| Skirtas kabelio kategorijai (pagal ANSI/TIA-568 arba lygiavertį standartą) | 5e
| Pajungiamo kabelio tipas | ekranuotas
| Garantinis terminas | ne mažiau nei 2 metai
KTN19 | RJ-45 sujungiklis (6, neekranuotas)
| Tipas | RJ-45 jungčių sujungiklis (angl. "coupler"), 2 RJ-45 lizdai
| Skirtas kabelio kategorijai (pagal ANSI/TIA-568 arba lygiavertį standartą) | 6
| Pajungiamo kabelio tipas | neekranuotas
| Prekė yra tvirta, ilgaamžė, funkcionali ir gali būti naudojama daug kartų (su skirtingais įrenginiais ar kompiuterių tinkluose) | gamintojo ir (ar) importuotojo, ir (ar) tiekėjo rašytinis patvirtinimas, kad prekė skirta naudoti ne mažiau nei 5 metus ir gali būti naudojama daug kartų (su skirtingais įrenginiais ar kompiuterių tinkluose) arba kiti lygiaverčiai dokumentai
| Garantinis terminas | ne mažiau nei 2 metai
KTN20 | RJ-45 sujungiklis (6, ekranuotas)
| Tipas | RJ-45 jungčių sujungiklis (angl. "coupler"), 2 RJ-45 lizdai
| Skirtas kabelio kategorijai (pagal ANSI/TIA-568 arba lygiavertį standartą) | 6
| Pajungiamo kabelio tipas | ekranuotas
| Prekė yra tvirta, ilgaamžė, funkcionali ir gali būti naudojama daug kartų (su skirtingais įrenginiais ar kompiuterių tinkluose) | gamintojo ir (ar) importuotojo, ir (ar) tiekėjo rašytinis patvirtinimas, kad prekė skirta naudoti ne mažiau nei 5 metus ir gali būti naudojama daug kartų (su skirtingais įrenginiais ar kompiuterių tinkluose) arba kiti lygiaverčiai dokumentai
| Garantinis terminas | ne mažiau nei 2 metai
KTN21 | Vidinė laidinio tinklo plokštė (PCIe)
| Palaikomas duomenų perdavimo greitis | ne mažiau nei 1000 Mbps
| Sąsaja | PCIe
| Jungtis | ne mažiau nei 1 RJ45 lizdas
| Laikiklis skirtas pažeminto kompiuterio korpuso aukščiui (angl. "low-profile") | taip
| Laikiklis skirtas įprasto aukščio kompiuterio korpusui | taip
| Prekė yra tvirta, ilgaamžė, funkcionali ir gali būti naudojama daug kartų (su skirtingais įrenginiais ar kompiuterių tinkluose) | gamintojo ir (ar) importuotojo, ir (ar) tiekėjo rašytinis patvirtinimas, kad prekė skirta naudoti ne mažiau nei 5 metus ir gali būti naudojama daug kartų (su skirtingais įrenginiais ar kompiuterių tinkluose) arba kiti lygiaverčiai dokumentai
| Turi būti paženklinta CE ženklu | taip
| Garantinis terminas | ne mažiau nei 2 metai
KTN22 | Išorinė laidinio tinklo plokštė (USB)
| Palaikomas duomenų perdavimo greitis | ne mažiau nei 1000 Mbps
| Sąsaja | USB, ne žemiau nei 3.0 versijos arba yra C tipo
| Jungtis | ne mažiau nei 1 RJ45 lizdas
| Prekė yra tvirta, ilgaamžė, funkcionali ir gali būti naudojama daug kartų (su skirtingais įrenginiais ar kompiuterių tinkluose) | gamintojo ir (ar) importuotojo, ir (ar) tiekėjo rašytinis patvirtinimas, kad prekė skirta naudoti ne mažiau nei 5 metus ir gali būti naudojama daug kartų (su skirtingais įrenginiais ar kompiuterių tinkluose) arba kiti lygiaverčiai dokumentai
| Turi būti paženklinta CE ženklu | taip
| Garantinis terminas | ne mažiau nei 2 metai
KTN23 | Vidinė bevielio tinklo plokštė (PCIe)
| Sąsaja | PCIe
| Palaikomos dažnių juostos | ne mažiau nei 2.4 GHz ir 5 GHz
| Duomenų perdavimo standartas | IEEE 802.11ax
| Bluetooth palaikymas | ne žemiau nei 5.2 versija
| Laikiklis skirtas pažeminto kompiuterio korpuso aukščiui (angl. "low-profile") | taip
| Laikiklis skirtas įprasto aukščio kompiuterio korpusui | taip
| Ryšio antenos (jeigu numatyta gamintojo) | turi būti komplekte
| Prekė yra tvirta, ilgaamžė, funkcionali ir gali būti naudojama daug kartų (su skirtingais įrenginiais ar kompiuterių tinkluose) | gamintojo ir (ar) importuotojo, ir (ar) tiekėjo rašytinis patvirtinimas, kad prekė skirta naudoti ne mažiau nei 5 metus ir gali būti naudojama daug kartų (su skirtingais įrenginiais ar kompiuterių tinkluose) arba kiti lygiaverčiai dokumentai
| Turi būti paženklinta CE ženklu | taip
| Garantinis terminas | ne mažiau nei 2 metai
KTN24 | Išorinė bevielio tinklo plokštė (USB)
| Sąsaja | USB, ne mažiau nei 2.0 arba yra C tipo
| Palaikomos dažnių juostos | ne mažiau nei: 2.4 GHz, 5 GHz
| Duomenų perdavimo standartas | IEEE 802.11ax
| Bluetooth palaikymas | ne žemiau nei 5.2 versija
| Ryšio antenos (jeigu numatyta gamintojo) | turi būti komplekte
| Prekė yra tvirta, ilgaamžė, funkcionali ir gali būti naudojama daug kartų (su skirtingais įrenginiais ar kompiuterių tinkluose) | gamintojo ir (ar) importuotojo, ir (ar) tiekėjo rašytinis patvirtinimas, kad prekė skirta naudoti ne mažiau nei 5 metus ir gali būti naudojama daug kartų (su skirtingais įrenginiais ar kompiuterių tinkluose) arba kiti lygiaverčiai dokumentai
| Turi būti paženklinta CE ženklu | taip
| Garantinis terminas | ne mažiau nei 2 metai
KTN25 | Nevaldomas komutatorius (5 jungčių)
| Jungčių kiekis | ne mažiau nei 5 RJ45 lizdai
| Palaikomas jungčių duomenų perdavimo greitis | ne mažiau nei 1000 Mbps (IEEE 802.3ab)
| Energijos taupymo technologijos palaikymas | IEEE 802.3az
| Srauto valdymo technologijos palaikymas | IEEE 802.3x
| MAC adresų lentelės dydis | ne mažiau nei 2000 įrašų
| Pagalbinės atminties (angl. buffer) dydis | ne mažiau nei 128 KB
| Padidinto dydžio (angl. jumbo) paketų palaikymas | taip
| komplekte su elektros tiekimo (vardinės reikšmės 230 V / 50 Hz) maitinimo šaltiniu ir elektros maitinimo kabeliu su Europlug arba Schuko (arba analogišku) kištuku. | taip
| Prekė yra tvirta, ilgaamžė, funkcionali ir gali būti naudojama daug kartų (su skirtingais įrenginiais ar kompiuterių tinkluose) | gamintojo ir (ar) importuotojo, ir (ar) tiekėjo rašytinis patvirtinimas, kad prekė skirta naudoti ne mažiau nei 5 metus ir gali būti naudojama daug kartų (su skirtingais įrenginiais ar kompiuterių tinkluose) arba kiti lygiaverčiai dokumentai
| Turi būti paženklinta CE ženklu | taip
| Garantinis terminas | ne mažiau nei 2 metai
KTN26 | Nevaldomas komutatorius (8 jungčių)
| Jungčių kiekis | ne mažiau nei 8 RJ45 lizdai
| Palaikomas jungčių duomenų perdavimo greitis | ne mažiau nei 1000 Mbps (IEEE 802.3ab)
| Energijos taupymo technologijos palaikymas | IEEE 802.3az
| Srauto valdymo technologijos palaikymas | IEEE 802.3x
| MAC adresų lentelės dydis | ne mažiau nei 2000 įrašų
| Pagalbinės atminties (angl. buffer) dydis | ne mažiau nei 128 KB
| Padidinto dydžio (angl. jumbo) paketų palaikymas | taip
| komplekte su elektros tiekimo (vardinės reikšmės 230 V / 50 Hz) maitinimo šaltiniu ir elektros maitinimo kabeliu su Europlug arba Schuko (arba analogišku) kištuku. | taip
| Prekė yra tvirta, ilgaamžė, funkcionali ir gali būti naudojama daug kartų (su skirtingais įrenginiais ar kompiuterių tinkluose) | gamintojo ir (ar) importuotojo, ir (ar) tiekėjo rašytinis patvirtinimas, kad prekė skirta naudoti ne mažiau nei 5 metus ir gali būti naudojama daug kartų (su skirtingais įrenginiais ar kompiuterių tinkluose) arba kiti lygiaverčiai dokumentai
| Turi būti paženklinta CE ženklu | taip
| Garantinis terminas | ne mažiau nei 2 metai
KTN27 | Nevaldomas komutatorius (16 jungčių)
| Jungčių kiekis | ne mažiau nei 16 RJ45 lizdų
| Palaikomas jungčių duomenų perdavimo greitis | ne mažiau nei 1000 Mbps (IEEE 802.3ab)
| Energijos taupymo technologijos palaikymas | IEEE 802.3az
| Srauto valdymo technologijos palaikymas | IEEE 802.3x
| MAC adresų lentelės dydis | ne mažiau nei 8000 įrašų
| Pagalbinės atminties (angl. buffer) dydis | ne mažiau nei 128 KB
| Padidinto dydžio (angl. jumbo) paketų palaikymas | taip
| komplekte su elektros tiekimo (vardinės reikšmės 230 V / 50 Hz) maitinimo šaltiniu ir elektros maitinimo kabeliu su Europlug arba Schuko (arba analogišku) kištuku. | taip
| Prekė yra tvirta, ilgaamžė, funkcionali ir gali būti naudojama daug kartų (skirtinguose įrenginiuose ar kompiuterių tinkluose) | gamintojo ir (ar) importuotojo, ir (ar) tiekėjo rašytinis patvirtinimas, kad prekė skirta naudoti ne mažiau nei 5 metus ir gali būti naudojama daug kartų (su skirtingais įrenginiais ar kompiuterių tinkluose) arba kiti lygiaverčiai dokumentai
| Turi būti paženklinta CE ženklu | taip
| Garantinis terminas | ne mažiau nei 2 metai
KTN28 | Nevaldomas komutatorius (24 jungčių)
| Jungčių kiekis | ne mažiau nei 24 RJ45 lizdai
| Palaikomas jungčių duomenų perdavimo greitis | ne mažiau nei 1000 Mbps (IEEE 802.3ab)
| Energijos taupymo technologijos palaikymas | IEEE 802.3az
| Srauto valdymo technologijos palaikymas | IEEE 802.3x
| MAC adresų lentelės dydis | ne mažiau nei 8000 įrašų
| Pagalbinės atminties (angl. buffer) dydis | ne mažiau nei 128 KB
| Padidinto dydžio (angl. jumbo) paketų palaikymas | taip
| komplekte su elektros tiekimo (vardinės reikšmės 230 V / 50 Hz) maitinimo šaltiniu ir elektros maitinimo kabeliu su Europlug arba Schuko (arba analogišku) kištuku. | taip
| Prekė yra tvirta, ilgaamžė, funkcionali ir gali būti naudojama daug kartų (su skirtingais įrenginiais ar kompiuterių tinkluose) | gamintojo ir (ar) importuotojo, ir (ar) tiekėjo rašytinis patvirtinimas, kad prekė skirta naudoti ne mažiau nei 5 metus ir gali būti naudojama daug kartų (su skirtingais įrenginiais ar kompiuterių tinkluose) arba kiti lygiaverčiai dokumentai
| Turi būti paženklinta CE ženklu | taip
| Garantinis terminas | ne mažiau nei 2 metai
KTN29 | Nevaldomas komutatorius (48 jungčių)
| Jungčių kiekis | ne mažiau nei 48 RJ45 lizdai
| Palaikomas jungčių duomenų perdavimo greitis | ne mažiau nei 1000 Mbps (IEEE 802.3ab)
| Energijos taupymo technologijos palaikymas | IEEE 802.3az
| Srauto valdymo technologijos palaikymas | IEEE 802.3x
| MAC adresų lentelės dydis | ne mažiau nei 8000 įrašų
| Pagalbinės atminties (angl. buffer) dydis | ne mažiau nei 128 KB
| Padidinto dydžio (angl. jumbo) paketų palaikymas | taip
| komplekte su elektros tiekimo (vardinės reikšmės 230 V / 50 Hz) maitinimo šaltiniu ir elektros maitinimo kabeliu su Europlug arba Schuko (arba analogišku) kištuku. | taip
| Prekė yra tvirta, ilgaamžė, funkcionali ir gali būti naudojama daug kartų (su skirtingais įrenginiais ar kompiuterių tinkluose) | gamintojo ir (ar) importuotojo, ir (ar) tiekėjo rašytinis patvirtinimas, kad prekė skirta naudoti ne mažiau nei 5 metus ir gali būti naudojama daug kartų (su skirtingais įrenginiais ar kompiuterių tinkluose) arba kiti lygiaverčiai dokumentai
| Turi būti paženklinta CE ženklu | taip
| Garantinis terminas | ne mažiau nei 2 metai
KTN30 | Valdomas komutatorius (5 jungčių)
| Jungčių kiekis | ne mažiau nei 5 RJ45 lizdai
| Palaikomas jungčių duomenų perdavimo greitis | ne mažiau nei 1000 Mbps (IEEE 802.3ab)
| Energijos taupymo technologijos palaikymas | IEEE 802.3az
| Virtualių tinklų valdymo technologijos palaikymas | IEEE 802.1Q
| Srauto valdymo technologijos palaikymas | IEEE 802.3x
| MAC adresų lentelės dydis | ne mažiau nei 2000 įrašų
| Pagalbinės atminties (angl. buffer) | ne mažiau nei 128 KB
| Padidinto dydžio (angl. jumbo) paketų palaikymas | taip
| Nemokama komutatoriaus nuotolinio valdymo sąsaja | taip
| Gamintojo deklaruojamas vidutinis laikas iki gedimo (angl. MTBF) | ne mažiau nei 800.000 valandų
| komplekte su elektros tiekimo (vardinės reikšmės 230 V / 50 Hz) maitinimo šaltiniu ir elektros maitinimo kabeliu su Europlug arba Schuko (arba analogišku) kištuku. | taip
| Prekė yra tvirta, ilgaamžė, funkcionali ir gali būti naudojama daug kartų (su skirtingais įrenginiais ar kompiuterių tinkluose) | gamintojo ir (ar) importuotojo, ir (ar) tiekėjo rašytinis patvirtinimas, kad prekė skirta naudoti ne mažiau nei 5 metus ir gali būti naudojama daug kartų (su skirtingais įrenginiais ar kompiuterių tinkluose) arba kiti lygiaverčiai dokumentai
| Turi būti paženklinta CE ženklu | taip
| Garantinis terminas | ne mažiau nei 2 metai
KTN31 | Valdomas komutatorius (8 jungčių)
| Jungčių kiekis | ne mažiau nei 8 RJ45 lizdai
| Palaikomas jungčių duomenų perdavimo greitis | ne mažiau nei 1000 Mbps (IEEE 802.3ab)
| Energijos taupymo technologijos palaikymas | IEEE 802.3az
| Virtualių tinklų valdymo technologijos palaikymas | IEEE 802.1Q
| Srauto valdymo technologijos palaikymas | IEEE 802.3x
| MAC adresų lentelės dydis | ne mažiau nei 2000 įrašų
| Pagalbinės atminties (angl. buffer) | ne mažiau nei 128 KB
| Padidinto dydžio (angl. jumbo) paketų palaikymas | taip
| Nemokama komutatoriaus nuotolinio valdymo sąsaja | taip
| Gamintojo deklaruojamas vidutinis laikas iki gedimo (angl. MTBF) | ne mažiau nei 800.000 valandų
| komplekte su elektros tiekimo (vardinės reikšmės 230 V / 50 Hz) maitinimo šaltiniu ir elektros maitinimo kabeliu su Europlug arba Schuko (arba analogišku) kištuku. | taip
| Prekė yra tvirta, ilgaamžė, funkcionali ir gali būti naudojama daug kartų (su skirtingais įrenginiais ar kompiuterių tinkluose) | gamintojo ir (ar) importuotojo, ir (ar) tiekėjo rašytinis patvirtinimas, kad prekė skirta naudoti ne mažiau nei 5 metus ir gali būti naudojama daug kartų (su skirtingais įrenginiais ar kompiuterių tinkluose) arba kiti lygiaverčiai dokumentai
| Turi būti paženklinta CE ženklu | taip
| Garantinis terminas | ne mažiau nei 2 metai
KTN32 | Valdomas komutatorius (16 jungčių)
| Jungčių kiekis | ne mažiau nei 16 RJ45 lizdų
| Palaikomas jungčių duomenų perdavimo greitis | ne mažiau nei 1000 Mbps (IEEE 802.3ab)
| Energijos taupymo technologijos palaikymas | IEEE 802.3az
| Virtualių tinklų valdymo technologijos palaikymas | IEEE 802.1Q
| Srauto valdymo technologijos palaikymas | IEEE 802.3x
| MAC adresų lentelės dydis | ne mažiau nei 8000 įrašų
| Pagalbinės atminties (angl. buffer) | ne mažiau nei 128 KB
| Padidinto dydžio (angl. jumbo) paketų palaikymas | taip
| Nemokama komutatoriaus nuotolinio valdymo sąsaja | taip
| Gamintojo deklaruojamas vidutinis laikas iki gedimo (angl. MTBF) | ne mažiau nei 700.000 valandų
| komplekte su elektros tiekimo (vardinės reikšmės 230 V / 50 Hz) maitinimo šaltiniu ir elektros maitinimo kabeliu su Europlug arba Schuko (arba analogišku) kištuku. | taip
| Prekė yra tvirta, ilgaamžė, funkcionali ir gali būti naudojama daug kartų (su skirtingais įrenginiais ar kompiuterių tinkluose) | gamintojo ir (ar) importuotojo, ir (ar) tiekėjo rašytinis patvirtinimas, kad prekė skirta naudoti ne mažiau nei 5 metus ir gali būti naudojama daug kartų (su skirtingais įrenginiais ar kompiuterių tinkluose) arba kiti lygiaverčiai dokumentai
| Turi būti paženklinta CE ženklu | taip
| Garantinis terminas | ne mažiau nei 2 metai
KTN33 | Valdomas komutatorius (24 jungčių)
| Jungčių kiekis | ne mažiau nei 24 RJ45 lizdai
| Palaikomas jungčių duomenų perdavimo greitis | ne mažiau nei 1000 Mbps (IEEE 802.3ab)
| Energijos taupymo technologijos palaikymas | IEEE 802.3az
| Virtualių tinklų valdymo technologijos palaikymas | IEEE 802.1Q
| Srauto valdymo technologijos palaikymas | IEEE 802.3x
| MAC adresų lentelės dydis | ne mažiau nei 8000 įrašų
| Pagalbinės atminties (angl. buffer) | ne mažiau nei 256 KB
| Padidinto dydžio (angl. jumbo) paketų palaikymas | taip
| Nemokama komutatoriaus nuotolinio valdymo sąsaja | taip
| Gamintojo deklaruojamas vidutinis laikas iki gedimo (angl. MTBF) | ne mažiau nei 400.000 valandų
| komplekte su elektros tiekimo (vardinės reikšmės 230 V / 50 Hz) maitinimo šaltiniu ir elektros maitinimo kabeliu su Europlug arba Schuko (arba analogišku) kištuku. | taip
| Prekė yra tvirta, ilgaamžė, funkcionali ir gali būti naudojama daug kartų (su skirtingais įrenginiais ar kompiuterių tinkluose) | gamintojo ir (ar) importuotojo, ir (ar) tiekėjo rašytinis patvirtinimas, kad prekė skirta naudoti ne mažiau nei 5 metus ir gali būti naudojama daug kartų (su skirtingais įrenginiais ar kompiuterių tinkluose) arba kiti lygiaverčiai dokumentai
| Turi būti paženklinta CE ženklu | taip
| Garantinis terminas | ne mažiau nei 2 metai
KTN34 | Valdomas komutatorius (48 jungčių)
| Jungčių kiekis | ne mažiau nei 48 RJ45 lizdai
| Palaikomas jungčių duomenų perdavimo greitis | ne mažiau nei 1000 Mbps (IEEE 802.3ab)
| Energijos taupymo technologijos palaikymas | IEEE 802.3az
| Virtualių tinklų valdymo technologijos palaikymas | IEEE 802.1Q
| Srauto valdymo technologijos palaikymas | IEEE 802.3x
| MAC adresų lentelės dydis | ne mažiau nei 8000 įrašų
| Pagalbinės atminties (angl. buffer) | ne mažiau nei 256 KB
| Padidinto dydžio (angl. jumbo) paketų palaikymas | taip
| Nemokama komutatoriaus nuotolinio valdymo sąsaja | taip
| Gamintojo deklaruojamas vidutinis laikas iki gedimo (angl. MTBF) | ne mažiau nei 400.000 valandų
| komplekte su elektros tiekimo (vardinės reikšmės 230 V / 50 Hz) maitinimo šaltiniu ir elektros maitinimo kabeliu su Europlug arba Schuko (arba analogišku) kištuku. | taip
| Prekė yra tvirta, ilgaamžė, funkcionali ir gali būti naudojama daug kartų (su skirtingais įrenginiais ar kompiuterių tinkluose) | gamintojo ir (ar) importuotojo, ir (ar) tiekėjo rašytinis patvirtinimas, kad prekė skirta naudoti ne mažiau nei 5 metus ir gali būti naudojama daug kartų (su skirtingais įrenginiais ar kompiuterių tinkluose) arba kiti lygiaverčiai dokumentai
| Turi būti paženklinta CE ženklu | taip
| Garantinis terminas | ne mažiau nei 2 metai
KTN35 | Valdomas komutatorius (24 jungčių) su SFP
| RJ-45 tipo jungčių kiekis | ne mažiau nei 24 vnt.
| SFP tipo jungčių kiekis | ne mažiau nei 2 vnt.
| Palaikomas jungčių duomenų perdavimo greitis | ne mažiau nei 1000 Mbps (IEEE 802.3ab)
| Energijos taupymo technologijos palaikymas | IEEE 802.3az
| Virtualių tinklų valdymo technologijos palaikymas | IEEE 802.1Q
| Srauto valdymo technologijos palaikymas | IEEE 802.3x
| Valdymo protokolo SNMP v3 palaikymas | taip
| MAC adresų lentelės dydis | ne mažiau nei 8000 įrašų
| Pagalbinės atminties (angl. buffer) | ne mažiau nei 512 KB
| Padidinto dydžio (angl. jumbo) paketų palaikymas | taip
| Nemokama komutatoriaus nuotolinio valdymo sąsaja | taip
| Gamintojo deklaruojamas vidutinis laikas iki gedimo (angl. MTBF) | ne mažiau nei 200.000 valandų
| komplekte su elektros tiekimo (vardinės reikšmės 230 V / 50 Hz) maitinimo šaltiniu ir elektros maitinimo kabeliu su Europlug arba Schuko (arba analogišku) kištuku. | taip
| Prekė yra tvirta, ilgaamžė, funkcionali ir gali būti naudojama daug kartų (su skirtingais įrenginiais ar kompiuterių tinkluose) | gamintojo ir (ar) importuotojo, ir (ar) tiekėjo rašytinis patvirtinimas, kad prekė skirta naudoti ne mažiau nei 5 metus ir gali būti naudojama daug kartų (su skirtingais įrenginiais ar kompiuterių tinkluose) arba kiti lygiaverčiai dokumentai
| Turi būti paženklinta CE ženklu | taip
| Garantinis terminas | ne mažiau nei 2 metai
KTN36 | Valdomas komutatorius (48 jungčių) su SFP
| RJ-45 tipo jungčių kiekis | ne mažiau nei 48 vnt.
| SFP tipo jungčių kiekis | ne mažiau nei 4 vnt.
| Palaikomas jungčių duomenų perdavimo greitis | ne mažiau nei 1000 Mbps (IEEE 802.3ab)
| Energijos taupymo technologijos palaikymas | IEEE 802.3az
| Virtualių tinklų valdymo technologijos palaikymas | IEEE 802.1Q
| Srauto valdymo technologijos palaikymas | IEEE 802.3x
| Valdymo protokolo SNMP v3 palaikymas | taip
| MAC adresų lentelės dydis | ne mažiau nei 16000 įrašų
| Pagalbinės atminties (angl. buffer) | ne mažiau nei 1 MB
| Padidinto dydžio (angl. jumbo) paketų palaikymas | taip
| Nemokama komutatoriaus nuotolinio valdymo sąsaja | taip
| Gamintojo deklaruojamas vidutinis laikas iki gedimo (angl. MTBF) | ne mažiau nei 200.000 valandų
| komplekte su elektros tiekimo (vardinės reikšmės 230 V / 50 Hz) maitinimo šaltiniu ir elektros maitinimo kabeliu su Europlug arba Schuko (arba analogišku) kištuku. | taip
| Prekė yra tvirta, ilgaamžė, funkcionali ir gali būti naudojama daug kartų (su skirtingais įrenginiais ar kompiuterių tinkluose) | gamintojo ir (ar) importuotojo, ir (ar) tiekėjo rašytinis patvirtinimas, kad prekė skirta naudoti ne mažiau nei 5 metus ir gali būti naudojama daug kartų (su skirtingais įrenginiais ar kompiuterių tinkluose) arba kiti lygiaverčiai dokumentai
| Turi būti paženklinta CE ženklu | taip
| Garantinis terminas | ne mažiau nei 2 metai
KTN37 | Valdomas komutatorius (24 jungčių) su SFP+
| RJ-45 tipo jungčių kiekis | ne mažiau nei 24 vnt.
| SFP+ tipo jungčių kiekis | ne mažiau nei 2 vnt.
| Palaikomas jungčių duomenų perdavimo greitis | ne mažiau nei 1000 Mbps (IEEE 802.3ab)
| Energijos taupymo technologijos palaikymas | IEEE 802.3az
| Virtualių tinklų valdymo technologijos palaikymas | IEEE 802.1Q
| Srauto valdymo technologijos palaikymas | IEEE 802.3x
| Valdymo protokolo SNMP v3 palaikymas | taip
| MAC adresų lentelės dydis | ne mažiau nei 8000 įrašų
| Pagalbinės atminties (angl. buffer) | ne mažiau nei 512 KB
| Padidinto dydžio (angl. jumbo) paketų palaikymas | taip
| Nemokama komutatoriaus nuotolinio valdymo sąsaja | taip
| Gamintojo deklaruojamas vidutinis laikas iki gedimo (angl. MTBF) | ne mažiau nei 200.000 valandų
| komplekte su elektros tiekimo (vardinės reikšmės 230 V / 50 Hz) maitinimo šaltiniu ir elektros maitinimo kabeliu su Europlug arba Schuko (arba analogišku) kištuku. | taip
| Prekė yra tvirta, ilgaamžė, funkcionali ir gali būti naudojama daug kartų (su skirtingais įrenginiais ar kompiuterių tinkluose) | gamintojo ir (ar) importuotojo, ir (ar) tiekėjo rašytinis patvirtinimas, kad prekė skirta naudoti ne mažiau nei 5 metus ir gali būti naudojama daug kartų (su skirtingais įrenginiais ar kompiuterių tinkluose) arba kiti lygiaverčiai dokumentai
| Turi būti paženklinta CE ženklu | taip
| Garantinis terminas | ne mažiau nei 2 metai
KTN38 | Valdomas komutatorius (48 jungčių) su SFP+
| RJ-45 tipo jungčių kiekis | ne mažiau nei 48 vnt.
| SFP+ tipo jungčių kiekis | ne mažiau nei 4 vnt.
| Palaikomas jungčių duomenų perdavimo greitis | ne mažiau nei 1000 Mbps (IEEE 802.3ab)
| Energijos taupymo technologijos palaikymas | IEEE 802.3az
| Virtualių tinklų valdymo technologijos palaikymas | IEEE 802.1Q
| Srauto valdymo technologijos palaikymas | IEEE 802.3x
| Valdymo protokolo SNMP v3 palaikymas | taip
| MAC adresų lentelės dydis | ne mažiau nei 16000 įrašų
| Pagalbinės atminties (angl. buffer) | ne mažiau nei 1 MB
| Padidinto dydžio (angl. jumbo) paketų palaikymas | taip
| Nemokama komutatoriaus nuotolinio valdymo sąsaja | taip
| Gamintojo deklaruojamas vidutinis laikas iki gedimo (angl. MTBF) | ne mažiau nei 200.000 valandų
| komplekte su elektros tiekimo (vardinės reikšmės 230 V / 50 Hz) maitinimo šaltiniu ir elektros maitinimo kabeliu su Europlug arba Schuko (arba analogišku) kištuku. | taip
| Prekė yra tvirta, ilgaamžė, funkcionali ir gali būti naudojama daug kartų (su skirtingais įrenginiais ar kompiuterių tinkluose) | gamintojo ir (ar) importuotojo, ir (ar) tiekėjo rašytinis patvirtinimas, kad prekė skirta naudoti ne mažiau nei 5 metus ir gali būti naudojama daug kartų (su skirtingais įrenginiais ar kompiuterių tinkluose) arba kiti lygiaverčiai dokumentai
| Turi būti paženklinta CE ženklu | taip
| Garantinis terminas | ne mažiau nei 2 metai
KTN39 | Stacionarus maršrutizatorius
| Bevielio tinklo standarto palaikymas | IEEE 802.11 ax
| Bevielio tinklo dažnių juostų palaikymas | ne mažiau nei: 2,4 GHz, 5 GHz
| Laidinio tinklo jungčių kiekis | ne mažiau nei 5 RJ45 lizdai
| Palaikomas jungčių duomenų perdavimo greitis | ne mažiau nei 1000 Mbps (IEEE 802.3ab)
| Operatyvinės atminties kiekis | ne mažiau nei 256 MB
| Palaikomi išorinio prieigos tinklo (angl. WAN) pajungimo tipai | ne mažiau nei PPPoE, PPTP, L2TP
| Maršrutizatoriaus palaikomos savybės | ne mažiau nei: Dinaminio IP adreso dalinimas (angl. DHCP), pastovaus IP adreso nustatymas, MAC adresų filtras, NAT palaikymas, ugnisianės funkcionalumas (angl. Firewall), virtualaus privataus tinklo (angl. VPN) funkcionalumas, žurnalinių įrašų kaupimas
| Ryšio antenos (jeigu numatyta gamintojo) | turi būti komplekte
| komplekte su elektros tiekimo (vardinės reikšmės 230 V / 50 Hz) maitinimo šaltiniu ir elektros maitinimo kabeliu su Europlug arba Schuko (arba analogišku) kištuku. | taip
| Prekė yra tvirta, ilgaamžė, funkcionali ir gali būti naudojama daug kartų (su skirtingais įrenginiais ar kompiuterių tinkluose) | gamintojo ir (ar) importuotojo, ir (ar) tiekėjo rašytinis patvirtinimas, kad prekė skirta naudoti ne mažiau nei 5 metus ir gali būti naudojama daug kartų (su skirtingais įrenginiais ar kompiuterių tinkluose) arba kiti lygiaverčiai dokumentai
| Turi būti paženklinta CE ženklu | taip
| Garantinis terminas | ne mažiau nei 2 metai
KTN40 | LTE stacionarus maršrutizatorius
| Bevielio tinklo standarto palaikymas | IEEE 802.11 ax
| Bevielio tinklo dažnių juostų palaikymas | ne mažiau nei: 2,4 GHz, 5 GHz
| Laidinio tinklo jungčių kiekis | ne mažiau nei 4 RJ45 lizdai
| Palaikomas jungčių duomenų perdavimo greitis | ne mažiau nei 1000 Mbps (IEEE 802.3ab)
| Operatyvinės atminties kiekis | ne mažiau nei 256 MB
| Palaikomi išorinio prieigos tinklo (angl. WAN) pajungimo tipai | ne mažiau nei PPPoE, PPTP, L2TP
| Maršrutizatoriaus palaikomos savybės | ne mažiau nei: Dinaminio IP adreso dalinimas (angl. DHCP), pastovaus IP adreso nustatymas, MAC adresų filtras, NAT palaikymas, ugnisianės funkcionalumas (angl. Firewall), virtualaus privataus tinklo (angl. VPN) funkcionalumas, žurnalinių įrašų kaupimas
| Ryšio antenos (jeigu numatyta gamintojo) | turi būti komplekte
| komplekte su elektros tiekimo (vardinės reikšmės 230 V / 50 Hz) maitinimo šaltiniu ir elektros maitinimo kabeliu su Europlug arba Schuko (arba analogišku) kištuku. | taip
| Prekė yra tvirta, ilgaamžė, funkcionali ir gali būti naudojama daug kartų (su skirtingais įrenginiais ar kompiuterių tinkluose) | gamintojo ir (ar) importuotojo, ir (ar) tiekėjo rašytinis patvirtinimas, kad prekė skirta naudoti ne mažiau nei 5 metus ir gali būti naudojama daug kartų (su skirtingais įrenginiais ar kompiuterių tinkluose) arba kiti lygiaverčiai dokumentai
| Turi būti paženklinta CE ženklu | taip
| Garantinis terminas | ne mažiau nei 2 metai
KTN41 | LTE nešiojamas maršrutizatorius
| Mobilaus ryšio standarto palaikymas | ne mažiau nei LTE
| Fizinės SIM kortelės lizdas | ne mažiau nei 1 vnt.
| Bevielio tinklo standarto palaikymas | IEEE 802.11 ac
| Bevielio tinklo dažnių juostų palaikymas | ne mažiau nei: 2,4 GHz, 5 GHz
| Akumuliatoriaus talpa | ne mažiau nei 2000 mAh
| Prekė yra tvirta, ilgaamžė, funkcionali ir gali būti naudojama daug kartų (su skirtingais įrenginiais ar kompiuterių tinkluose) | gamintojo ir (ar) importuotojo, ir (ar) tiekėjo rašytinis patvirtinimas, kad prekė skirta naudoti ne mažiau nei 5 metus ir gali būti naudojama daug kartų (su skirtingais įrenginiais ar kompiuterių tinkluose) arba kiti lygiaverčiai dokumentai
| Turi būti paženklinta CE ženklu | taip
| Garantinis terminas | ne mažiau nei 2 metai