## Spausdinimo variantas
Įkainotų veiklų sąrašas
118023.16
Statinių grupė: |  | Pastato 1D2p išorių sienų šiltinimas |  |  |  |  | Pastato 1D2p išorių sienų šiltinimas
Statinys: |  | Pastato 1D2p išorių sienų šiltinimas |  |  |  |  | Pastato 1D2p išorių sienų šiltinimas
Žiniaraštis: |  | Pastato 1D2p išorių sienų šiltinimas |  |  |  |  | Pastato 1D2p išorių sienų šiltinimas I etapas
Eil. Nr. | Darbo kodas | Statybos darbų aprašymai | Mato vnt | Kiekis | Kaina, Eur
[5 empty] | Vieneto kaina | Iš viso
1 |  | 0,25-0,4m pločio sandrikų, palangių nuolajų ir atskirų karnizų dangos nuardymas | m | 129.3
2 |  | Statinio plytų mūro konstrukcijų pjovimas diskiniu pjūklu | m | 487.2
3 |  | Paviršių nuplovimas, naudojant aukšto slėgio plovimo įrenginį, dirbant ant žemės (pastolių) | 100 m2 | 10.2474
4 |  | Pastatų išorinių paviršių gruntavimas voleliu, fungicidiniu tirpalu | 100 m2 | 10.2474
5 |  | Laikančių konstrukcinių metalinių cokolio profilių montavimas cokolių šiltinimui | 100 m | 1.692
6 |  | Sienų šiltinimas, klijuojant ir tvirtinant mechaniškai izoliacines plokštes, naudojant putų polistireno plokštes, kai izoliacijos sluoksnio storis 150 mm | 100 m2 | 9.3852
7 |  | Sienų šiltinimas, klijuojant ir tvirtinant mechaniškai izoliacines plokštes, naudojant putų polistireno plokštes, kai izoliacijos sluoksnio storis 30-50 mm | 100 m2 | 0.8624
8 |  | Langų ir durų išorės angokraščių šiltinimas, kai putų polistireno sluoksnio storis 30 mm | 100 m2 | 0.895
9 |  | Sienų, apšiltintų izoliacinėmis plokštėmis, viensluoksnis tinkavimas, armuojant sintetiniais tinkleliais, kai sienos su angomis / 2sl. | 100 m2 | 1.795
10 |  | Sienų, apšiltintų izoliacinėmis plokštėmis, viensluoksnis tinkavimas, armuojant sintetiniais tinkleliais, kai sienos su angomis | 100 m2 | 7.59
11 |  | Sienų tinkuojamų paviršių išorinių kampų ir angokraščių papildomas sutvirtinimas armuojančiais kampuočiais | 100 m | 4.872
12 |  | Sienų tinkuojamų paviršių angokraščių kampų papildomas sutvirtinimas armuojančio tinklelio juostomis (100 m2 tinklelio) | 100 m2 | 0.895
13 |  | Sienų paviršių, apšiltintų izoliacinėmis plokštėmis, gruntavimas prieš dekoratyvinę apdailą | 100 m2 | 11.1424
14 |  | Sienų tinkavimas dekoratyviniais tinko skiediniais (sluoksnis 2 mm , kai sienos su angomis) | 100 m2 | 10.2474
15 |  | Sienų tinkavimas dekoratyviniais tinko skiediniais (sluoksnis 2 mm , tinkuojant angokraščius) | 100 m2 | 0.895
16 |  | Keičiamų langų išorės nuolajų (palangių) montavimas, kai sienų apdaila armuotas tinkas | 100 m | 1.293
17 |  | Fasadinių pastolių įrengimas ir išardymas, kai pastolių aukštis iki 15 m (vertikali projekcija) | 100 m2 | 10.2474
18 |  | Pastolių uždengimas apsaugine danga ir nudengimas | 100 m2 | 10.2474
19 |  | Šlaitinių stogų šoninių ir galinių apkalų ardymas | 100 m2 | 0.913
20 |  | Šlaitinių stogų šoninių ir galinių karnizų apkalimas | 100 m2 | 0.913
21 |  | Pastatų išorinių paviršių dažymas emaliais (vienas sluoksnis, teptuku) | 100 m2 | 0.913
22 |  | Pastatų išorinių paviršių dažymas emaliais (antrasis arba kartotinis sluoksnis, teptuku) | 100 m2 | 0.913
23 |  | Šlaitinių stogų lietaus nuvedimo sistemos ardymas (pakabinami latakai nuo kopėčių arba pastolių) | m | 141.17
24 |  | Šlaitinių stogų lietaus nuvedimo sistemos ardymas (lietvamzdžiai nuo kopėčių arba pastolių) | m | 116
25 |  | Stogo dangos aptaisymas lenktais skardos profiliais, tvirtinant viena eile lietskardės montavimas | 100 m | 1.16
26 |  | Šlaitinių stogų lietaus nuvedimo sistemos montavimas lietaus nuvedimo sistemos lietvamzdžių montavimas, dirbant nuo kopėčių arba kilnojamų pastolių | m | 141.17
27 |  | Šlaitinių stogų lietaus nuvedimo sistemos montavimas lietaus nuvedimo sistemos pakabinamų latakų montavimas, dirbant nuo kopėčių arba kilnojamų pastolių | m | 116
28 |  | Esamų el. kabelių el instaliacijos atitraukimas per apšiltinimo sluoksnį | kompl. | 1
29 |  | Esamų stogelių dangos skardinimų permontavimas šiltinant sienas | kompl. | 1
30 |  | Esamų plieninių laiptų, panduso atitraukimas per apšiltinimo sluoksnį | kompl. | 1
31 |  | Esamų vėdinimo kt. įrenginių atitraukimas per apšiltinimo sluoksnį | kompl. | 1
32 |  | Statybinių šiukšlių išvežimas 45 km atstumu automobiliais-savivarčiais, pakraunant rankiniu būdu | t | 10
Iš viso be PVM:
PVM:
Iš viso su PVM:
Sudarė: