## Specifikacija
Dalies numeris | Objektų grupės numeris | Objekto numeris | Parametro numeris | Pavadinimas
1 | 0 | 0 | 0 | Reagentai endotoksinų nustatymui
1 | 0 | 1 | 0 | Juostelės (kasetės) skirtos endotoksino nustatymui / Endotoxin detection cartridges
1 | 0 | 1 | 1 | Paskirtis - Vienkartinės kasetės, skirtos atlikti kinetinį chromogeninį tyrimą bakterijų endotoksinų nustatymui mėginyje / Purpose - Single-use cartridges that are intended to perform a kinetic chromogenic test for the determination of endotoxins in a sample.
1 | 0 | 1 | 2 | Suderinamumas - Kasetės turi būti suderinamos su prietaisu, gebančiu matuoti bakterijų endotoksinų kiekį pagal Europos Farmakopėjos 2.6.14 straipsnio reikalavimus / Compatibility - Cartridges must be compatible with a device capable of measuring the amount of bacterial endotoxins in a sample as required by Article 2.6.14 of the European Pharmacopoeia
1 | 0 | 1 | 3 | Įpakavimas - Ne mažiau kaip 10 pakuočių. Kiekviena kasetė supakuota atskirai / Packaging - Not less than 10 cartriges. Every cartridge must be packed separately.
1 | 0 | 1 | 4 | Mėginiai - Kasetės turi ne mažiau nei 4 mėginių kanalus. 2 iš jų skirti matuoti mėginį su žinomu endotoksino kiekiu, kiti 2 kanalai skirti matuoti mėginį be endotoksino. Kiekvienam kanalui reikia ne mažiau kaip 25 ul mėginio / Samples - Cartridges must have at least 4 sample channels. 2 channels are intended to measure samples with known endotoxin concentrations. Other 2 channels are intended to measure samples without endotoxins. At least 25 μl sample per channel.
1 | 0 | 1 | 5 | Kasečių užpildymas -Kasetės yra užpildytos reagentais, reikalingais LAL testo atlikimui. Paruoštos naudojimui. / Cartridges filling - Cartridges are pre-loaded with all reagents required to perform a LAL test. Ready to use.
1 | 0 | 1 | 6 | Jautrumas - Jautrumas ne mažesnis negu 0,01 EU/ml / Sensitivity - Sensitivity is not less than 0,01 EU/ml.
1 | 0 | 1 | 7 | Licencijos - Kasetės turi atitikti Europos Farmakopėjos 2.6.14 straipsnio reikalavimus, skirtus bakterijų endotoksinų nustatymui mėginiuose. Turi būti pateikti atitikties dokumentai. / Licenses - Cartridges must meet European Pharmacopoeia 2.6.14 article requirements for bacteria endotoxin determination in samples. Compliance documents must be provided.
1 | 0 | 1 | 8 | Vartotojo instrukcija - Būtina. Lietuvių arba anglų kalba / User manual - Must be included. In Lithuanian or English.
1 | 0 | 2 | 0 | Juostelės (kasetės) skirtos nustatyti endotoksino slopinimą / sustiprinimą / Inhibition or Enhancement Cartridges cartridges
1 | 0 | 2 | 1 | Paskirtis - Vienkartinės slopinimo/sustiprinimo kasetės skirtos išmatuoti mažiausią įtaką endotoksino nustatymui turintį tiriamos medžiagos praskiedimą prieš atliekant tiriamo produkto validaciją / Inhibition/enhancement cartridges are intended to perform a test to determine the most suitable dilution of the analyte that has the lowest effect on endotoxin detection prior to validation of the analyte.
1 | 0 | 2 | 2 | Suderinamumas - Kasetės turi būti suderinamos su prietaisu, gebančiu matuoti bakterijų endotoksinų kiekį pagal Europos Farmakopėjos 2.6.14 straipsnio reikalavimus / Compatibility - Cartridges must be compatible with a device capable of measuring the amount of bacterial endotoxins in a sample as required by Article 2.6.14 of the European Pharmacopoeia
1 | 0 | 2 | 3 | Įpakavimas - Ne mažiau kaip 10 pakuočių. Kiekviena kasetė supakuota atskirai / Packaging - Not less than 10 packs. Every cartridge must be packed separately.
1 | 0 | 2 | 4 | Mėginiai - Kasetės turi ne mažiau nei 4 mėginių kanalus. Visi kanalai skirti matuoti mėginius su žinomu endotoksino kiekiu. Kiekvienam kanalui reikia ne mažiau kaip 25 ul mėginio / Samples - Cartridges must have at least 4 sample channels. All channels are spiked with a know endotoxin concentration. At least 25 μl sample per channel.
1 | 0 | 2 | 5 | Jautrumas - Jautrumas ne mažesnis negu 0,05 EU/ml / Sensitivity - Sensitivity is not less than 0,05 EU/ml.
1 | 0 | 2 | 6 | Vartotojo instrukcija - Būtina. Lietuvių arba anglų kalba / User manual - Must be included. In Lithuanian or English.
1 | 0 | 3 | 0 | Juostelės (kasetės) skirtos endotoksino nustatymui / Endotoxin detection cartridges
1 | 0 | 3 | 1 | Paskirtis - Vienkartinės kasetės, skirtos atlikti kinetinį chromogeninį tyrimą bakterijų endotoksinų nustatymui mėginyje / Purpose - Single-use cartridges that are intended to perform a kinetic chromogenic test for the determination of endotoxins in a sample.
1 | 0 | 3 | 2 | Suderinamumas - Kasetės turi būti suderinamos su prietaisu, gebančiu matuoti bakterijų endotoksinų kiekį pagal Europos Farmakopėjos 2.6.14 straipsnio reikalavimus / Compatibility - Cartridges must be compatible with a device capable of measuring the amount of bacterial endotoxins in a sample as required by Article 2.6.14 of the European Pharmacopoeia
1 | 0 | 3 | 3 | Įpakavimas - Ne mažiau kaip 10 pakuočių. Kiekviena kasetė supakuota atskirai / Packaging - Not less than 10 cartriges. Every cartridge must be packed separately.
1 | 0 | 3 | 4 | Mėginiai - Kasetės turi ne mažiau nei 4 mėginių kanalus. 2 iš jų skirti matuoti mėginį su žinomu endotoksino kiekiu, kiti 2 kanalai skirti matuoti mėginį be endotoksino. Kiekvienam kanalui reikia ne mažiau kaip 25 ul mėginio / Samples - Cartridges must have at least 4 sample channels. 2 channels are intended to measure samples with known endotoxin concentrations. Other 2 channels are intended to measure samples without endotoxins. At least 25 μl sample per channel.
1 | 0 | 3 | 5 | Kasečių užpildymas -Kasetės yra užpildytos reagentais, reikalingais LAL testo atlikimui. Paruoštos naudojimui. / Cartridges filling - Cartridges are pre-loaded with all reagents required to perform a LAL test. Ready to use.
1 | 0 | 3 | 6 | Jautrumas - Jautrumas ne mažesnis negu 0,05 EU/ml / Sensitivity - Sensitivity is not less than 0,05 EU/ml.
1 | 0 | 3 | 7 | Licencijos - Kasetės turi atitikti Europos Farmakopėjos 2.6.14 straipsnio reikalavimus, skirtus bakterijų endotoksinų nustatymui mėginiuose. Turi būti pateikti atitikties dokumentai. / Licenses - Cartridges must meet European Pharmacopoeia 2.6.14 article requirements for bacteria endotoxin determination in samples. Compliance documents must be provided.
1 | 0 | 3 | 8 | Vartotojo instrukcija - Būtina. Lietuvių arba anglų kalba / User manual - Must be included. In Lithuanian or English.
1 | 0 | 4 | 0 | Juostelės (kasetės) skirtos endotoksino nustatymui / Endotoxin detection cartridges
1 | 0 | 4 | 1 | Paskirtis - Vienkartinės kasetės, skirtos atlikti kinetinį chromogeninį tyrimą bakterijų endotoksinų nustatymui mėginyje / Purpose - Single-use cartridges that are intended to perform a kinetic chromogenic test for the determination of endotoxins in a sample.
1 | 0 | 4 | 2 | Suderinamumas - Kasetės turi būti suderinamos su prietaisu, gebančiu matuoti bakterijų endotoksinų kiekį pagal Europos Farmakopėjos 2.6.14 straipsnio reikalavimus / Compatibility - Cartridges must be compatible with a device capable of measuring the amount of bacterial endotoxins in a sample as required by Article 2.6.14 of the European Pharmacopoeia
1 | 0 | 4 | 3 | Įpakavimas - Ne mažiau kaip 10 pakuočių. Kiekviena kasetė supakuota atskirai / Packaging - Not less than 10 cartriges. Every cartridge must be packed separately.
1 | 0 | 4 | 4 | Mėginiai - Kasetės turi ne mažiau nei 4 mėginių kanalus. 2 iš jų skirti matuoti mėginį su žinomu endotoksino kiekiu, kiti 2 kanalai skirti matuoti mėginį be endotoksino. Kiekvienam kanalui reikia ne mažiau kaip 25 ul mėginio / Samples - Cartridges must have at least 4 sample channels. 2 channels are intended to measure samples with known endotoxin concentrations. Other 2 channels are intended to measure samples without endotoxins. At least 25 μl sample per channel.
1 | 0 | 4 | 5 | Kasečių užpildymas -Kasetės yra užpildytos reagentais, reikalingais LAL testo atlikimui. Paruoštos naudojimui. / Cartridges filling - Cartridges are pre-loaded with all reagents required to perform a LAL test. Ready to use.
1 | 0 | 4 | 6 | Jautrumas - Jautrumas ne mažesnis negu 0,1 EU/ml / Sensitivity - Sensitivity is not less than 0,1 EU/ml.
1 | 0 | 4 | 7 | Licencijos - Kasetės turi atitikti Europos Farmakopėjos 2.6.14 straipsnio reikalavimus, skirtus bakterijų endotoksinų nustatymui mėginiuose. Turi būti pateikti atitikties dokumentai. / Licenses - Cartridges must meet European Pharmacopoeia 2.6.14 article requirements for bacteria endotoxin determination in samples. Compliance documents must be provided.
1 | 0 | 4 | 8 | Vartotojo instrukcija - Būtina. Lietuvių arba anglų kalba / User manual - Must be included. In Lithuanian or English.
1 | 0 | 5 | 0 | Juostelės (kasetės) skirtos endotoksino nustatymui / Endotoxin detection cartridges
1 | 0 | 5 | 1 | Paskirtis - Vienkartinės kasetės, skirtos atlikti kinetinį chromogeninį tyrimą bakterijų endotoksinų nustatymui mėginyje / Purpose - Single-use cartridges that are intended to perform a kinetic chromogenic test for the determination of endotoxins in a sample.
1 | 0 | 5 | 2 | Suderinamumas - Kasetės turi būti suderinamos su prietaisu, gebančiu matuoti bakterijų endotoksinų kiekį pagal Europos Farmakopėjos 2.6.14 straipsnio reikalavimus / Compatibility - Cartridges must be compatible with a device capable of measuring the amount of bacterial endotoxins in a sample as required by Article 2.6.14 of the European Pharmacopoeia
1 | 0 | 5 | 3 | Įpakavimas - Ne mažiau kaip 10 pakuočių. Kiekviena kasetė supakuota atskirai / Packaging - Not less than 10 cartriges. Every cartridge must be packed separately.
1 | 0 | 5 | 4 | Mėginiai - Kasetės turi ne mažiau nei 4 mėginių kanalus. 2 iš jų skirti matuoti mėginį su žinomu endotoksino kiekiu, kiti 2 kanalai skirti matuoti mėginį be endotoksino. Kiekvienam kanalui reikia ne mažiau kaip 25 ul mėginio / Samples - Cartridges must have at least 4 sample channels. 2 channels are intended to measure samples with known endotoxin concentrations. Other 2 channels are intended to measure samples without endotoxins. At least 25 μl sample per channel.
1 | 0 | 5 | 5 | Kasečių užpildymas -Kasetės yra užpildytos reagentais, reikalingais LAL testo atlikimui. Paruoštos naudojimui. / Cartridges filling - Cartridges are pre-loaded with all reagents required to perform a LAL test. Ready to use.
1 | 0 | 5 | 6 | Jautrumas - Jautrumas ne mažesnis negu 0,005 EU/ml / Sensitivity - Sensitivity is not less than 0,005 EU/ml.
1 | 0 | 5 | 7 | Licencijos - Kasetės turi atitikti Europos Farmakopėjos 2.6.14 straipsnio reikalavimus, skirtus bakterijų endotoksinų nustatymui mėginiuose. Turi būti pateikti atitikties dokumentai. / Licenses - Cartridges must meet European Pharmacopoeia 2.6.14 article requirements for bacteria endotoxin determination in samples. Compliance documents must be provided.
1 | 0 | 5 | 8 | Vartotojo instrukcija - Būtina. Lietuvių arba anglų kalba / User manual - Must be included. In Lithuanian or English.
1 | 0 | 5 | 0 | LAL vanduo / LAL reagent water
1 | 0 | 5 | 1 | LAL vanduo, pritaikytas endotoksinų tyrimų atlikimui / LAL water, suitable for endotoxin testing
1 | 0 | 5 | 2 | LAL vanduo yra ištirtas pagal aukštesnius grynumo reikalavimus nei injekcinis vanduo ar kiti nepirogeniniai vandens produktai / LAL water is tested according to higher purity standards than injection water or other non-pyrogenic water products
1 | 0 | 5 | 3 | LAL vandens endotoksinų lygis: < 0,001 EU/mL. Išsamus LAL vandens testavimas užtikrina, kad vanduo nepasižymi jokiomis slopinančiomis ar sustiprinančiomis savybėmis / LAL water endotoxin level: < 0.001 EU/mL. Comprehensive LAL water testing ensures that the water does not exhibit any inhibitory or enhancing properties
1 | 0 | 5 | 4 | Paruoštos naudojimui. Endotoksinų lygis: <0,001. Laikymo sąlygos: +2 – +30 °C. Tūris pakuotėje: ne mažiau nei 30 mL / Ready to use. Endotoxin level: < 0.001. Storage conditions: +2 to +30 °C. Package volume: not less than 30 mL
1 | 0 | 5 | 0 | Borosilikatiniai mėgintuvėliai / Borosilicate test tubes
1 | 0 | 5 | 1 | Sterilūs, be dangtelių, 13 x 100 mm dydžio borosilikatinio stiklo mėgintuvėliai, skirti naudoti endotoksinų analizėse, ypač LAL (Limulus Amebocyte Lysate) testuose / Sterile borosilicate glass test tubes (13 x 100 mm), without caps, designed for use in endotoxin analyses, especially in LAL (Limulus Amebocyte Lysate) tests
1 | 0 | 5 | 2 | Mėgintuvėliai atitinka LAL Grade kokybės standartus, yra depirogenizuoti ir tinkami naudoti procedūrose, kuriose reikalingas itin žemas endotoksinų kiekis / The test tubes meet LAL Grade quality standards, are depyrogenated, and suitable for procedures requiring extremely low endotoxin levels
1 | 0 | 5 | 3 | Borosilikatiniai mėgintuvėliai atitinka šiuos kokybės ir saugos reikalavimus: endotoksinų kiekis – mažiau nei 0,005 EU/prietaise (device) / Borosilicate test tubes meet the following quality and safety requirements: endotoxin level – less than 0.005 EU/device
1 | 0 | 5 | 4 | Mėgintuvėlio matmenys: 13 mm skersmuo ir 100 mm ilgis / test tube dimensions: 13 mm in diameter and 100 mm in length
1 | 0 | 5 | 5 | Supakuota po ne mažiau nei 50 vnt. uždaroje, apsauginėje pakuotėje, užtikrinančioje švarą ir apsaugą nuo mechaninių pažeidimų / Packed in sets of no fewer than 50 units in a closed, protective package that ensures cleanliness and protection from mechanical damage