## 1 Architektura
DARBŲ KIEKIŲ ŽINIARAŠTIS
Prašome užpildytus darbų kiekių žiniaraščius pateikti excel formatu, nekeičiant nurodytų darbų apibūdinimų (techninių specifikacijų), mato vienetų ir kiekių. Rekomenduojama įkainius ir kainas įrašyti apvalinant dviem skaitmenimis po kablelio, nekeičiant įkainių ir kainos stulpeliuose įvestų apvalinimo nustatymų, o žiniaraštį užpildžius – pasitikrinti ar nėra padarytų aritmetinių klaidų.
Statinių grupė SG-4442 Administracinės paskirties pastato Veiverių g. 35A, Kaune, kapitalinio remonto darbai
Statinys 1Administracinės paskirties pastato Veiverių g. 35A, Kaune, kapitalinio remonto darbai
Žiniaraštis 1 Architektūra
Eil. | Darbų ir išlaidų | Mato | Kiekis | Kaina, Eur be PVM
Nr. | aprašymai | vnt |  | Vnt. kaina | Iš viso
1 Fasadas
1 | Fasadinių pastolių įrengimas ir išardymas, kai pastolių aukštis iki 10m | m2 | 315 |  |  | `
2 | Fasado apdaila nano-silikoninis spalvotas fasadinis tinkas | m2 | 350
3 | Antigraffiti apsauga | m2 | 350
4 | Parapetų apskardinimas | m2 | 50
2 Langų, vidaus ir lauko durų, vitrinų įrengimo darbai
1 | PVC, A++ klasės, 6 kamerų varstomas langas su 3 stiklų stiklo paketu. Profilių spalva iš išorės ir vidaus - RAL7016. U≤0,77 W/m²K | m2 | 31.04
2 | Plieninių durų blokų montavimas mūrinėse sienose ( išorės durų blokų plotas daugiau 2m2 iki 3 m2) | m2 | 4.4
3 | Faneruotos, lygaus paviršiaus vidaus durys. Dažyto MDF (spalva - RAL7016) Nerūdijančio plieno lenkiama rankena iš lauko ir vidaus. Durys su automatiniu pritraukėju, durų atmušėju. | m2 | 20
4 | Aliumininė lauko vitrina su automatiškai atsidarančiomis slankiojančiomis durimis. Spalva RAL7016 | m2 | 13.69
5 | Berėmio stiklo vitrina | m2 | 42.69
6 | Aliumininė vitrina. Spalva RAL7016 | m2 | 9.41
7 | Lauko palangės | m | 18.5
8 | Vidaus palangės | m | 18.5
9 | Langų sandarinimas | m | 60.7
10 | Roletai | m2 | 31.04
11 | Durų sandarinimas | m | 72.8
12 | Vitrinų sandarinimas | m | 73.91
3. Vidaus apdaila
1 | Sienų tinkavimas, glaistymas, gruntavimas, dažymas 2k. | m2 | 463.35
2 | Sieninės akmens masės plytelės | m2 | 56.25
3 | Grindų akmens masės plytelės | m2 | 19.15
4 | Heterogeninė PVC grindų danga | m2 | 152
5 | Pakabinamos lubos | m2 | 161.68
6 | Vidaus batų valymo įranga | vnt | 5
7 | Lauko batų valymo įranga | vnt | 4
4 San mazgų aksesuarai
1 | Tualetinio popieriaus laikiklis | vnt. | 1
2 | Šiukšlių dėžė | vnt. | 1
3 | WC šepetys | vnt. | 1
4 | Laikiklis muilui | vnt. | 1
5 | Rankų džiovintuvas / laikiklis popieriniams rankšluosčiams | vnt. | 1
6 | Kabliukas rūbams | vnt. | 1
7 | Veidrodis su aliuminio rėmu (juodos spalvos), pakabinamas, piliulės formos | vnt. | 1
5. Kiti darbai
1 | Logotipo (šviesdėžės) virš pagrindinio įėjimo sumontavimas | vnt. | 1.0
2 | Vėliavų laikiklių somontavimas | vnt. | 1.0
3 | Adreso ir namo numerio lentelės | vnt. | 1.0
4 | Lauko metaliniai turėklai | m | 23.87
5 | Grūdinto tonuoto stiklo stogelis su nerūdijančio plieno laikikliais (peiliais) | m2 | 6.0
6 | Patalpų ženklinimas (aliumininiai logotipai) | vnt. | 14
7 | Esamų betoninių lauko trinkelių ir kt. dangų ardymo darbai ir atliekų išvežimas iki 10km atstumu | m2 | 180
8 | Sumindžiotų vejų atskirų vietų ištaisymas, užsėjant žolių sėklomis kai ištaisomų vejų vietų plotas daugiau 25 m2 k9=1.15 | m2 | 180
9 | Lauko betoninių trinkelių atstatymas (300x150x80 mm). Spalva - juoda | m2 | 180
10 | Vejos borto įrengimas, spalva - juoda | m | 98
11 | Pažeistos vejos atstatymas | m2 | 75
12 | Laiptų akmens masės plytelės | m2 | 25
13 | Taktilinė danga | m2 | 8
14 | Kontrastingas žymėjimas iš plytelių (ant laiptatakių pakopų) | m | 14
VISO žiniaraštyje be PVM
Pridėtinės vertės mokestis
VISO žiniaraštyje su PVM
PASTABOS: 1. Žiniaraštyje pateikti konkretūs statybos produktai ar statybos produktų pavadinimai, taikomi kaip analogas. Todėl skaičiuojant statybos darbų kainą, neprivaloma vadovautis pateiktais konkrečių statybos produktų pavadinimais, vietoje jų galima naudoti analogiškus - lygiaverčius statybos produktus, tačiau jų techninės charakteristikos ir savybės privalo būti ne blogesnės negu nurodytos šiame projekte. 2. Statybos rangovas vertindamas projekte numatytus darbus (sąnaudų žiniaraščio poziciją ar sprendinį), įkainyje ar bendroje kainoje turi įsivertinti visus su šiuo darbų vykdymu susijusias išlaidas. 3. Statybų metu pažeistos dangos, esami pastatai ir patalpų vidaus apdaila atstatomi į neprastesnę būklę, nei buvo iki statybos darbų pradžios, vadovaujantis Lietuvoje galiojančiomis statybos normomis ir reikalavimais. 4. Bet kurios priemonės įgyvendinimo darbai turi būti atlikti iki galo – „pilnas įrengimas“, suremontuoto pastato dalis turi būti tinkama tolimesnei eksploatacijai. 5. Visas apdailos medžiagas, jų spalvas ir faktūras pateikti peržiūrai ir derinti su projekto architektu.