## Architekturos dalis.Sklypas.
DARBŲ KIEKIŲ ŽINIARAŠTIS
Prašome užpildytus darbų kiekių žiniaraščius pateikti excel formatu, nekeičiant nurodytų darbų apibūdinimų (techninių specifikacijų), mato vienetų ir kiekių. Rekomenduojama įkainius ir kainas įrašyti apvalinant dviem skaitmenimis po kablelio, nekeičiant įkainių ir kainos stulpeliuose įvestų apvalinimo nustatymų, o žiniaraštį užpildžius – pasitikrinti ar nėra padarytų aritmetinių klaidų.
Statinių grupė SG-4442 Administracinės paskirties pastato Veiverių g. 35A, Kaune, kapitalinio remonto darbai
Statinys 1Administracinės paskirties pastato Veiverių g. 35A, Kaune, kapitalinio remonto darbai
Žiniaraštis 2 Konstrukcijų dalis
Eil. | Darbų ir išlaidų | Mato | Kiekis | Kaina, Eur be PVM
nr. | aprašymai | vnt |  | Vnt. kaina | Iš viso
1. Ardymo darbai
1 | Gelžbetoninių laiptų ir laiptų aikštelės ardymas (pagr. įėjimas) | m3 | 8.4
2 | Gelžbetoninio panduso ardymas | m3 | 2.2
3 | Plieninių laiptų turėklų ardymas | kg | 72
4 | Gelžbetoninių laiptų kieme ardymas | m3 | 8.1
5 | Plieninių laiptų turėklų ardymas | kg | 68
6 | Mūrinių pervarų (storis 250mm) ardymas | m3 | 15.2
7 | Mūrinių pervarų (storis 125mm) ardymas | m2 | 42.3
8 | Apkalimo iš GK plokščių ardymas | m2 | 406
9 | Betoninių grindų (150 mm storio) ardymas | m2 | 161
10 | Lauko langų blokų ardymas | m2 | 52.6
11 | Lauko durų ardymas | m2 | 5.3
12 | Stogo dviejų sluoksnių ruloninės prilydomosios dangos nuplėšimas | m2 | 285
13 | Išlyginamojo cementinio skiedinio sluoksnio (storis 25 mm) ardymas | m2 | 219
14 | Šilumos izoliacijos iš akyto betono blokelių (200 mm storio) ardymas | m3 | 43.8
15 | Garo izoliacijos sluoksnio ardymas | m2 | 219
16 | Statybinio laužo pakrovimas ir išvežimas | t | 175
| 2. Cokolis, fasadas |  | 0
1 | Šaligatvio plytelių ardymas | m2 | 38.2
2 | Rankinis grunto kasimas aplink pamatą | m3 | 91.7
3 | Pamato valymas ir plovimas | m2 | 1.15
4 | Atskirų vietų pamato tinko remontas cementiniu skiediniu | m2 | 82
5 | Pamato paviršių gruntavimas | m2 | 115
6 | Pamato hidroizoliavimas teptine danga bitumo pagrindu | m2 | 115
7 | Papildoma cokolio hidroizoliacija cementiniu polimeriniu mišiniu | m2 | 68
8 | Polistireninio putplasčio plokščių EPS 150 klijavimas prie pamato paviršiaus (plokščių storis 150mm) | m2 | 115
9 | Armavimo sluoksnio įrengimas ant EPS plokščių (naudojamas mineralinis armavimo mišinys ir stiklo audinio tinklelis) | m2 | 115
10 | Paviršių gruntavimas | m2 | 115
11 | Plonasluoksnis tinkas | m2 | 115
12 | Papildoma teptinė hidroizoliacija lašų taškymo zonoje | m2 | 9.6
13 | Drenažinė membrana ant pamato | m2 | 135
14 | Drenuojančio grunto užpylimas aplink pamatą ir tankinimas | m3 | 91.7
15 | Fasado valymas, plovimas antipelėsiniais preparatais ir paruošimas šiltinimui | m2 | 263
16 | Atskirų vietų fasado mūro remontas | m2 | 64
17 | Fasado šiltinimas polistireniniu putplasčiu EPS70 200 mm storio, prie pagrindo klijuojant ir tvirtinant smeigėmis, armuojant tinkleliu ir armavimo mišiniu, apdaila pagal SA dalį. Armavimo mišinys padidinto atsparumo smūgiams | m2 | 260.4
18 | Fasado šiltinimas polistireniniu putplasčiu EPS70 200 mm storio, prie pagrindo klijuojant ir tvirtinant smeigėmis, armuojant tinkleliu ir armavimo mišiniu, apdaila pagal SA dalį. Šiltinimas iš apačios | m2 | 22.7
19 | Fasado piliastrų šiltinimas polistireniniu putplasčiu EPS70 200 mm storio, prie pagrindo klijuojant ir tvirtinant smeigėmis, armuojant tinkleliu ir armavimo mišiniu, apdaila pagal SA dalį. Šiltinimas iš apačios. | m2 | 38.7
20 | Lauko angokraščių šiltinimas EPS 70 150mm storio | m2 | 14.9
21 | Termoprofilių tvirtinimas prie pastato mūrinių sienų | m | 74.4
22 | Esamų gelžbetoninių sijų remontas (atidaužymas prie armatūros, armatūros apdirbimas antikoroziniu mišiniu, gruntavimas, remontinio skiedinio užmetimas) | m2 | 1.6
23 | Pamato pagrindo stiprimas injektuojant polimerines dervas | m3 | 1.6
3. Stogas
1 | Išlyginamojo cementinio skiedinio (sluoksnio storis 30mm) įrengimas | m2 | 219
2 | Orą ir garus izoliuojanti sluoksnis (armuota polipropileninė plėvelė) | m2 | 219
3 | Apatinis šilumos izoliacijos sluoksnis (pilstireninis putplastis EPS 150, minimalus storis 150mm ). | m2 | 219
4 | Viršutinis šilumos izoliacijos sluoksnis (kieta akmens vatos plokštė, 50mm storio) | m2 | 219
5 | Dviejų sluoksnių prilydomosios ruloninės dangos įrengimas | m2 | 285
6 | Parapeto šiltinimas 100 mm storio EPS 100 plokštėmis (klijuojant ir tvirtinant smeigėmis) | m2 | 61
7 | Viršutinės parapeto dalies (horizontalus paviršius) šiltinimas 50mm storio EPS 100 plokštėmis (klijuojant ir tvirtinant smeigėmis) | m2 | 47
8 | Cemento pjuveno plokščių CETRIS tvirtinimas prie parapeto horizontalaus ir vert paviršiaus . Plokštės storis 20mm | m2 | 108
9 | Medžio tašų (50x50 mm) tvirtinimas prie parapeto viršaus (horizontalus paviršius) | m3 | 0.7
4. Lauko laiptai, pandusas
1 | Mechanizuotas grunto kasimas (vidinio kiemo laiptai) | m3 | 14.8
2 | Netinkamo grunto išvežimas (vidinio kiemo laiptai) | m3 | 14.8
3 | Rankinis grunto kasimas (vidinio kiemo laiptai) | m3 | 1.6
4 | Esamo grunto tankinimas (vidinio kiemo laiptai) | m3 | 6.1
5 | Gręžtiniai poliai lauko laiptams (vidinis kiemas). Polių diametras 0,3m, ilgis 2,2m. | vnt | 16
6 | Smėlio-žvyro mišinio užpylimas ir tankinimas | vnt. | 6.2
7 | Monolitiniai gelžbetoniniai lauko laiptai (vidinis kiemas) | m3 | 11.5
8 | Mechanizuotas grunto kasimas (pagrindiniai laiptai) | m3 | 12.2
9 | Netinkamo grunto išvežimas (pagrindiniai laiptai) | m3 | 12.5
10 | Rankinis grunto kasimas (pagrindiniai laiptai) | m3 | 1.4
11 | Esamo grunto tankinimas (pagrindiniai laiptai) | m3 | 4.2
12 | Gręžtiniai poliai lauko laiptams (pagrindiniai laiptai). Polių diametras 0,3m, ilgis 2,2m. | vnt | 13
13 | Smėlio-žvyro mišinio užpylimas ir tankinimas | m3 | 5.2
14 | Monolitiniai gelžbetoniniai lauko laiptai (pagrindiniai laiptai) | m3 | 10.1
15 | Panduso konstrukcijų iš valcuotų plieninių profilių montavimas | kg | 354
16 | Cinkuotos presuotos panduso važiuojamosios dalies grotelės | m2 | 6.2
17 | Plieninių konstrukcijų gruntavimas ir antikorozinis dažymas | kg | 354
5. Vidus
1 | Išlyginamojo sluoksnio iš smėlio-žvyro mišinio įrengimas (20 mm storio) | m3 | 3.4
2 | Polistireninio putplasčio EPS 100 (sluoksnio storis 100mm) plokščių montavimas | m3 | 17
3 | Skiriamasis sluoksnis (stabilizuota 200 mikronų plėvelė). | m2 | 170
4 | Teptinė hidroizoliacija | m2 | 170
5 | Armuotas smulkiagrūdis betonas grindims (storis 80mm). Armavimas polipropileno fibra 3 kg/m³ Ir armatūros tinklais S500 6/6/150/150. Tinklų svoris 540 kg. | m3 | 13.6
6. Pertvaros
1 | Tipas 1 (pertvaros storis 200 mm) Dvigubi profiliai UW 75 horizontalūs Dvigubi profiliai CW 75 vertikalūs (kas 600mm) Tarp vertikalių profilių 2 sl. garso izoliacija (mineralinė vata 75 mm + 75 mm) Iš abiejų pusių po du sluoksnius GK plokštės | m2 | 19.7
2 | Tipas 2 (pertvaros storis 160 mm) Dvigubi profiliai UW 50 horizontalūs Dvigubi profiliai CW 50 vertikalūs (kas 600mm) Tarp vertikalių profilių 2 sl. garso izoliacija (mineralinė vata 50 mm + 50 mm) Iš abiejų pusių po du sluoksnius GK plokštės | m2 | 24
Viso žiniaraštyje Eur be PVM
Pridėtinės vertės mokestis
Viso žiniaraštyje Eur su PVM
Pastabos:
1.Žiniaraštyje pateikti konkretūs statybos produktai ar statybos produktų pavadinimai, taikomi kaip analogas. Todėl skaičiuojant statybos darbų kainą, neprivaloma vadovautis pateiktais konkrečių statybos produktų pavadinimais, vietoje jų galima naudoti analogiškus - lygiaverčius statybos produktus, tačiau jų techninės charakteristikos ir savybės privalo būti ne blogesnės negu nurodytos šiame projekte.
2. Statybos rangovas vertindamas projekte numatytus darbus (sąnaudų žiniaraščio poziciją ar sprendinį), įkainyje ar bendroje kainoje turi įsivertinti visus su šiuo darbų vykdymu susijusias išlaidas. 3. Statybų metu pažeistos dangos, esami pastatai ir patalpų vidaus apdaila atstatomi į neprastesnę būklę, nei buvo iki statybos darbų pradžios, vadovaujantis Lietuvoje galiojančiomis statybos normomis ir reikalavimais. 4.Konstrukcijoms ir medžiagoms taikomus gaisrinės saugos reikalavimus žiūrėti projekto gaisrinės saugos dalyje.