## Šilumos gamybos
DARBŲ KIEKIŲ ŽINIARAŠTIS
Prašome užpildytus darbų kiekių žiniaraščius pateikti excel formatu, nekeičiant nurodytų darbų apibūdinimų (techninių specifikacijų), mato vienetų ir kiekių. Rekomenduojama įkainius ir kainas įrašyti apvalinant dviem skaitmenimis po kablelio, nekeičiant įkainių ir kainos stulpeliuose įvestų apvalinimo nustatymų, o žiniaraštį užpildžius – pasitikrinti ar nėra padarytų aritmetinių klaidų.
Statinių grupė SG-4442 Administracinės paskirties pastato Veiverių g. 35A, Kaune, kapitalinio remonto darbai
Statinys 1Administracinės paskirties pastato Veiverių g. 35A, Kaune, kapitalinio remonto darbai
Žiniaraštis 9 Šilumos gamybos ir tiekimo
Eil. | Darbų ir išlaidų | Mato | Kiekis | Kaina, Eur be PVM
nr. | aprašymai | vnt |  | Vnt. kaina | Iš viso
1. Demontavimo darbai
1 | Esamo šilumos punkto demontavimas | kompl | 1
2 | Atliekų (metalas) išvežimas | t | 2
2 Montavimo darbai
1 | Šilumos punkto montavimas | kompl | 1
2 | Šilumos punkto automatikos montavimas | kompl | 1
3 | Šilumos punkto hidrauliniai bandymai | kompl | 1
4 | Vamzdynų ir armatūros izoliavimo darbai | kompl | 1
5 | Vamzdynų ir armatūros žymėjimas | kompl | 1
6 | Paleidimo, derinimo darbai | kompl | 1
Medžiagos
3 Šilumos įvadas
1 | Šilumos skaitiklis su srauto jutikliu ant paduodamo vamzdžio, Qn=2,5m3/h; DN15, tikslumo klasė 2, su temperatūros davikliais | kompl | 1
2 | Duomenų perdavimo įrenginys komplekte su sujungimo laidais | kompl | 1
3 | Reguliatorius | kompl | 1
4 Modulių įranga
1 | Šilumokaitis šildymui, lituotas 15 kW; 105*/45*C – 60*/40*C su jungtimis ir atrama | kompl | 1
2 | Šilumokaičio izoliacija, išardoma | kompl | 1
3 | Dvieigis reguliuojantis vožtuvas DN15; Kvs 0,4 su elektros pavara (14s/mm.) šildymui | vnt | 1
4 | Cirkuliacinis siurblys šildymui su dažnio keitikliu 0,645 m3/h; 60 kPa; 1~230V; 0,3A; | vnt | 1
5 | Plombuojamas antgalis DN15 | vnt | 1
6 | Plombuojamas antgalis DN15 su aklė | vnt | 1
7 | Vandens išleidimo ventilis DN15 su aklė | vnt | 1
8 | Vandens išleidimo ventilis DN20 su aklė | vnt | 2
9 | Tiekimo įvadinė sklendė, DN20 | vnt | 1
10 | Grąžinimo įvadinė sklendė, DN20 | vnt | 1
11 | Tiekimo šildymo sistemos sklendė, DN25 | vnt | 1
12 | Grąžinimo iš šildymo sistemos sklendė, DN25 | vnt | 1
13 | Tiekimo į šildymo sistemos šilumokaitį sklendė, DN20 | vnt | 1
14 | Šildymo sistemos šilumokaičio apvedimo sklendė, DN20 | vnt | 1
15 | Filtras tiekimo vamzdyne, DN20 | vnt | 1
16 | Filtras šildymo sistemos grąžinimo vamzdyne, DN25 | vnt | 1
17 | Termofikacinio vandens tiekimo termometras | vnt | 1
18 | Bimetalinis termometras | vnt | 1
19 | Bimetalinis termometras | vnt | 1
20 | Termofikacinio vandens grąžinimo termometras | vnt | 1
21 | Termofikacinio vandens tiekimo įvadinis manometras, P=2,5MPa | vnt | 1
22 | Termofikacinio vandens grąžinimo įvadinis manometras, P=2,5MPa | vnt | 1
23 | Termofikacinio vandens tiekimo manometras, P=2,5MPa | vnt | 1
24 | Šildymo sistemos manometras, PN 1,0MPa | vnt | 1
25 | Šildymo sistemos manometras, PN 1,0MPa | vnt | 1
26 | Šildymo sistemos manometras, PN 1,0MPa | vnt | 1
27 | Papildymo linijos ventilis, dn15 | vnt | 1
28 | Šildymo sistemos papildymo linijos ventilis, DN15 | vnt | 1
29 | Filtras papildymo linijai, DN15 | vnt | 1
30 | Automatinis papildymo vožtuvas DN15; 3bar. | vnt | 1
31 | Uždarymo/atjungimo ventilis DN15 | vnt | 1
32 | Apsaugos vožtuvas šildymo sistemai Pdarbo=6bar, DN20 | vnt | 1
33 | Išsiplėtimo indas šildymo sistemos 20ltr | kompl | 1
34 | Nuorintojas DN15 | vnt | 1
35 | Temperatūros jutikliai | vnt | 2
36 | Lauko oro temperatūros jutiklis | vnt | 1
37 | Flančinė jungtis | vnt | 2
5. Vamzdžiai
1 | Vamzdis plieninis, elektros virintas DN 20 su a/v izoliacija 60mm | m | 18
2 | Vamzdis plieninis, vandens-dujų DN 25 su a/v izoliacija 30mm | m | 24
3 | Vamzdis plieninis, vandens-dujų DN 15 su a/v izoliacija 30mm | m | 23
4 | Fasonines vamzdžių detales | kompl | 1
5 | Vamzdžių laikikliai | kompl | 1
6 | Gruntas | kg | 10
7 | Fasoninių detalių šilumos izoliacija | kompl | 1
8 | Pagalbines medžiagos | kompl | 1
Viso žiniaraštyje be PVM
Pridėtinės vertės mokestis
Viso žiniaraštyje su PVM