## Lapas1
PAVADINIMAS | VIDINĖS DURYS
APRAŠYMAS | Kairinės 90x230 cm. Naudojama aliuminio durų konstrukcija. Aliuminio rėmas turi būti lengvai valomas ir atsparus korozijai. Durys su garso izoliacijos užpildu (izoliavimo lygis apie 25dB). Aliuminio profilis gylis – apie 50 mm, YAWAL PBI 50N, arba lygiavertė aliuminio durų sistema. Durys komplektuojamos su rankenomis, spynomis, durų pritraukėjais. Aliuminio rėmo spalva RAL 9005 | Kairinės 90x230 cm,pridedama apdailinė plokštė prie durų rėmo 40x56x230 cm, kairėje pusėje. Naudojama aliuminio durų konstrukcija. Aliuminio rėmas turi būti lengvai valomas ir atsparus korozijai. Durys su garso izoliacijos užpildu (izoliavimo lygis apie 25dB). Aliuminio profilis gylis – apie 50 mm, YAWAL PBI 50N, arba lygiavertė aliuminio durų sistema. Durys komplektuojamos su rankenomis, spynomis, durų pritraukėjais. Aliuminio rėmo spalva RAL 9010 | Kairinės 90x230 cm; Naudojamas Sanitarinio mazgo (WC) simbolis moteris. Naudojama aliuminio durų konstrukcija. Aliuminio rėmas turi būti lengvai valomas ir atsparus korozijai. Durys su garso izoliacijos užpildu (izoliavimo lygis apie 25dB). Aliuminio profilis gylis – apie 50 mm, YAWAL PBI 50N, arba lygiavertė aliuminio durų sistema. Durys komplektuojamos su rankenomis, spynomis, durų pritraukėjais. Aliuminio rėmo spalva RAL 9005 | Kairinės 100x230 cm. Naudojama aliuminio durų konstrukcija. Aliuminio rėmas turi būti lengvai valomas ir atsparus korozijai. Durys su garso izoliacijos užpildu (izoliavimo lygis apie 25dB). Aliuminio profilis gylis – apie 50 mm, YAWAL PBI 50N, arba lygiavertė aliuminio durų sistema. Durys komplektuojamos su rankenomis, spynomis, durų pritraukėjais. Aliuminio rėmo spalva RAL 9005 | Kairinės 81x230 cm. Naudojama aliuminio durų konstrukcija. Aliuminio rėmas turi būti lengvai valomas ir atsparus korozijai. Durys su garso izoliacijos užpildu (izoliavimo lygis apie 25dB). Aliuminio profilis gylis – apie 50 mm, YAWAL PBI 50N, arba lygiavertė aliuminio durų sistema. Durys komplektuojamos su rankenomis, spynomis, durų pritraukėjais. Aliuminio rėmo spalva RAL 9005 | Dešininės 90x230 cm. Naudojama aliuminio durų konstrukcija. Aliuminio rėmas turi būti lengvai valomas ir atsparus korozijai. Durys su garso izoliacijos užpildu (izoliavimo lygis apie 25dB). Aliuminio profilis gylis – apie 50 mm, YAWAL PBI 50N, arba lygiavertė aliuminio durų sistema. Durys komplektuojamos su rankenomis, spynomis, durų pritraukėjais. Aliuminio rėmo spalva RAL 9005 | Laiptinės durys: 150x230, dvivėrės durys. Naudojama aliuminio durų konstrukcija, kurioje aliuminio rėmas yra sujungtas su stiklu, sudarant durų sistemą. Aliuminio rėmas turi būti lengvai valomas ir atsparus korozijai. Naudojamas grūdintas stiklas nuo 10 mm iki 16 mm, atsižvelgiant į durų dydį ir tipą. Aliuminio profilis gylis – apie 50 mm, YAWAL PBI 50N, arba lygiavertė aliuminio durų sistema. Durys komplektuojamos su rankenomis, spynomis, durų pritraukėjais. Aliuminio rėmo spalva RAL 9010 | Koridorių durys: 139x230, dvivėrės durys. Naudojama aliuminio durų konstrukcija, kurioje aliuminio rėmas yra sujungtas su stiklu, sudarant durų sistemą. Aliuminio rėmas turi būti lengvai valomas ir atsparus korozijai. Naudojamas grūdintas stiklas nuo 10 mm iki 16 mm, atsižvelgiant į durų dydį ir tipą. Aliuminio profilis gylis – apie 50 mm, YAWAL PBI 50N, arba lygiavertė aliuminio durų sistema. Durys komplektuojamos su rankenomis, spynomis, durų pritraukėjais. Aliuminio rėmo spalva RAL 9010 | WC pertvarų durys: Kairinės, 70x210 cm. 12 mm HPL laminato plokštės; Berėmė sistema; Nerūdijančio plieno furnitūra; H 2.10 m; Spalva - RAL 9005. Su visais tvirtinimo mazgais, rankenomis ir priedais | WC pertvarų durys: Dešininės, 70x210 cm. 12 mm HPL laminato plokštės; Berėmė sistema; Nerūdijančio plieno furnitūra; H 2.10 m; Spalva - RAL 9005. Su visais tvirtinimo mazgais, rankenomis ir priedais | WC sienelės 12 mm HPL laminato plokštės; Berėmė sistema; Nerūdijančio plieno furnitūra; H 2.10 m; Spalva - RAL 9005. Su visais tvirtinimo mazgais, rankenomis ir priedais
NUOTRAUKA
ŽYMUO | Dk1 | Dk2 | Dk3 | Dk4 | Dk5 | Dd1 | Ddv1 | Ddv2 | Dk6 | Dd2
VISO: | 4 | 3 | 1 | 1 | 1 | 1 | 8 | 1 | 3 | 2 | 6 Bėginiai m