## Lapas1
| GRINDŲ DANGOS | SIENŲ DANGA |  |  |  | GRINDJUOSTĖS | LUBŲ DANGA
PAVADINIMAS | AKMENS MASĖS PLYTELĖS | LAIPTINIŲ DAŽYMAS (BALTA SPALVA) | DAŽYMAS (BALTA SPALVA) EXPO ERDVĖ | DAŽYMAS (TAMSIAI PILKA SPALVA) (KOLONOS) | AKMENS MASĖS PLYTELĖS MATMENYS 10x10x0,65 CM WC | AKMENS MASĖS PLYTELIŲ GRINDJUOSTĖ MATMENYS: 7x80x0,95 CM | PAKABINAMOS SEGMENTINĖS LUBOS 120x60 | PAKABINAMOS LUBOS 60x60 (atsparios drėgmei) | PAKABINAMOS LUBOS 60x60 | GLAISTOMOS IR DAŽOMOS (LAIPTINĖS)
APRAŠYMAS | Akmens masės plytelės, 80x80x0,95 cm |  |  |  | Akmens masės glazūruotos matinės plytelės, 10x10x0,65 cm | Akmens masės grindjuostės, 7x80x0,95 cm | Connect T24 pagrindinis profilis HD, storis ~20 mm, paslėpta siūlė. | Connect T24 pagrindinis profilis HD, storis ~20 mm, paslėpta siūlė. | Connect T24 pagrindinis profilis HD, storis ~20 mm, paslėpta siūlė.
PASTABOS |  | akriliniai dažai vidaus darbams, pagaminti su akriline rišliąja medžiaga, kuri suteikia dažams tvirtumą, puikias sukibimo savybes, atsparumą dulkėms, oro poveikiui. Paviršius nekeičia savo išvaizdos liečiant ar plaunant net aukšto slėgio srove. Puikiai tinka paviršiams, kuriems reikalinga maksimali apsauga nuo pažeidimų. | akriliniai dažai vidaus darbams, pagaminti su akriline rišliąja medžiaga, kuri suteikia dažams tvirtumą, puikias sukibimo savybes, atsparumą dulkėms, oro poveikiui. Paviršius nekeičia savo išvaizdos liečiant ar plaunant net aukšto slėgio srove. Puikiai tinka paviršiams, kuriems reikalinga maksimali apsauga nuo pažeidimų. | akriliniai dažai vidaus darbams, pagaminti su akriline rišliąja medžiaga, kuri suteikia dažams tvirtumą, puikias sukibimo savybes, atsparumą dulkėms, oro poveikiui. Paviršius nekeičia savo išvaizdos liečiant ar plaunant net aukšto slėgio srove. Puikiai tinka paviršiams, kuriems reikalinga maksimali apsauga nuo pažeidimų. | [5 empty] | akriliniai dažai vidaus darbams, pagaminti su akriline rišliąja medžiaga, kuri suteikia dažams tvirtumą, puikias sukibimo savybes, atsparumą dulkėms, oro poveikiui. Paviršius nekeičia savo išvaizdos liečiant ar plaunant net aukšto slėgio srove. Puikiai tinka paviršiams, kuriems reikalinga maksimali apsauga nuo pažeidimų.
VISO: | 708.13 | 536.03 | 351.54 | 28.03 | 90.95 | 431.73 | 294.03 | 28 | 16.12 | 114
MATAVIMO VIENETAI | M² | M² | M² | M² | M² | m | M² | M² | M² | M²
PATALPA
1 | 9.72 |  | 5.02 |  |  | 1.7 | 9.64
2 | 23.83 |  | 52.92 |  |  | 18.69 | 23.83
3 | 264.39 |  | 267.52 | 28.03 |  | 94.02 | 260.56
4 (Skaičiuojamas per visus aukštus) | 108.66 | 208.38 |  |  |  | 97.48 |  |  |  | 54.6
5 | 8 |  |  |  | 31.75 | 11.08 |  | 7.96
6 | 7.57 |  |  |  | 29.36 | 10.18 |  | 7.57
7 | 7.91 |  |  |  | 29.84 | 10.26 |  | 7.91
8 (Skaičiuojamas per visus aukštus) | 162.58 | 327.65 |  |  |  | 144.61 |  |  |  | 59.4
9 | 4.71 |  | 26.08 |  |  | 5.46 |  | 4.56
10 | 110.76 |  |  |  |  | 38.25
5 aukšto 8 patalpa | [8 empty] | 16.12
Laukas
VISO: | 708.13 | 536.03 | 351.54 | 28.03 | 90.95 | 431.73 | 294.03 | 28 | 16.12 | 114