## Minkštasuoliai
| Nr./ Žymuo* | Gaminys / Aprašymas | Matmenys | Gaminio vaizdas | Kiekiai
II-a pirkimo objekto dalis "Minkštasuoliai"
| S02 | Lenktas minkštasuolis su atlošu. Minkštasuolis turi būti su atlošu, kurio gylis ne mažiau kaip 800 mm. Minkštasuolis turi būti apvalių, švelnių formų. Karkasas turi būti gaminamas iš 15 +- 2 mm medžio drožlių plokštės. Minkštasuolio sėdynė ir atlošas turi būti pagamintas iš formuotų poliuretano putų, kurių tankis ne mažiau kaip 55 kg/m³. Šonas ir nugarėlė turi būti suminkštinti putomis VB3842, kurių tankis ne mažiau kaip 36-39 kg / m³. Minkštasuolio segmentai turi būti iš visų pusių aptraukti gobelenu. Gobelenas turi būti eko oda, tvirtumas 100.000 ciklų pagal Martindeilo skalę, spalvos atsparumas: 4-5 (EN ISO 105 - B02), pilingavimas: 4, sausas: 5 (ISO 105 - X12). Minkštasuolis turi turėti juodas plastikines kojeles, kurių aukštis ne mažiau kaip 63, kojelės turi turėti veltinio padukus, apsaugančius grindis nuo subraižymo. Minkštasuolio matmenys: plotis 600 mm +- 20 mm, gylis 800 +- 20 mm, bendras aukštis 690 mm +- 20 mm. | 596x806, H=690*, SH=400* +- 20 mm | #VALUE! | 7
| S03 | Lenktas minkštasuolis su atlošu. Minkštasuolis turi būti su atlošu, kurio gylis ne mažiau kaip 820 mm. Minkštasuolis turi būti apvalių, švelnių formų. Karkasas turi būti gaminamas iš 15 +- 2 mm medžio drožlių plokštės. Minkštasuolio sėdynė ir atlošas turi būti pagamintas iš formuotų poliuretano putų, kurių tankis ne mažiau kaip 55 kg/m³. Šonas ir nugarėlė turi būti suminkštinti putomis VB3842, kurių tankis ne mažiau kaip 36-39 kg / m³. Minkštasuolio segmentai turi būti iš visų pusių aptraukti gobelenu. Gobelenas turi būti eko oda, tvirtumas 100.000 ciklų pagal Martindeilo skalę, spalvos atsparumas: 4-5 (EN ISO 105 - B02), pilingavimas: 4, sausas: 5 (ISO 105 - X12). Minkštasuolis turi turėti juodas plastikines kojeles, kurių aukštis ne mažiau kaip 63, kojelės turi turėti veltinio padukus, apsaugančius grindis nuo subraižymo. Minkštasuolio matmenys: plotis 1000 mm +- 20 mm, gylis 820 +- 20 mm, bendras aukštis 690 mm +- 20 mm. | 1008x837, H=690*, SH=400* +- 20 mm |  | 2
| S01 | Minkštasuolis su atlošu. Minkštasuolis turi būti su atlošu, kurio gylis ne mažiau kaip 800 mm. Minkštasuolis turi būti apvalių, švelnių formų. Karkasas turi būti gaminamas iš 15 +- 2 mm medžio drožlių plokštės. Minkštasuolio sėdynė ir atlošas turi būti pagamintas iš formuotų poliuretano putų, kurių tankis ne mažiau kaip 55 kg/m³. Šonas ir nugarėlė turi būti suminkštinti putomis VB3842, kurių tankis ne mažiau kaip 36-39 kg / m³. Minkštasuolio segmentai turi būti iš visų pusių aptraukti gobelenu. Gobelenas turi būti eko oda, tvirtumas 100.000 ciklų pagal Martindeilo skalę, spalvos atsparumas: 4-5 (EN ISO 105 - B02), pilingavimas: 4, sausas: 5 (ISO 105 - X12). Minkštasuolis turi turėti juodas plastikines kojeles, kurių aukštis ne mažiau kaip 63, kojelės turi turėti veltinio padukus, apsaugančius grindis nuo subraižymo. Minkštasuolio matmenys: plotis 600 mm +- 20 mm, gylis 800 +- 20 mm, bendras aukštis 690 mm +- 20 mm. | 600x800, H=690*, SH=400* +- 20 mm |  | 4
|  | Jungimo detalių rinkinys minkštasuoliams. Segmentai tarpusavyje turi būti sujungti metaliniais laikikliais, kurie turi būti pagaminti iš metalinio vamzdžio, kurio matmenys ne mažiai kaip 50x15 mm, laikikliai turi būti dažyti juodai. Laikiklių matmenys: plotis 200 mm +- 5 mm, gylis 50 mm +- 5 mm, aukštis 15 mm +- 1 mm. | 204x50 +- 5 mm, H=15 +- 1 mm |  | 7