## Biuro spintos
| Nr./ Žymuo* | Gaminys / Aprašymas | Matmenys | Gaminio vaizdas | Kiekiai
1. | S6 | Kanceliarinė spinta su stumdomomis durimis. Vienos dalies. Spinta turi būti su dvejomis durimis. Turi būti dvi lentynos, t.y turi tilpti 2 A4 formato segtuvų eilės. Turi būti pagaminta iš medžio drožlių plokštės laminuotos melamino plėvele, plokštės storis ne mažesnis nei 18 mm. Spintos stogas ir dugnas turi būti iš ne mažiau kaip 18 mm medžio drožlių plokštės. Spintos šonai iš vidinės pusės turi būti perforuoti, kad būtų galima lengvai keisti lentynų aukštį. Visų plokščių kraštai padengiami ne plonesne nei 1 mm ABS/PVC briauna. Spinta turi turėti kojeles grindų nelygumams išlyginti. Kojelės išsisuka iki 10 mm. Spintos nugarėlė turi būti pagaminta iš ne mažiau kaip 18 mm storio laminuotos medžio drožlių plokštės, tokios pačios spalvos kaip ir spinta. Spinta konstrukciškai turi būti stabili t.y. nereikalauja papildomo tvirtinimo prie sienos ir gali ”tarnauti'' kaip pertvara. Kiekviena lentyna turi atlaikyti ne mažiau kaip 20 kg apkrovą. Lentynų laikikliai turi būti įfrezuoti, kad lentyna nejudėtų horizontaliai. Spintos durys turi būti pagamintos iš ne mažiau kaip 18 mm storio melaminu dengtos medžio drožlių plokštės. Durų kraštai laminuoti ne mažiau kaip 1 mm storio ABS/PVC briauna, kurios spalva turi sutapti su durų spalva spalva. Spintos matmenys: plotis 1000 mm +- 20 mm, gylis 400 mm +- 20 mm, aukštis 720 mm +- 20 mm. Spinta turi atitikti LST EN 14073-2:2004; LST EN 14073-3:2004; LST EN 14074:2004 arba lygiaverčio standarto reikalavimus. Sertifikato kopiją būtina prisegti teikiant pasiūlymą. | 1000x400, H=720 +- 20 mm |  | 12
2. | S2 | Rūbų spinta su ištraukiama metaline kartele. Spinta turi būti su dvejomis durimis. Turi būti viena lentyna, po lentyna turi būti sumontuota kartelė pakaboms. Turi būti pagaminta iš medžio drožlių plokštės laminuotos melamino plėvele, plokštės storis ne mažesnis nei 18 mm. Spintos stogas ir dugnas turi būti iš ne mažiau kaip 18 mm medžio drožlių plokštės. Spintos šonai iš vidinės pusės turi būti perforuoti, kad būtų galima lengvai keisti lentynų aukštį. Visų plokščių kraštai padengiami ne plonesne nei 1 mm ABS/PVC briauna. Spinta turi turėti kojeles, kurių aukštis turi būti ne mažiau kaip 17 mm, grindų nelygumams išlyginti. Kojelės turi išsisukti iki 10 mm. Spinta konstrukciškai turi būti stabili t.y. nereikalauja papildomo tvirtinimo prie sienos ir gali ”tarnauti'' kaip pertvara. Kiekviena lentyna turi atlaikyti ne mažiau kaip 20 kg apkrovą. Lentynų laikikliai turi būti įfrezuoti, kad lentyna nejudėtų horizontaliai. Spintos durys turi atsidaryti ne mažesniu, kaip 107 laipsnių kampu. Spintos matmenys: plotis 800 mm +- 20 mm, gylis 420 mm +- 20 mm, aukštis 1780 mm +- 20 mm. Spinta turi atitikti LST EN 14073-2:2004; LST EN 14073-3:2004; LST EN 14074:2004 arba lygiaverčio standarto reikalavimus. Sertifikato kopiją būtina prisegti teikiant pasiūlymą. | 800x420, H=1780 +- 20 mm |  | 12
3. | S4 | Spinta su varstomomis durelėmis ir atviromis lentynomis. Spintą turi sudaryti kanceliarinė spintelė su atviromis lentynomis. Kanceliarinė spinta turi būti su dvejomis durimis. Turi būti su lentynomis, t.y turi tilpti A4 formato segtuvų eilės. Turi būti pagaminta iš medžio drožlių plokštės laminuotos melamino plėvele, plokštės storis 18 mm +- 2 mm. Spintos stogas ir dugnas turi būti iš 18 mm +- 2 mm laminuotos medžio drožlių plokštės. Visų plokščių kraštai padengiami ne plonesne nei 1 mm ABS/PVC briauna. Spinta turi turėti kojeles grindų nelygumams išlyginti. Kojelės turi išsisukti iki 10 mm. Atviros lentynos turi būti su metaliniu rėmu. Spinta konstrukciškai turi būti stabili t.y. nereikalauja papildomo tvirtinimo prie sienos ir gali ”tarnauti'' kaip pertvara. Kiekviena lentyna turi atlaikyti ne mažiau kaip 20 kg apkrovą. Lentynų laikikliai turi būti įfrezuoti, kad lentyna nejudėtų horizontaliai. Spinta turi būti su metalinėmis rankenėlėmis. Spintos spalvų pasirinkimas turi būti iš ne mažiau nei 5 spalvų, metalinių dalių iš ne mažiau kaip 2 spalvų. Spintos plotis turi būti 800 mm +- 20 mm, gylis 420 mm +- 20 mm, aukštis 1505 mm +- 20 mm. Spinta turi atitikti LST EN 14073-2:2004; LST EN 14073-3:2004; LST EN 14074:2004 arba lygiaverčio standarto reikalavimus. Sertifikato kopiją būtina prisegti teikiant pasiūlymą. | 800x420,H-1505 +- 20 mm |  | 6
4. | NS4 | Drabužinė. Spinta turi būti su dvejomis durimis. Turi būti lentyna, po lentyna turi būti sumontuota kartelė pakaboms. Spinta turi būti pagaminta iš medžio drožlių plokštės laminuotos melamino plėvele, plokštės storis ne mažesnis nei 18 mm. Kojelės turi išsisukti iki 10 mm. Spinta konstrukciškai turi būti stabili t.y. nereikalauja papildomo tvirtinimo prie sienos ir gali ”tarnauti'' kaip pertvara. Kiekviena lentyna turi atlaikyti ne mažiau kaip 20 kg apkrovą. Lentynų laikikliai turi būti įfrezuoti, kad lentyna nejudėtų horizontaliai. Spintos durys turi atsidaryti ne mažesniu, kaip 107 laipsnių kampu. Spinta turi būti su užraktu. Rankenėlės metalinės. Preliminarūs brėžiniai pateikti šio dokumento atskirame lape "Brėžiniai 2". Spintos matmenys: plotis 1280 mm +- 20 mm, gylis 550 mm +- 20 mm, aukštis 1874 mm +- 20 mm. | 1280x550, H-1874 +- 20 mm |  | 1
5. | NS1 | Sporto salės spinta. Sporto salės spinta tu susidaryti iš dviejų segmentų. Vienas segmentas turi būti gaminamas iš laminuotos medžio drožlių plokštės, ne mažesnio kaip 18 mm storio. Pirmasis segmentas turi būti su intarpais - kurie leistų patogiai susidėti inverntorių. Segmento plotis turi būti 600 mm, gylis 500 mm +- 20 mm, aukštis 800 mm. Antras segmentas turi būti gaminamas iš metalo, dažyto milteliniu būdu, metalo konstrukcijos rėmai turi būti 40x40 plačiausios ir 30x30 siauriausios. Metalinė lentyna turi būti skirta kamuolių inventoriui susidėti. Antro segmento matmenys turi būti 1220 mm +- 20 mm, gylis 600 mm +- 20 mm, aukštis 1890 mm +- 20 mm. Sporto salės spinta turi atitikti užduotą dizainą. Preliminarūs brėžiniai pateikti šio dokumento sekančiame lape "Brėžiniai" | 800x420, H=1780 +- 20 mm |  | 1
6. | S1 | Kanceliarinė spinta su stumdomomis durimis. Vienos dalies. Spinta turi būti su dvejomis durimis. Turi būti dvi lentynos, t.y turi tilpti 4 A4 formato segtuvų eilės. Turi būti pagaminta iš medžio drožlių plokštės laminuotos melamino plėvele, plokštės storis ne mažesnis nei 18 mm. Spintos stogas ir dugnas turi būti iš ne mažiau kaip 18 mm medžio drožlių plokštės. Spintos šonai iš vidinės pusės turi būti perforuoti, kad būtų galima lengvai keisti lentynų aukštį. Visų plokščių kraštai padengiami ne plonesne nei 1 mm ABS/PVC briauna. Spinta turi turėti kojeles grindų nelygumams išlyginti. Kojelės išsisuka iki 10 mm. Spintos nugarėlė turi būti pagaminta iš ne mažiau kaip 18 mm storio LMDP, tokios pačios spalvos kaip ir spinta. Spinta konstrukciškai turi būti stabili t.y. nereikalauja papildomo tvirtinimo prie sienos ir gali ”tarnauti'' kaip pertvara. Kiekviena lentyna turi atlaikyti ne mažiau kaip 20 kg apkrovą. Lentynų laikikliai turi būti įfrezuoti, kad lentyna nejudėtų horizontaliai. Spintos durys turi būti pagamintos iš ne mažiau kaip 18 mm storio melaminu dengtos medžio drožlių plokštės. Durų kraštai laminuoti ne mažiau kaip 1 mm storio ABS/PVC briauna, kurios spalva turi sutapti su durų spalva spalva. Spintos matmenys: plotis 1200 mm +- 20 mm, gylis 400 mm +- 20 mm, aukštis 1075 mm +- 20 mm. Spinta turi atitikti LST EN 14073-2:2004; LST EN 14073-3:2004; LST EN 14074:2004 arba lygiaverčio standarto reikalavimus. Sertifikato kopiją būtina prisegti teikiant pasiūlymą. | 1200x400, H=1075 +- 20 mm |  | 1
7. | L1 | Spinta su didelėmis durelėmis ir cilindriniu užraktu. Komplektą turi sudaryti trys segmentai - šešios durelės su užraktais. Vieno segmento plotis turi būti 450 mm. Spinta turi būti su durelėmis ir cilindriniu užraktu. Spintelės viduje turi būti lentyna. Spintelės šonai, viršus, apačia ir durelės turi būti pagamintos iš ne mažiau kaip 18 mm laminuotos medžio drožlių plokštės su 1 mm ABS briauna. Spintos nugarėlė turi būti pagaminta iš laminuotos medžio drožlių plokštės, ne mažiau kaip 18 mm storio. Šoninėse sienelėse turi būtiskylės lentynų reguliavimui jos dengiamos plastikiniais dangteliais, kurių spalva atitinka korpuso spalvą. Lentynos turi būti pagamintos iš laminuotos medžio drožlių plokštės, ne mažiau kaip 18 mm su 1 mm ABS briauna. Leidžiama lentynos apkrova turi būti 20 kg. Spintelė turi būti su kojelėmis. Kojelės juodos plastikinės su aukščio reguliavimo funkcija (reguliavimas +- 10 mm). Spintos matmenys: plotis 1350 mm +- 20 mm, gylis 500 mm +- 20 mm, aukštis 1800 mm +- 20 mm. Spalvų pasirinkimas iš ne mažiau kaip 3, privaloma spalva gintarinis ąžuolas. Spinta turi atitikti užduotą dizainą. Spinta turi atitikti LST EN 14073-2:2004; LST EN 14073-3:2004; LST EN 14074:2004 arba lygiaverčio standarto reikalavimus. Sertifikato kopiją būtina prisegti teikiant pasiūlymą. | 1350x500, H=1800 +- 20 mm |  | 1
8. | NS2 | Spinta į nišą. Spinta su vasrtomomis durelėmis ir atviromis lentynomis. Spintą turi sudaryti kanceliarinė spintelė su atviromis lentynomis. Kanceliarinė spinta turi būti su dvejomis durimis. Turi būti su lentynomis, t.y turi tilpti A4 formato segtuvų eilės. Turi būti pagaminta iš medžio drožlių plokštės laminuotos melamino plėvele, plokštės storis 18 mm +- 2 mm. Spintos stogas ir dugnas turi būti iš 18 mm +- 2 mm laminuotos medžio drožlių plokštės. Visų plokščių kraštai padengiami ne plonesne nei 1 mm ABS/PVC briauna. Spinta turi turėti kojeles grindų nelygumams išlyginti. Kojelės turi išsisukti iki 10 mm. Atviros lentynos turi būti su laminuotos medžio drožlių plokštės nugarėle. Spinta konstrukciškai turi būti stabili t.y. nereikalauja papildomo tvirtinimo prie sienos ir gali ”tarnauti'' kaip pertvara. Kiekviena lentyna turi atlaikyti ne mažiau kaip 20 kg apkrovą. Lentynų laikikliai turi būti įfrezuoti, kad lentyna nejudėtų horizontaliai. Spinta turi būti su metalinėmis rankenėlėmis. Spintos spalvų pasirinkimas turi būti iš ne mažiau nei 5 spalvų, metalinių dalių iš ne mažiau kaip 2 spalvų. Spintos plotis turi būti 900 mm +- 20 mm, gylis 318 mm +- 20 mm, aukštis 2067 mm +- 20 mm. Preliminarūs brėžiniai pateikti šio dokumento atskirame lape "Brėžiniai1". | 900x318, H=2067 +- 20 mm |  | 1

## Brėžiniai
Nestandartinių spintų preliminarūs brėžiniai
#VALUE!

## Brėžiniai1
Preliminarūs brėžiniai
#VALUE!

## Brėžiniai 2
Preliminarūs brėžiniai
#VALUE!