## Sheet1
DARBŲ KIEKIŲ ŽINIARAŠTIS
Sudaryta pagal 2025.04 kainas
Statinių grupė 2025-07 Skuodo Bartuvos progimnazijos kiemo kiemo aikštelės dangos remontas, Šatrijos g. 1, Skuodas
Statinys 1 Skuodo Bartuvos progimnazijos kiemo aikštelės remontas, Šatrijos g. 1, Skuodas
Žiniaraštis 1 Skuodo Bartuvos progimnazijos kiemo aikštelės remontas, Šatrijos g. 1, Skuodas
Suma žiniaraščiui EUR
Sąm. | Darbo | Darbų ir išlaidų | Mato | Kiekis | Kaina | EUR
eil. | kodas | aprašymai | vnt |  | Vieneto kaina | Iš viso
| 1 | Paprastasis remontas
1 | N27-40 | Šaligatvių iš betoninių plytelių išardymas k9=1.15 | 100m2 | 4.25 | 0 | 0
2 | MN1P-0110 | Grunto kasimas 0,4 m3 kaušo talpos vienakaušiais ekskavatoriais, pakraunant gruntą į transporto priemones , kai gruntas II grupės k9=1.15 | t. m3 | 0.24 | 0 | 0
3 | N57P-1705 | Iškasto grunto transportavimas 8,5 t autosavivarčiais, pakraunant 0,4 m3 kaušo talpos ekskavatoriumi ( gruntas II grupės, transportavimo atstumas 5 km) k4=4.000 | t. m3 | 0.24 | 0 | 0
4 | R27P-14-3 | Gatvės bordiūrų išardymas, kai remontuojamas tarpas iki 25m ( pagrindas betono) k8=1.09,k9=1.15 | m | 16 | 0 | 0
5 | R23-65 | Statybinių šiukšlių išvežimas 10 km atstumu automobiliais-savivarčiais, pakraunant ekskavatoriais 0,25 m3 talpos kaušais | t | 40 | 0 | 0
6 | N57P-3101 | Apsauginių šalčiui atsparių kelio pagrindo sluoksnių įrengimas, naudojant savaeigius plentvolius , kai pagrindas smėlio-žvyro mišinio, autogreiderio galia 96 kW (130 AG) k9=1.15 | 100m3 | 1.2 | 0 | 0
7 | N57P-3116 | Kelio pagrindo įrengimas iš dolomito skaldos mišinio (storis 12 cm , viensluoksnis), fr. 0-45 k9=1.15 | 100m2 | 4.85 | 0 | 0
8 | N27P-24-1 | Betono bordiūrų įrengimas ant betono pagrindo , kai bordiūrai 80x200mm k9=1.15 | 100m | 0.6 | 0 | 0
9 | N57P-3502 | Šaligatvio pasluoksnio įrengimas ( akmenų atsijos, sluoksnio storis 3 cm) k9=1.15 | 100m2 | 4.85 | 0 | 0
10 | N57P-3241 | .Grindinio įrengimas iš betono trinkelių 200x100x80 mm rankiniu būdu, užpilant siūles akmens atsijomis k9=1.15 | 100m2 | 4.85 | 0 | 0
11 | R19-73 | Ketinių liuko nuėmimas ir uždėjimas (naudojant esamą liuką) | vnt | 4 | 0 | 0
12 | R16-112 | Šulinio perdengimo plokštės keitimas k9=1.15 | vnt | 4 | 0 | 0
|  | Skyriuje 1 |  |  |  | 0
|  | žiniaraštyje 1 |  |  |  | 0
|  | Pridėtinės vertės mokestis 21.00% |  |  |  | 0
|  | Iš viso žiniaraštyje 1 |  |  |  | 0
Sudarė: Romualdas Rancas
(Pavardė)
1 LOKALINIŲ SĄMATŲ PASTABOS
2
3
4
5
6
7
8
9
10