## Sheet1
Priedas Nr. 1. Žiniaraštis
Tiekėjo pildomas laukas pažymėtas žaliai
Sąm. Eil. | Darbo kodas | Darbų ir išlaidų aprašymai | Mato vnt. | Preliminarus kiekis | Maksimalus priimtinas įkainis, EUR be PVM už mato vnt. | Darbų įkainis (EUR be PVM) už mato vnt.* | Suma (EUR be PVM)* (5*7)
1 | 2 | 3 | 4 | 5 | 6 | 7 | 8
1 | N27-2 | Viensluoksnių iki 20 cm storio pagrindų ir dangų sutvirtinimas sumaišant gruntą su bitumu autogreideriais k8=1.17,k9=1.15 | m2 | 1 | 7.644 |  | 0
2 | N27-3 | Pagrindų ir dangų 15 cm storio iš paruoštų bitumo-grunto mišinių įrengimas autogreideriu k8=1.17,k9=1.15 | m2 | 1 | 29.211 |  | 0
3 | N27-4 | Viensluoksnių iki 20 cm storio pagrindų ir dangų sutvirtinimas sumaišant gruntą su cementu pakabinamais frezais k9=1.15 | m2 | 1 | 10.699 |  | 0
4 | N27-5 | Pagrindų ir dangų 15 cm storio iš paruoštų cemento-grunto mišinių įrengimas autogreideriu k9=1.15 | m2 | 1 | 30.16 |  | 0
5 | N27-7 | Išilginio drenažo kelkraščiuose iš vamzdžių-filtrų įrengimas k9=1.15 | m | 1 | 7.475 |  | 0
6 | N27-12 | Surenkamų betoninių išilginių vandens nutekėjimo nuo važiuojamos kelio dalies latakų įrengimas k9=1.15 | m3 | 1 | 1300.819 |  | 0
7 | N27-13 | Betoninių vandens surinkimo šulinių įrengimas k9=1.15 | vnt. | 1 | 1473.082 |  | 0
8 | N27-14 | Gelžbetoninių vandens surinkimo šulinių įrengimas k9=1.15 | vnt. | 1 | 1271.27 |  | 0
9 | N27-15 | Atvirų vandens nutekėjimo latakų kelkraščiuose įrengimas k9=1.15 | m3 | 1 | 1210.924 |  | 0
10 | N27-17 | Vandens slopintuvų įrengimas k9=1.15 | vnt. | 1 | 1018.459 |  | 0
11 | N27-18 | Vandens slopintuvų aikštelės tvirtinimas betoninėmis plokštėmis išplaunamuose gruntuose k9=1.15 | m2 | 1 | 184.912 |  | 0
12 | N27-19 | Pagrindų išlyginamųjų ir paruošiamųjų sluoksnių iš smėlio įrengimas k9=1.15 | m3 | 1 | 48.165 |  | 0
13 | N27-20 | Pagrindų išlyginamųjų ir paruošiamųjų sluoksnių iš smėlio-žvyro mišinių įrengimas k9=1.15 | m3 | 1 | 49.361 |  | 0
14 | N27-21 | Pagrindų profilio iš granitinės skaldos taisymas pridedant naujų medžiagų k9=1.15 | m2 | 1 | 13.299 |  | 0
15 | N27-22 | Pagrindų profilio iš granitinės skaldos taisymas nepridedant naujų medžiagų k9=1.15 | m2 | 1 | 7.228 |  | 0
16 | N27-23 | Pagrindų profilio iš dolomitinės skaldos taisymas pridedant naujų medžiagų k9=1.15 | m2 | 1 | 9.958 |  | 0
17 | N27-24 | Pagrindų profilio iš dolomitinės skaldos taisymas nepridedant naujų medžiagų k9=1.15 | m2 | 1 | 6.643 |  | 0
18 | N27-25 | Pagrindų iš žvyro profilio taisymas pridedant naujų medžiagų k9=1.15 | m2 | 1 | 5.382 |  | 0
19 | N27-28 | Išlyginamojo sluoksnio iš asfaltbetonio mišinių įrengimas asfalto klotuvu k8=1.17,k9=1.15 | t | 1 | 217.672 |  | 0
20 | N27-29 | Išlyginamojo sluoksnio iš asfaltbetonio mišinių įrengimas rankiniu būdu k8=1.17,k9=1.15 | t | 1 | 236.977 |  | 0
21 | N27-32 | Skaldos dangų išardymas k9=1.15 | m3 | 1 | 7.605 |  | 0
22 | N27-34 | Asfaltbetonio dangos išardymas mechanizuotai k9=1.15 | m3 | 1 | 11.609 |  | 0
23 | N27-35 | Asfaltbetonio dangos 50 mm sluoksnio storio išardymas pneumoplaktuko pagalba k8=1.09,k9=1.15 | m3 | 1 | 83.07 |  | 0
24 | N27-36 | Asfaltbetonio dangos 70 mm sluoksnio storio išardymas pneumoplaktuko pagalba k8=1.09,k9=1.15 | m3 | 1 | 69.914 |  | 0
25 | N27-37 | Asfaltbetonio dangos 100 mm sluoksnio storio išardymas pneumoplaktuko pagalba k8=1.09,k9=1.15 | m3 | 1 | 56.589 |  | 0
26 | N27-38 | Betoninės dangos išardymas mechanizuotai k9=1.15 | m3 | 1 | 25.623 |  | 0
27 | N27-40 | Šaligatvių iš betoninių plytelių išardymas k9=1.15 | m2 | 1 | 2.587 |  | 0
28 | N27-41 | Bordiūrų, sudėtų ant betoninio pagrindo, išardymas k8=1.09,k9=1.15 | m | 1 | 18.408 |  | 0
29 | N27-42 | Bordiūrų, sudėtų ant skaldos pagrindo, išardymas k8=1.17,k9=1.15 | m | 1 | 13.611 |  | 0
30 | N27-55 | 15 cm storio dvisl. pagrindo apatinio sluoks.iš granit. skaldos 40-70 mm didesnio kaip 98.1 MPa atsparumo įrengimas k9=1.15 | m2 | 1 | 25.259 |  | 0
31 | N27-61 | 15 cm storio viensl. pagrindo iš dolomit. skaldos 40-70 mm didesnio kaip 98.1 MPa atsparumo įrengimas k9=1.15 | m2 | 1 | 19.344 |  | 0
32 | N27-104 | Keičiant sluoksnio storį, kiekvienam sekančiam centimetrui prie normatyvų N27-55,61 pridėti arba atimti k9=1.15 | m2 | 1 | 0.728 |  | 0
33 | N27-112 | 150x300 mm skersmens betoninių bordiūrų ant betoninio pagrindo įrengimas k9=1.15 | m | 1 | 48.464 |  | 0
34 | N27-114-1 | 80x200 mm skersmens betoninių bordiūrų ant betoninio pagrindo įrengimas k9=1.15 | m | 1 | 28.509 |  | 0
35 | N27-132 | Tašytų akmenų grindinio grindimas siūles užpilant cemento skiediniu k9=1.15 | m2 | 1 | 332.592 |  | 0
36 | N27-133 | Betoninių trinkelių 6cm grindinio grindimas siūles užpilant smėliu k9=1.15 | m2 | 1 | 57.343 |  | 0
37 | N27-134 | Betoninių trinkelių 6cm grindinio grindimas siūles užpilant cemento skiediniu k9=1.15 | m2 | 1 | 63.31 |  | 0
38 | N27-141 | Viensluoksnių dangų 20 cm storio iš betono įrengimas mažosios mechanizacijos priemonėmis k9=1.15 | m2 | 1 | 51.948 |  | 0
39 | N27-143 | Keičiant sluoksnio storį, kiekvienam sekančiam centimetrui prie normatyvų N27-141, N27-142 pridėti arba atimti k9=1.15 | m2 | 1 | 2.093 |  | 0
40 | N27-144 | Deformacinių siūlių įrengimas sukietėjusioje betono dangoje pjaustant siūles mašina k9=1.15 | m | 1 | 10.907 |  | 0
41 | N27-161 | 6 cm storio dekoratyvinės juodos skaldos dangų įrengimas k8=1.17,k9=1.15 | m2 | 1 | 13.78 |  | 0
42 | N27-191-1 | 5 cm storio asfaltbetonio dangos įrengimas rankiniu būdu, mechanizmams neprieinamose vietose k8=1.17,k9=1.15 | m2 | 1 | 34.645 |  | 0
43 | N27-205-1 | Keičiant sluoksnio storį, kiekvienam 1 cm sluoksnio storio pokyčiui prie normatyvo N27-191-1 pridėti arba atimti k8=1.17,k9=1.15 | m2 | 1 | 5.824 |  | 0
44 | N27-206 | Pagrindo džiovinimas ir pašildymas klojant asfalto-betono dangą šaltu ir šlapiu laikotarpiu k8=1.17,k9=1.15 | m2 | 1 | 0.65 |  | 0
45 | N27-208 | Dvisluoksnės takų ir šaligatvių asfaltbetonio dangos viršutinio 3 cm storio sluosnio įrengimas k8=1.17,k9=1.15 | m2 | 1 | 16.588 |  | 0
46 | N27-211-1 | Šaligatvių pagrindų iš kelio skaldos 15 cm sluoksnio įrengimas k9=1.15 | m2 | 1 | 16.51 |  | 0
47 | N27-211-2 | Šaligatvių pagrindų iš smėlio-žvyro mišinio 15 cm sluoksnio įrengimas k9=1.15 | m2 | 1 | 8.164 |  | 0
48 | N27-213 | 500x500 mm betono plytelių šaligatvių įrengimas, užtaisant siūles cemento skiediniu k9=1.15 | m2 | 1 | 41.08 |  | 0
49 | N27-214 | 500x500 mm betono plytelių šaligatvių įrengimas, užtaisant siūles smėliu k9=1.15 | m2 | 1 | 39.169 |  | 0
50 | N27-214-1 | 375x375 mm betono plytelių šaligatvių įrengimas, užtaisant siūles cemento skiediniu k9=1.15 | m2 | 1 | 47.047 |  | 0
51 | N27-214-2 | 375x375 mm betono plytelių šaligatvių įrengimas, užtaisant siūles smėliu k9=1.15 | m2 | 1 | 44.915 |  | 0
52 | N27-215 | 250x250 mm betono plytelių šaligatvių įrengimas, užtaisant siūles cementiniu skiediniu k9=1.15 | m2 | 1 | 49.036 |  | 0
53 | N27-215 | 200x200 mm betono plytelių šaligatvių įrengimas, užtaisant siūles cementiniu skiediniu k9=1.15 | m2 | 1 | 59.527 |  | 0
54 | N27-216 | 250x250 mm betono plytelių šaligatvių įrengimas, užtaisant siūles smėliu k9=1.15 | m2 | 1 | 126.347 |  | 0
55 | N27-272 | 3,0 cm storio pasluoksnio iš smėlio- cemento mišinio įrengimas k9=1.15 | m2 | 1 | 7.839 |  | 0
56 | N27-276 | Betoninių trinkelių ir šaligatvio plytelių pjaustymas k9=1.15 | m | 1 | 9.152 |  | 0
57 | N27-277 | Asfaltbetonio dangos gudronavimas rankiniu būdu, paruošiant skystą bitumą objekte k8=1.17,k9=1.15 | m2 | 1 | 3.211 |  | 0
58 | N27-278 | 5 cm storio viensl. dangos AC 16 PD asfaltbetonio mišinio įrengimas klotuvu, kurio našumas iki 200t/ k8=1.17,k9=1.15 | m2 | 1 | 28.015 |  | 0
59 | N27-279 | 5 cm storio viensl.dangos iš AC 16 PD asfaltbet.mišinio įrengimas klotuvu,kurio našumas daugiau 200 iki 500t/h k8=1.17,k9=1.15 | m2 | 1 | 27.157 |  | 0
60 | N27-280 | 5 cm storio viensluoksnės dangos iš AC 16 PD asfalt. mišinio įrengimas klotuvu, kurio našumas daugiau 500 t/h k8=1.17,k9=1.15 | m2 | 1 | 26.91 |  | 0
61 | N27-282 | 4 cm storio viršut. dangos sl.iš AC 11 VS asfaltbetonio mišinio įrengimas klotuvu, kurio našumas iki 200 t/h k8=1.17,k9=1.15 | m2 | 1 | 22.88 |  | 0
62 | N27-287 | 3,5 cm storio virš. dangos sl. iš AC 8 VS asfaltbetonio mišinio įrengimas klotuvu, kurio našumas iki 200 t/h k8=1.17,k9=1.15 | m2 | 1 | 20.657 |  | 0
63 | N27-291 | 3 cm storio virš. dangos sl. iš AC 8 VS asfaltbetonio mišinio įrengimas klotuvu, kurio našumas iki 200 t/h k8=1.17,k9=1.15 | m2 | 1 | 18.577 |  | 0
64 | N27-295 | 2 cm storio viršut. dangos sluoksnio iš AC 5 VL asfaltbetonio mišinio įrengimas klotuvu, kurio našumas iki 200 t/h k8=1.17,k9=1.15 | m2 | 1 | 13.416 |  | 0
65 | N27-311 | 5 cm storio apatinio dangos sl. iš AC 16 AS asfaltbetonio mišinio įrengimas klotuvu, kurio našumas iki 200 t/h k8=1.17,k9=1.15 | m2 | 1 | 27.625 |  | 0
66 | N27-315 | 5 cm storio apat. dangos sl. iš AC 16 AN asfaltbetonio mišinio įrengimas klotuvu, kurio našumas iki 200 t/h k8=1.17,k9=1.15 | m2 | 1 | 22.49 |  | 0
67 | N27-319 | 8 cm storio pagrindo sluoksnio iš asfaltbetonio AC 22 PN mišinio įrengimas klotuvu, kurio našumas iki 200 t/h k8=1.17,k9=1.15 | m2 | 1 | 32.487 |  | 0
68 | N27-320 | 8 cm storio pagrindo sl.iš asfaltbetonio AC 22 PN mišinio įrengimas klotuvu, kurio našumas daugiau 200 t/h iki 500t/h k8=1.17,k9=1.15 | m2 | 1 | 32.032 |  | 0
69 | N27-321 | 8 cm storio pagrindo sl.iš asfaltbetonioA C 22 PN mišinio įrengimas klotuvu, kurio našumas daugiau 500 t/h iki 500t/h k8=1.17,k9=1.15 | m2 | 1 | 31.759 |  | 0
70 | N27-322 | Keičiant sluoksnio storį, kiekvienam 0,5 cm pasikeitimui prie normatyvų N27-319, N27-320, N27-321 pridėti k8=1.17,k9=1.15 | m2 | 1 | 2.431 |  | 0
71 | N27-323 | 5 cm storio asfaltbetonio dangos sl. įrengimas, mechanizmams neprieinamose vietose, tankinant vibroplūktuvu k8=1.17,k9=1.15 | m2 | 1 | 32.5 |  | 0
72 | N27-325 | 5 cm storio sluoksnio dangos iš AC 8 VN asfalt. mišinio įrengimas k8=1.17,k9=1.15 | m2 | 1 | 28.288 |  | 0
73 | N27-326 | 5 cm storio sluoksnio takų dangos iš akmens nuosijų įrengimas k9=1.15 | m2 | 1 | 9.295 |  | 0
74 | N27-327 | 4 cm storio sluoksnio takų dangos iš žvyro įrengimas k9=1.15 | m2 | 1 | 7.02 |  | 0
75 | N27-328 | 15 cm storio sluoksnio takų dangos iš smėlio - skaldos mišinio įrengimas k9=1.15 | m2 | 1 | 15.99 |  | 0
76 | N27-329 | Takų pagrindų paruošiamojo 20 cm sluoksnio iš smėlio įrengimas k9=1.15 | m2 | 1 | 8.84 |  | 0
77 | N27-330 | Takų pagrindų 15 cm sluoksnio iš dolomitinės skaldos įrengimas k9=1.15 | m2 | 1 | 19.318 |  | 0
78 | N27-331 | Takų pagrindų 20 cm sluoksnio iš smėlio - žvyro mišinio įrengimas k9=1.15 | m2 | 1 | 8.476 |  | 0
79 | N27-334 | Siūlių asfaltbetonio dangoje pjaustymas diskine freza k9=1.15 | m | 1 | 3.289 |  | 0
80 | N27-335 | Įtrūkimų asfalto dangoje išfrezavimas pirštine freza k9=1.15 | m | 1 | 4.953 |  | 0
81 | N27-337 | 5 cm storio asfaltbetonio dangos sluoksnio įrengimas, paskleidžiant asfalto masę rankiniu būdu k8=1.17,k9=1.15 | m2 | 1 | 29.562 |  | 0
82 | N27P-8-1 | Pagrindo paruošiamojo arba išlyginamojo sluoksnio įrengimas ( smėlio) k9=1.15 | m3 | 1 | 48.087 |  | 0
83 | N27P-9-2 | Smėlio-žvyro mišinio pagrindo ar dangos įrengimas, esant mažoms darbų apimtims (storis 20 cm , viensluoksnis) k9=1.15 | m2 | 1 | 11.063 |  | 0
84 | N27P-10-1 | 50% smėlio-žvyro ir 50% dolomito skaldos 22/56 mišinio pagrindo ar dangos įrengimas (storis 15 cm , viensluoksnis) k9=1.15 | m2 | 1 | 18.694 |  | 0
85 | N27P-10-1 | 50% smėlio-žvyro ir 50% dolomito skaldos 22/56 mišinio pagrindo ar dangos įrengimas (storis 20 cm , dvisluoksnis) k9=1.15 | m2 | 1 | 25.272 |  | 0
86 | N27P-10-2 | 50% smėlio-žvyro ir 50% skaldyto žvirgždo 0/45 mišinio pagrindo ar dangos įrengimas (storis 15 cm , viensluoksnis) k9=1.15 | m2 | 1 | 17.667 |  | 0
87 | N27P-10-2 | 50% smėlio-žvyro ir 50% skaldyto žvirgždo 0/45 mišinio pagrindo ar dangos įrengimas (storis 20 cm , dvisluoksnis) k9=1.15 | m2 | 1 | 23.907 |  | 0
88 | N27P-11-1 | Granito skaldos 22/56 su skaldele 11/16 pagrindo įrengimas (storis 15 cm , viensluoksnis) k9=1.15 | m2 | 1 | 36.972 |  | 0
89 | N27P-11-1 | Granito skaldos 22/56 su skaldele 11/16 pagrindo įrengimas (storis 20 cm , dvisluoksnis) k9=1.15 | m2 | 1 | 50.752 |  | 0
90 | N27P-11-2 | Dolomito skaldos 22/56 su skaldele 11/16 pagrindo ar dangos įrengimas (storis 15 cm , viensluoksnis) k9=1.15 | m2 | 1 | 29.003 |  | 0
91 | N27P-11-2 | Dolomito skaldos 22/56 su skaldele 11/16 pagrindo ar dangos įrengimas (storis 20 cm , dvisluoksnis) k9=1.15 | m2 | 1 | 40.391 |  | 0
92 | N27P-11-3 | Skaldyto žvirgždo 0/45 pagrindo ar dangos įrengimas (storis 15 cm , viensluoksnis) k9=1.15 | m2 | 1 | 21.827 |  | 0
93 | N27P-11-3 | Skaldyto žvirgždo 0/45 pagrindo ar dangos įrengimas (storis 20 cm , dvisluoksnis) k9=1.15 | m2 | 1 | 29.588 |  | 0
94 | N27P-11-4 | Granito skaldos 22/56 su skaldele 11/16 pagrindo įrengimas, esant mažoms darbų apimtims (storis 15 cm , viensluoksnis) k9=1.15 | m2 | 1 | 37.115 |  | 0
95 | N27P-11-4 | Granito skaldos 22/56 su skaldele 11/16 pagrindo įrengimas, esant mažoms darbų apimtims (storis 20 cm , dvisluoksnis) k9=1.15 | m2 | 1 | 50.947 |  | 0
96 | N27P-11-5 | Dolomito skaldos 22/56 su skaldele 11/16 pagrindo ar dangos įrengimas, esant mažoms darbų apimtims (storis 15 cm , viensluoksnis) k9=1.15 | m2 | 1 | 29.146 |  | 0
97 | N27P-11-5 | Dolomito skaldos 22/56 su skaldele 11/16 pagrindo ar dangos įrengimas, esant mažoms darbų apimtims (storis 20 cm , dvisluoksnis) k9=1.15 | m2 | 1 | 40.599 |  | 0
98 | N27P-11-6 | Skaldyto žvirgždo 0/45 pagrindo ar dangos įrengimas, esant mažoms darbų apimtims (storis 15 cm , viensluoksnis) k9=1.15 | m2 | 1 | 21.814 |  | 0
99 | N27P-11-6 | Skaldyto žvirgždo 0/45 pagrindo ar dangos įrengimas, esant mažoms darbų apimtims (storis 20 cm , dvisluoksnis) k9=1.15 | m2 | 1 | 29.679 |  | 0
100 | N27P-12-1 | Betono pagrindo įrengimas autogreideriais ( sluoksnio storis 16 cm ) k9=1.15 | m2 | 1 | 35.126 |  | 0
101 | N27P-16-1 | Gelžbetonio plokščių dangos įrengimas , kai plokštės iki 3 m2 ploto k9=1.15 | m3 | 1 | 786.318 |  | 0
102 | N27P-16-1 | Gelžbetonio plokščių dangos įrengimas , kai plokštės daugiau kaip 3 m2 ploto k9=1.15 | m3 | 1 | 739.583 |  | 0
103 | N27P-17-2 | Viensluoksnės dangos įrengimas iš pagrindo - dangos sluoksnio asfaltbetonio (sluoksnis 5.0 cm storio , klotuvas iki 200 t/h) k8=1.17,k9=1.15 | m2 | 1 | 28.613 |  | 0
104 | N27P-17-2 | Viensluoksnės dangos įrengimas iš pagrindo - dangos sluoksnio asfaltbetonio (sluoksnis 5.0 cm storio , klotuvas iki 500 t/h) k8=1.17,k9=1.15 | m2 | 1 | 27.794 |  | 0
105 | N27P-18-3 | Dvisluoksnės dangos apatinio sluoksnio įrengimas iš apatinio dangos sluoksnio asfaltbetonio (sluoksnis 5.0 cm storio , klotuvas iki 200 t/h) k8=1.17,k9=1.15 | m2 | 1 | 28.379 |  | 0
106 | N27P-19-8 | Dvisluoksnės dangos viršutinio sluoksnio įrengimas iš viršutinio dangos sluoksnio asfaltbetonio (sluoksnis 4.0 cm storio , klotuvas iki 200 t/h) k8=1.17,k9=1.15 | m2 | 1 | 23.517 |  | 0
107 | N27P-20-1 | Mažų plotų asfaltbetonio dangos įrengimas, paskleidžiant masę rankiniu būdu, tankinant vibroplūktuvu ( sluoksnis 5.0 cm storio) k8=1.17,k9=1.15 | m2 | 1 | 32.5 |  | 0
108 | N27P-20-2 | Mažų plotų asfaltbetonio dangos įrengimas, paskleidžiant masę rankiniu būdu, tankinant volu ( sluoksnis 5.0 cm storio) k8=1.17,k9=1.15 | m2 | 1 | 29.562 |  | 0
109 | N27P-20-3 | Mažų plotų dangos įrengimas iš viršut. dangos sl. asfaltbetonio,paskleidžiant masę rankiniu būdu,tankinant vibroplūktuvu ( sluoksnis 5.0 cm storio) k9=1.15 | m2 | 1 | 32.032 |  | 0
110 | N27P-20-4 | Mažų plotų dangos įrengimas iš pagrindo-dangos sluoksnio asfaltbetonio,paskleidžiant masę rankiniu būdu,tankinant volu ( sluoksnis 8.0 cm storio) k9=1.15 | m2 | 1 | 45.799 |  | 0
111 | N27P-22-2 | Betono trinkelių 80mm įrengimas, užpilant siūles ( smėliu) k9=1.15 | m2 | 1 | 57.122 |  | 0
112 | N27P-22-2 | Betono trinkelių 80mm įrengimas, užpilant siūles ( cemento skiediniu) k9=1.15 | m2 | 1 | 63.115 |  | 0
113 | N27P-22-3 | Mozaikinio grindinio įrengimas k9=1.15 | m2 | 1 | 72.735 |  | 0
114 | N27P-24-1 | Betono bordiūrų įrengimas ant betono pagrindo , kai bordiūrai 80x200mm k9=1.15 | m | 1 | 28.821 |  | 0
115 | N27P-24-1 | Betono bordiūrų įrengimas ant betono pagrindo , kai bordiūrai 150x300mm k9=1.15 | m | 1 | 49.114 |  | 0
116 | N27P-24-5 | Betono bordiūrų įrengimas ant 200 mm betono pagrindo , kai bordiūrai 80x200 mm k9=1.15 | m | 1 | 38.896 |  | 0
117 | N27P-24-5 | Betono bordiūrų įrengimas ant 200 mm betono pagrindo , kai bordiūrai 150x300 mm k9=1.15 | m | 1 | 67.288 |  | 0
118 | N27P-26-1 | Vejų bordiūrų įrengimas k9=1.15 | m | 1 | 14.742 |  | 0
119 | N27P-27-2 | Dolomito skaldelės šaligatvio pagrindo įrengimas ( sluoksnio storis 15 cm) k9=1.15 | m2 | 1 | 23.374 |  | 0
120 | N27P-27-3 | Smėlio - žvyro mišinio šaligatvio pagrindo įrengimas ( sluoksnio storis 20 cm) k9=1.15 | m2 | 1 | 12.987 |  | 0
121 | N27P-57-1 | Deformacinių siūlių įrengimas sukietėjusioje betono dangoje, pjaustant siūles ( savaeige mašina) k9=1.15 | m | 1 | 10.907 |  | 0
122 | N27P-57-1 | Deformacinių siūlių įrengimas sukietėjusioje betono dangoje, pjaustant siūles ( mažosios mech. priemonėmis) k9=1.15 | m | 1 | 16.341 |  | 0
123 | N27P-58-1 | Siūlių pjaustymas diskine freza asfaltbetonio dangoje k9=1.15 | m | 1 | 3.289 |  | 0
124 | N27P-59-1 | Asfaltbetonio išlyginamojo sluoksnio įrengimas, ruošiant pagrindus k8=1.17,k9=1.15 | t | 1 | 242.593 |  | 0
125 | N27P-60-1 | Bitumo (bitumo emulsijos) išpilstymas ( purkštuvu) k8=1.17,k9=1.15 | t | 1 | 1200.498 |  | 0
126 | N27P-60-1 | Bitumo (bitumo emulsijos) išpilstymas ( laistymo žarna) k8=1.17,k9=1.15 | t | 1 | 1229.501 |  | 0
127 | N27P-61-1 | Žvyro, smėlio arba žvyro-smėlio mišinio paskleidimas (papildomas) k9=1.15 | m3 | 1 | 30.81 |  | 0
128 | N27P-66-1 | Geotekstilės paklojimas k9=1.15 | m2 | 1 | 3.731 |  | 0
129 | N27P-69-1 | Pagrindų plovimas ir valymas mechanizuotai k9=1.15 | m2 | 1 | 0.13 |  | 0
130 | F27-4-1 | 15 cm dvisluoksnė asfaltbetonio danga, 30 cm dolom. skaldos pagrindas ir 35 cm smėlio sluoksnis k8=1.04,k9=1.15 | m2 | 1 | 117.507 |  | 0
131 | F27-4-2 | 11 cm dvisluoksnė asfaltbetonio danga, 24 cm dolom. skaldos pagrindas ir 25 cm smėlio sluoksnis k8=1.04,k9=1.15 | m2 | 1 | 91.078 |  | 0
132 | F27-4-3 | 10 cm dvisluoksnė asfaltbetonio danga, 15 cm dolom. skaldos pagrindas ir 20 cm smėlio sluoksnis k8=1.06,k9=1.15 | m2 | 1 | 72.306 |  | 0
133 | F27-1-1 | Betoninių bordiūrų (150x300 mm) įrengimas ant betono pagrindo k9=1.15 | m | 1 | 49.868 |  | 0
134 | F27-1-3 | Betoninių bordiūrų (80x200 mm) įrengimas ant betono pagrindo k9=1.15 | m | 1 | 28.613 |  | 0
135 | F27-5-1 | 9 cm dvisluoksnė asfaltbetonio danga, 15 cm dolom. skaldos pagrindas ir 20 cm smėlio sluoksnis k8=1.06,k9=1.15 | m2 | 1 | 66.729 |  | 0
136 | F27-5-2 | 9 cm dvisl. asfaltbet. danga, 15 cm smėlio-žvyro mišinio pagrindas ir 20 cm smėlio sluoksnis k8=1.06,k9=1.15 | m2 | 1 | 58.097 |  | 0
137 | F27-5-3 | 5 cm viensl. asfaltbetonio danga, 17 cm dolom. skaldos pagrindas ir 20 cm smėlio sluoksnis k8=1.03,k9=1.15 | m2 | 1 | 49.452 |  | 0
138 | F27-5-4 | 5 cm viensl. asfaltbetonio danga, 17 cm smėlio-žvyro mišinio pagrindas ir 20 cm smėlio sluoksnis k8=1.03,k9=1.15 | m2 | 1 | 39.793 |  | 0
139 | F27-8-1 | Asfalt. dangos remontas, iškapojant duobių kraštus ir tankinant volu, kai duobių gylis 50mm ir plotas iki 5m2 k8=1.17,k9=1.15 | m2 | 1 | 73.593 |  | 0
140 | F27-8-3 | Asfalt. dangos remontas, iškapojant duobių kraštus ir tankinant volu, kai duobių gylis 50mm ir plotas daugiau 5m2 k8=1.17,k9=1.15 | m2 | 1 | 50.869 |  | 0
141 | F27-8-2 | Asfalt. dangos remontas, iškapojant duobių kraštus ir tankinant volu, kai duobių gylis 70mm ir plotas iki 5m2 k8=1.17,k9=1.15 | m2 | 1 | 111.67 |  | 0
142 | F27-8-4 | Asfalt. dangos remontas, iškapojant duobių kraštus ir tankinant volu, kai duobių gylis 70mm ir plotas daugiau 5m2 k8=1.17,k9=1.15 | m2 | 1 | 71.214 |  | 0
143 | F27-14-1 | Gatvės bordiūrų (150x300mm) keitimas, įrengiant betono pagrindą ir atstatant šaligatvio bei gatvės dangų pagrindus k8=1.03,k9=1.15 | m | 1 | 87.243 |  | 0
144 | F27-14-3 | Šaligatvio bordiūrų (80x200mm) keitimas, įrengiant betono pagrindą ir atstatant šaligatvio dangos pagrindą k8=1.03,k9=1.15 | m | 1 | 44.135 |  | 0
145 | F27-16-1 | Betoninių plytelių priegrindų įrengimas k9=1.15 | m2 | 1 | 79.326 |  | 0
146 | F27-16-2 | Monolitinio betono priegrindų įrengimas k8=1.09,k9=1.15 | m2 | 1 | 67.509 |  | 0
147 | R27P-1-1 | Mechanizuotas dangos išardymas , kai danga skaldos k9=1.15 | m3 | 1 | 7.241 |  | 0
148 | R27P-1-1 | Mechanizuotas dangos išardymas , kai danga asfaltbetonio k9=1.15 | m3 | 1 | 11.063 |  | 0
149 | R27P-1-1 | Mechanizuotas dangos išardymas , kai danga betono k9=1.15 | m3 | 1 | 23.777 |  | 0
150 | R27P-1-2 | Asfaltbetonio dangos išardymas pneumoplaktuku , kai dangos storis 50mm k8=1.09,k9=1.15 | m3 | 1 | 78.026 |  | 0
151 | R27P-1-2 | Asfaltbetonio dangos išardymas pneumoplaktuku , kai dangos storis 70mm k8=1.09,k9=1.15 | m3 | 1 | 65.663 |  | 0
152 | R27P-1-2 | Asfaltbetonio dangos išardymas pneumoplaktuku , kai dangos storis 100mm k8=1.09,k9=1.15 | m3 | 1 | 53.144 |  | 0
153 | R27P-14-1 | Gatvės bordiūrų išardymas, kai remontuojamas tarpas daugiau 25m ( pagrindas betono) k8=1.09,k9=1.15 | m | 1 | 18.161 |  | 0
154 | R27P-14-1 | Gatvės bordiūrų išardymas, kai remontuojamas tarpas daugiau 25m ( pagrindas skaldos) k8=1.09,k9=1.15 | m | 1 | 12.194 |  | 0
155 | R27P-14-2 | Šaligatvio bordiūrų išardymas, kai remontuojamas tarpas daugiau 25m ( pagrindas betono) k8=1.09,k9=1.15 | m | 1 | 9.581 |  | 0
156 | R27P-14-2 | Šaligatvio bordiūrų išardymas, kai remontuojamas tarpas daugiau 25m ( pagrindas žvyro arba skaldos) k8=1.09,k9=1.15 | m | 1 | 5.187 |  | 0
157 | R27P-14-3 | Gatvės bordiūrų išardymas, kai remontuojamas tarpas iki 25m ( pagrindas betono) k8=1.09,k9=1.15 | m | 1 | 21.372 |  | 0
158 | R27P-14-3 | Gatvės bordiūrų išardymas, kai remontuojamas tarpas iki 25m ( pagrindas skaldos) k8=1.09,k9=1.15 | m | 1 | 14.521 |  | 0
159 | R27P-14-4 | Šaligatvio bordiūrų išardymas, kai remontuojamas tarpas iki 25m ( pagrindas betono) k8=1.09,k9=1.15 | m | 1 | 11.453 |  | 0
160 | R27P-14-4 | Šaligatvio bordiūrų išardymas, kai remontuojamas tarpas iki 25m ( pagrindas žvyro arba smėlio) k8=1.09,k9=1.15 | m | 1 | 6.227 |  | 0
161 | R27P-9-1 | Iki 50 mm storio asfaltbetonio dangos sluoksnio frezavimas freza W-500 , kai frezuojamas plotas iki 1m2 k9=1.15 | m2 | 1 | 14.898 |  | 0
162 | R27P-9-1 | Iki 50 mm storio asfaltbetonio dangos sluoksnio frezavimas freza W-500 , kai frezuojamas plotas iki 5m2 k9=1.15 | m2 | 1 | 7.8 |  | 0
163 | R27P-9-1 | Iki 50 mm storio asfaltbetonio dangos sluoksnio frezavimas freza W-500 , kai frezuojamas plotas daugiau 5m2 k9=1.15 | m2 | 1 | 5.447 |  | 0
164 | R27P-9-2 | Iki 50 mm storio asfaltbetonio dangos sluoksnio frezavimas freza W-350 , kai frezuojamas plotas iki 1m2 k9=1.15 | m2 | 1 | 16.133 |  | 0
165 | R27P-9-2 | Iki 50 mm storio asfaltbetonio dangos sluoksnio frezavimas freza W-350 , kai frezuojamas plotas iki 5m2 k9=1.15 | m2 | 1 | 10.66 |  | 0
166 | R27P-9-2 | Iki 50 mm storio asfaltbetonio dangos sluoksnio frezavimas freza W-350 , kai frezuojamas plotas daugiau 5m2 k9=1.15 | m2 | 1 | 8.879 |  | 0
167 | R27P-9-3 | Daugiau kaip 50 mm storio asfaltbetonio dangos sluoksnio frezavimas freza W-500 , kai frezuojamas plotas iki 1m2 k9=1.15 | m2 | 1 | 18.135 |  | 0
168 | R27P-9-3 | Daugiau kaip 50 mm storio asfaltbetonio dangos sluoksnio frezavimas freza W-500 , kai frezuojamas plotas iki 5m2 k9=1.15 | m2 | 1 | 9.126 |  | 0
169 | R27P-9-3 | Daugiau kaip 50 mm storio asfaltbetonio dangos sluoksnio frezavimas freza W-500 , kai frezuojamas plotas daugiau 5m2 k9=1.15 | m2 | 1 | 6.526 |  | 0
170 | R27P-9-4 | Daugiau kaip 50 mm storio asfaltbetonio dangos sluoksnio frezavimas freza W-350 , kai frezuojamas plotas iki 1m2 k9=1.15 | m2 | 1 | 20.267 |  | 0
171 | R27P-9-4 | Daugiau kaip 50 mm storio asfaltbetonio dangos sluoksnio frezavimas freza W-350 , kai frezuojamas plotas iki 5m2 k9=1.15 | m2 | 1 | 13.39 |  | 0
172 | R27P-9-4 | Daugiau kaip 50 mm storio asfaltbetonio dangos sluoksnio frezavimas freza W-350 , kai frezuojamas plotas daugiau 5m2 k9=1.15 | m2 | 1 | 11.362 |  | 0
173 | R27P-10-1 | Duobėtos asfaltbetonio dangos asfaltavimas, tankinant volu, kai remontuojamas plotas iki 0,5 m2 ( sluoksnio storis 5 cm) k8=1.17,k9=1.15 | m2 | 1 | 55.393 |  | 0
174 | R27P-10-2 | Duobėtos asfaltbetonio dangos asfaltavimas, tankinant vibroplūktuvu, kai remontuojamas plotas iki 0,5 m2 ( sluoksnio storis 5 cm) k8=1.17,k9=1.15 | m2 | 1 | 60.268 |  | 0
175 | R27P-10-3 | Duobėtos asfaltbetonio dangos asfaltavimas, tankinant volu, kai remontuojamas plotas iki 1,0 m2 ( sluoksnio storis 5 cm) k8=1.17,k9=1.15 | m2 | 1 | 47.97 |  | 0
176 | R27P-10-4 | Duobėtos asfaltbetonio dangos asfaltavimas, tankinant vibroplūktuvu, kai remontuojamas plotas iki 1,0 m2 ( sluoksnio storis 5 cm) k8=1.17,k9=1.15 | m2 | 1 | 48.477 |  | 0
177 | R27P-10-5 | Duobėtos asfaltbetonio dangos asfaltavimas, tankinant volu, kai remontuojamas plotas iki 5 m2 ( sluoksnio storis 5 cm) k8=1.17,k9=1.15 | m2 | 1 | 43.81 |  | 0
178 | R27P-10-6 | Duobėtos asfaltbetonio dangos asfaltavimas, tankinant vibroplūktuvu, kai remontuojamas plotas iki 5 m2 ( sluoksnio storis 5 cm) k8=1.17,k9=1.15 | m2 | 1 | 43.368 |  | 0
179 | R27P-10-7 | Duobėtos asfaltbetonio dangos asfaltavimas, tankinant volu, kai remontuojamas plotas daugiau 5 m2 ( sluoksnio storis 5 cm) k8=1.17,k9=1.15 | m2 | 1 | 35.139 |  | 0
180 | R27P-10-8 | Duobėtos asfaltbetonio dangos asfaltavimas, tankinant vibroplūktuvu, kai remontuojamas plotas daugiau 5 m2 ( sluoksnio storis 5 cm) k8=1.17,k9=1.15 | m2 | 1 | 35.399 |  | 0
181 | R27P-24-1 | Lietaus kanalizacijos šulinio landos remontas, keičiant gelžbetonio žiedus ( landa 1.0 m aukščio) k8=1.05,k9=1.15 | vnt. | 1 | 1146.899 |  | 0
182 | R27P-25-1 | Šulinio landos paaukštinimas ( gelžbetonio žiedais) k8=1.05,k9=1.15 | vnt. | 1 | 319.436 |  | 0
183 | R27P-25-3 | Šulinio perdengimo plokštės keitimas k9=1.15 | vnt. | 1 | 322.556 |  | 0
184 | R27P-25-4 | "Plaukiojančio " tipo liukų pakėlimas asfaltavimo metu k8=1.05,k9=1.15 | vnt. | 1 | 29.341 |  | 0
185 | R16-105 | Šulinio angos paaukštinimas g/b žiedais k8=1.05,k9=1.15 | vnt. | 1 | 312.949 |  | 0
186 | R16-108 | Plaukiojančio' tipo liukų pakėlimas asfaltavimo metu k8=1.05,k9=1.15 | vnt. | 1 | 29.341 |  | 0
187 | R16-112 | Šulinio perdengimo plokštės keitimas k9=1.15 | vnt. | 1 | 322.556 |  | 0
188 | R16-115 | Vejos mažų plotų atnaujinimas, papildant 10 cm augalinio grunto sluoksniu k9=1.15 | m2 | 1 | 13.208 |  | 0
189 | R16-116 | Keičiant sluoksnio storį, kiekvienam sekančiam centimetrui prie normatyvo R16-115 pridėti arba atimti k9=1.15 | m2 | 1 | 0.975 |  | 0
190 | R19-71 | Betoninių nesudėtingų latakų šuliniuose remontas | vnt. | 1 | 145.73 |  | 0
191 | R19-72 | Betoninių sudėtingų latakų šuliniuose remontas | vnt. | 1 | 279.084 |  | 0
192 | R19-73 | Ketinių liukų keitimas | vnt. | 1 | 412.022 |  | 0
193 | F1-1-1 | Mechanizuotas grunto kasimas, suverčiant į sankasą k9=1.15 | m3 | 1 | 3.9 |  | 0
194 | F1-1-2 | Mechanizuotas grunto kasimas, pakraunant ir vežant gruntą 5 km atstumu bei darbas sąvartoje k9=1.15 | m3 | 1 | 18.876 |  | 0
195 | F1-1-4 | Mechanizuotas tranšėjų ir pamatų užpylimas, perstumiant, palaistant ir sutankinant gruntą k9=1.15 | m3 | 1 | 9.334 |  | 0
196 | F1-1-5 | Mechanizuotas tranšėjų ir duobių užpylimas gruntu k9=1.15 | m3 | 1 | 1.781 |  | 0
197 | F1-1-7 | Grunto kasimas 0,07m3 kaušo talpos mini ekskavatoriais, suverčiant gruntą į sankasą k9=1.15 | m3 | 1 | 8.905 |  | 0
198 | F1-2-1 | Grunto kasimas rankiniu būdu k9=1.15 | m3 | 1 | 77.389 |  | 0
199 | F1-2-2 | Vandens pašalinimas (kasant gruntą), kai vandens pritekėjimas iki 60 m3/val. (m3 iškasto grunto) k9=1.15 | m3 | 1 | 9.126 |  | 0
200 | F1-2-3 | Tranšėjų ir duobių užpylimas rankiniu būdu k9=1.15 | m3 | 1 | 28.86 |  | 0
201 | F1-2-4 | Grunto tankinimas, užpilant tranšėjas ir duobes k9=1.15 | m3 | 1 | 5.408 |  | 0
202 | N27-218 | Kelio ženklų, vieno skydelio ant vieno metalinio stovo ir betono pamatų įrengimas mechanizuotai k9=1.15 | vnt. | 1 | 499.694 |  | 0
203 | N27-219 | Kelio ženklų, vieno skydelio ant dviejų metalinių stovų su betono pamatais įrengimas mechanizuotai k9=1.15 | vnt. | 1 | 755.469 |  | 0
204 | N27-222 | Kelio ženklų, vieno skydelio ant vieno metalinio stovo, betonuojant pamatą, įrengimas rankiniu būdu k9=1.15 | vnt. | 1 | 374.569 |  | 0
205 | N27-223 | Kelio ženklų, vieno skydelio ant g/b stovo, betonuojant pamatą, įrengimas rankiniu būdu k9=1.15 | vnt. | 1 | 393.159 |  | 0
206 | N27-224 | Kelio ženklų, vieno skydelio ant g/b stovo ir smėlio pagalvės, įrengimas rankiniu būdu k9=1.15 | vnt. | 1 | 381.966 |  | 0
207 | N27-225 | Kelio ženklų papildomo skydelio iki 1m ilgio pastatymas k9=1.15 | vnt. | 1 | 152.035 |  | 0
208 | N27-226 | Kelio ženklų papildomo skydelio daugiau kaip 1m ilgio pastatymas k9=1.15 | vnt. | 1 | 237.185 |  | 0
209 | N27-256 | Važiuojamosios kelio dalies žymėjimas ištisine 10 cm pločio linija mechanizuotai k9=1.15 | km | 1 | 967.59 |  | 0
210 | N27-258 | Važiuojamosios kelio dalies žymėjimas ištisine 10 cm pločio linija rankiniu būdu k9=1.15 | km | 1 | 1337.817 |  | 0
211 | N27-260 | Važiuojamosios kelio dalies žymėjimas pertraukiama 10 cm pločio linija (brūkšnio ir tarpo santykis 1:1) mechanizuotai k9=1.15 | km | 1 | 637.403 |  | 0
212 | N27-261 | Važiuojamosios kelio dalies žymėjimas pertraukiama 10 cm pločio linija (brūkšnio ir tarpo santykis 1:3) mechanizuotai k9=1.15 | km | 1 | 472.303 |  | 0
213 | N27-262 | Važiuojamosios kelio dalies žymėjimas pertraukiama 10 cm pločio linija (brūkšnio ir tarpo santykis 3:1) mechanizuotai k9=1.15 | km | 1 | 802.503 |  | 0
214 | N27-263 | Važiuojamosios kelio dalies žymėjimas pertraukiama 10 cm pločio linija (brūkšnio ir tarpo santykis 1:1) rankiniu būdu k9=1.15 | km | 1 | 928.148 |  | 0
215 | N27-264 | Važiuojamosios kelio dalies žymėjimas pertraukiama 10 cm pločio linija (brūkšnio ir tarpo santykis 1:3) rankiniu būdu k9=1.15 | km | 1 | 778.778 |  | 0
216 | N27-265 | Važiuojamosios kelio dalies žymėjimas pertraukiama 10 cm pločio linija (brūkšnio ir tarpo santykis 3:1) rankiniu būdu k9=1.15 | km | 1 | 1075.958 |  | 0
217 | N11-64 | Betoninės dangos šlifavimas | m2 | 1 | 13.182 |  | 0
218 | N27-230-1 | Viengubų parapetinių aptvėrimų iš metal. sijų ir metal. stulpų, gręžiant duobes, įrengimas, kai atstumas tarp stulpų 2 m k9=1.15 | m | 1 | 118.729 |  | 0
219 | N27-230-3 | Dvigubų parapetinių aptvėrimų iš metal. sijų ir metal. stulpų, gręžiant duobes, įrengimas, kai atstumas tarp stulpų 2 m k9=1.15 | m | 1 | 217.113 |  | 0
220 | N27-230-5 | Viengubų parapetinių aptvėrimų iš metal. sijų ir metal. stulpų, įkalant stulpus, įrengimas, kai atstumas tarp stulpų 2 m k9=1.15 | m | 1 | 110.682 |  | 0
221 | N27-230-7 | Dvigubų parapetinių aptvėrimų iš metal. sijų ir metal. stulpų, įkalant stulpus, įrengimas, kai atstumas tarp stulpų 2 m k9=1.15 | m | 1 | 209.079 |  | 0
222 | N27-232-1 | Plastmasinių signalinių stulpelių pastatymas k9=1.15 | vnt. | 1 | 63.713 |  | 0
223 | N27-257 | Keičiant juostos plotį, kiekvieniems 5 cm pločio pasikeitimui prie normatyvo N27-256 pridėti arba atimti k9=1.15 | km | 1 | 330.187 |  | 0
224 | N27-259 | Keičiant juostos plotį, kiekvieniems 5 cm pločio pasikeitimui prie normatyvo N27-258 pridėti arba atimti k9=1.15 | km | 1 | 657.306 |  | 0
225 | N27-273 | Keičiant pasluoksnio storį, kiekvienam sekančiam centimetrui prie normatyvo N27-272 pridėti k9=1.15 | m2 | 1 | 1.664 |  | 0
226 | N27-274 | 3,0 cm storio pasluoksnio iš smėlio įrengimas k9=1.15 | m2 | 1 | 4.407 |  | 0
227 | N27-275 | Keičiant pasluoksnio storį, kiekvienam sekančiam centimetrui prie normatyvo N27-274 pridėti k9=1.15 | m2 | 1 | 0.52 |  | 0
228 | N1P-1101 | Šlaitų užpylimas augalinio grunto sluoksniu rankiniu būdu k9=1.15 | m2 | 1 | 11.492 |  | 0
229 | N1P-1101 | Šlaitų užpylimas augalinio grunto sluoksniu ekskavatoriumi k9=1.15 | m2 | 1 | 8.892 |  | 0
230 | N1P-0101 | Grunto kasimas 0,07m3 kaušo talpos ekskavatoriumi, suverčiant gruntą į sankasą , kai gruntas III grupės k9=1.15 | m3 | 1 | 11.596 |  | 0
231 | N1P-0105 | Grunto kasimas 0,5 m3 kaušo talpos ekskavatoriumi, suverčiant gruntą į sankasą , kai gruntas III grupės k9=1.15 | m3 | 1 | 3.393 |  | 0
232 | N1P-0109 | Grunto kasimas 0,07m3 kaušo talpos ekskavatoriumi, pakraunant gruntą į autosavivarčius , kai gruntas III grupės k9=1.15 | m3 | 1 | 14.768 |  | 0
233 | N1P-0113 | Grunto kasimas 0,5m3 kaušo talpos ekskavatoriumi, pakraunant gruntą į autosavivarčius , kai gruntas III grupės k9=1.15 | m3 | 1 | 4.55 |  | 0
234 | N27-61 | 15 cm storio viensl. pagrindo iš dolomit. skaldos 40-70 mm didesnio kaip 98.1 MPa atsparumo įrengimas k9=1.15 | m2 | 1 | 19.344 |  | 0
235 | N27-64 | 15 cm storio dvisl. pagrindo viršutinio sluoks.iš dolomit. skaldos 40-70 mm didesnio kaip 98.1 MPa atsparumo įrengimas k9=1.15 | m2 | 1 | 19.409 |  | 0
236 | N27-67 | 15 cm storio dvisl. pagrindo apatinio sluoks.iš dolomit. skaldos 40-70 mm didesnio kaip 98.1 MPa atsparumo įrengimas k9=1.15 | m2 | 1 | 15.73 |  | 0
237 | N27-70 | Keičiant sluoksnio storį, kiekvienam sekančiam centimetrui prie normatyvų N27-61, N27-64, N27-67 pridėti arba atimti k9=1.15 | m2 | 1 | 0.728 |  | 0
238 | N27-207 | Dvisluoksnės takų ir šaligatvių asfalto-betono dangos apatinio 4.5 cm storio sluosnio įrengimas k8=1.17,k9=1.15 | m2 | 1 | 22.659 |  | 0
239 | N27-209 | Keičiant sluosnio storį, kiekvienam sekančiam 0.5 cm prie normatyvo N27-207 pridėti arba atimti k8=1.17,k9=1.15 | m2 | 1 | 2.041 |  | 0
Iš viso Pasiūlymo kaina (EUR be PVM) | [6 empty] | 0
PVM | [6 empty] | 0
Iš viso Pasiūlymo kaina (EUR su PVM) | [6 empty] | 0
*Įkainiai, kaina, turi būti nurodomi ne daugiau kaip 2 skaičių po kablelio tikslumu. Lentelės 7 stulpelyje nurodytą Darbų įkainį (EUR be PVM) už mato vnt. Darbų įkainio vieneto kainoje turi būti įvertintos visos medžiagos ir mechanizmai, kurie gali būti reikalingi Darbų atlikimui.