## Sheet1
ĮRENGINIŲ POREIKIO ŽINIARAŠTIS
Statinių grupė PAGALBINIO ŪKIO PASTATO (INVENTORINIAME PLANE 2I1/P) VYTAUTO G.58, KAZLŲ RŪDOJE, REKONSTRAVIMAS Į LOPŠELĮ-DARŽELĮ (MOKSLO PASKIRTIES PASTATĄ)
Žiniaraštis 1. SKLYPO SUTVARKYMO DALIS (SP)
Suma žiniaraščiui __________ EUR
Eil. | Įrenginių pavadinimas | Mato | Kiekis | Kaina | Vertė
Nr. | Techniniai ir kiti duomenys | vnt |  | EUR | EUR
1 | Supynės | vnt | 1
2 | Pavėsinės | vnt | 2
Skyriuje 1
Žiniaraštyje 1.
Pridėtinės vertės mokestis 21.00%
Iš viso žiniaraštyje 1.
Žiniaraštis 2. ARCHITEKTŪROS DALIS (SA)
Suma žiniaraščiui __________ EUR
Eil. | Įrenginių pavadinimas | Mato | Kiekis | Kaina | Vertė
Nr. | Techniniai ir kiti duomenys | vnt |  | EUR | EUR
1 | Neįgaliųjų keltuvas | kompl. | 1
Skyriuje 1
| Pridėtinės vertės mokestis 5.00% |  | 0 | 0
2 | Tūrinis šviečiantis logotipas | kompl. | 1
Skyriuje 2
Žiniaraštyje 2.
Pridėtinės vertės mokestis 21.00%
Iš viso žiniaraštyje 2.
Žiniaraštis 6.1. ŠILDYMO, VĖDINIMO, ORO KONDICIONAVIMO DALIS (ŠVOK)
Suma žiniaraščiui __________ EUR
Eil. | Įrenginių pavadinimas | Mato | Kiekis | Kaina | Vertė
Nr. | Techniniai ir kiti duomenys | vnt |  | EUR | EUR
1 | Oro tiekimo, šalinimo įrenginys, vidinio išpildymo oro kiekiai:Lp/Lš=+3714/ 2962 m³/h | kompl. | 1
2 | Elektrinis oro šildytuvas (tvirtinamas ant ortakio) 15 kW | vnt | 1
3 | Išorinis šilumos siurblio blokas šaldymas/šildymas 14,1/14,1 kW našumo | kompl. | 1
Skyriuje 1
1 | Išorinis Multisplit šaldymo blokas su R32 freonu 10,4 kW | kompl. | 1
2 | Sieninis vidinis kondicionierius- Q-2,5 kW | kompl. | 2
3 | Kasetinis vidinis kondicionierius- Q-5,0 kW | kompl. | 1
Skyriuje 2
Žiniaraštyje 6.1.
| Pridėtinės vertės mokestis 21.00% |  | 0 | 0
| Iš viso žiniaraštyje 6.1. |  | 0 | 0
Žiniaraštis 6.2. ŠILUMOS GAMYBOS IR TIEKIMO DALIS (ŠT)
Suma žiniaraščiui __________ EUR
Eil. | Įrenginių pavadinimas | Mato | Kiekis | Kaina | Vertė
Nr. | Techniniai ir kiti duomenys | vnt |  | EUR | EUR
1 | Išorinis šilumos siurblio blokas 16 kW | kompl. | 2
2 | Vandens paruošimo įrenginys 0,5 m3/h | kompl. | 1
3 | Vandens priedų įpylimo kolona DN 40; h-700 | vnt | 1
Skyriuje 1
Žiniaraštyje 6.2.
| Pridėtinės vertės mokestis 21.00% |  | 0 | 0
| Iš viso žiniaraštyje 6.2. |  | 0 | 0
Žiniaraštis 7. ELEKTROTECHNIKOS DALIS (E)
Suma žiniaraščiui __________ EUR
Eil. | Įrenginių pavadinimas | Mato | Kiekis | Kaina | Vertė
Nr. | Techniniai ir kiti duomenys | vnt |  | EUR | EUR
1 | Elektrinių automobilių įkrovimo stotelė | vnt | 1
Skyriuje 1
Žiniaraštyje 7.
| Pridėtinės vertės mokestis 21.00% |  | 0 | 0
| Iš viso žiniaraštyje 7. |  | 0 | 0