## NS žiniaraštis
DARBŲ ŽINIARAŠTIS
Eil. Nr. | Darbų pavadinimas | Mato vienetas | Perkamas kiekis | 1 mato vnt. kaina eur be PVM |  |  | Vnt. kaina iš viso, Eur be PVM | Kaina iš viso, Eur be PVM
|  |  |  | Medžiagų | Mechanizmų | Darbo
1 | 2 | 4 | 5 | 6 | 7 | 8 | 9+=6+7+8 | 10=9*5
I dalis. Didelio skersmens sklendžių keitimas nuotekų siurblinėse
1 | Nuotekų siurblinės Nr. 6, Betygalos gt. 4, Kaunas sklendžių ir vamzdžio keitimo darbai:
1.1 | Senų D600 PN 16, sklendžių demontavimas | vnt. | 3
1.2 | Plieninio vamzdžio d600 su d400 atšaka demontavimas | m | 2.5
1.3 | Naujų D600 PN 16, sklendžių sumontavimas | vnt. | 3
1.4 | Naujo plieninio vamzdžio d600 sumontavimas su atšaka d400 | m | 2.5
2 | Nuotekų siurblinės Nr. 13, Technikos g. 13, Kaunas sklendžių keitimo darbai:
2.1 | Senų D500, PN16, 45cm pločio sklendžių demontavimas | vnt. | 5
2.2 | Naujų D500, PN16 sklendžių sumontavimas | vnt. | 5
Iš viso I dalyje
II dalis. Nuotekų siurblinių technologinio vamzdyno rekonstravimas su panardinamais siurbliais
3 | Nuotekų siurblinės Nr. 186, A.Šapokos g./Beržų g., (prie Beržų g. Nr.1) Giraitės k., Užliedžių sen.Kauno r. rekonstrukcijos darbai:
3.1 | Aptarnavimo angos dangčio demontavimas, demontuoja rangovas | vnt. | 1
3.2 | Seno slėgiminio vamzdyno d50 demontavimas, demontuoja rangovas | m | 5
3.3 | Siurblinės aptarnavimo angos iš PE medžiagos (kaklas) paaukštinimas 30 cm. | cm | 30
3.4 | Nerūdijančio plieno kopėčių prailginimas | cm | 50
3.5 | Esamų nerūdijančio plieno nešmenų taros rinktuvo kreipiančiųjų d50 prailginimas 40 cm | vnt. | 2
3.6 | Plūdžių kabelių laikiklio perkėlimas persukant varžtus | vnt. | 1
3.7 | Siurblių ir nešmenų taros nerūdijančių grandinių (5mm storio ilgagrandės) prailginimas 100 cm, | vnt. | 3
3.8 | Esamo dangčio sumontavimas | vnt. | 1
3.9 | Signalizacijos daviklio perkėlimas persukant varžtus | vnt. | 1
3.10 | Slėgiminio vamzdyno demontavimas kartu su atbuliniais vožtuvais ir ventiliais D50, demontuoja rangovas | m | 9
3.11 | Naujo vamzdyno iš nerūdijančio plieno montavimas D80 | m | 9
3.12 | Naujų sklendžių montavimas D80 | vnt. | 2
3.13 | Naujų atbulinių vožtuvų montavimas D80 | vnt. | 2
3.14 | Naujo siurblio atramos alkūnės montavimas | vnt. | 2
3.15 | Siurblių pastatymas (be siurblio kainos) | vnt. | 2
3.16 | Siurblio kaina (7.3 kW) | vnt. | 2
3.17 | Naujų nerūdijančio plieno kreipiančiųjų (2 vamzdžiai) pagal siurblių charakteristikas montavimas | kompl. | 2
3.18 | Nerūdijančio plieno grandinių (5 mm storio ilgagrandės) montavimas 10 metrų, | vnt. | 2
4 | Nuotekų siurblinės Nr. 46, Margavos k., Karmėlavos sen., Kauno r. LEZ (Terminalo g., Biruliškiai) Kauno r. rekonstrukcijos darbai:
4.1 | Vieno siurblio slėgiminio vamzdyno demontavimas kartu su atbuliniu vožtuvu d100, sklende d 100, kreipiančiosios d57 mm, | m | 6
4.2 | Naujo vamzdyno iš nerūdijančio plieno montavimas D150 | m | 6
4.3 | Naujos sklendės montavimas D150 | vnt. | 1
4.4 | Naujo atbulinio vožtuvo montavimas D150 | vnt. | 1
4.5 | Naujo siurblio atramos alkūnės montavimas | vnt. | 1
4.6 | Siurblio pastatymas (be siurblio kainos) | vnt. | 1
4.7 | Siurblio kaina (14 kW) | vnt. | 1
4.8 | Naujų nerūdijančio plieno kreipiančiųjų (2 vamzdžiai) pagal siurblių charakteristikas montavimas | kompl. | 1
4.9 | Nerūdijančio plieno grandinių (6 mm storio ilgagrandės) montavimas 10 metrų. | vnt. | 1
5 | Nuotekų siurblinės Nr. 43, Berlainių g. (prie Nr. 26), Kaunas rekonstrukcijos darbai:
5.1 | Slėgiminio vamzdyno demontavimas iki atbulinių vožtuvų d80, demontuoja rangovas | m | 6
5.2 | Siurblių kreipiančiųjų (2 vnt. siurbliui) demontavimas d50 | kompl. | 2
5.3 | Naujo vamzdyno iš PE plastiko montavimas d80 | m | 6
5.4 | Naujo siurblio atramos alkūnės montavimas | vnt. | 2
5.5 | Siurblių pastatymas (be siurblio kainos) | vnt. | 2
5.6 | Siurblio kaina (5,5 kW) | vnt. | 2
5.7 | Naujų nerūdijančio plieno kreipiančiųjų (2 vamzdžiai) pagal siurblių charakteristikas montavimas H-7 m | kompl. | 2
5.8 | Nerūdijančio plieno grandinių (5 mm storio ilgagrandės) montavimas 10 metrų, | vnt. | 2
Iš viso II dalyje
III dalis. Pritekėjimo sklendžių keitimas nuotekų siurblinėse
6 | Nuotekų siurblinės Nr.17 Vandžiogalos g. 88A, Kaunas, pritekėjimo sklendės keitimodarbai
6.1 | Pritekėjimo senos sklendės D400 PN10 demontavimas | vnt. | 1
6.2 | Pritekėjimo naujos sklendės D400 PN10 sumontavimas | vnt. | 1
6.3 | Sklendės veleno prijungimas prie esamo sukimo mechanizmo | vnt. | 1
7 | Nuotekų siurblinės Nr. 163 P.Tarasenkos g. (prie Nr. 21), Kaunas, pritekėjimo sklendės keitimodarbai
7.1 | Pritekėjimo senos sklendės D200 PN10 demontavimas | vnt. | 1
7.2 | Pritekėjimo naujos sklendės D200 PN10 sumontavimas | vnt. | 1
7.3 | Sklendės veleno prijungimas prie esamo sukimo mechanizmo | vnt. | 1
8 | Nuotekų siurblinės Nr. 29 Aušros g. 22, Domeikavos k., Kauno r. sav., pritekėjimo sklendės keitimodarbai
8.1 | Pritekėjimo senos sklendės D400 PN10 demontavimas | vnt. | 1
8.2 | Pritekėjimo naujos sklendės D400 PN10 sumontavimas | vnt. | 1
9 | Nuotekų siurblinės Nr. 102 Pašvaistės g. (prieš Svyrių g. Nr. 4), Kaunas, pritekėjimo sklendės keitimodarbai
9.1 | Pritekėjimo senos sklendės D200 PN10 demontavimas | vnt. | 1
9.2 | Pritekėjimo naujos sklendės D200 PN10 sumontavimas | vnt. | 1
9.3 | Sklendės veleno prijungimas prie esamo sukimo mechanizmo | vnt. | 1
Iš viso III dalyje
IV dalis. Laiptų keitimas nuotekų siurblinėje Nr. 22
10 | Nuotekų siurblinės Nr. 22, Ateities pl. 79B, Kaunas laiptų rekonstrukcijos darbai:
10.1 | Senų plieninių laiptų kartu su atitvarais demontavimas grotų patalpoje H-8 m, plotis 0,8m | vnt | 1
10.2 | Naujų laiptų kartu su atitvarais iš nerūdijančio plieno gamyba sumontavimas grotų patalpoje H-8 m, plotis 0,8m | vnt. | 1
Iš viso IV dalyje
V dalis. Nuotekų siurblinių kapitalinio remonto darbai
11 | Nuotekų siurblinės Nr.5 Popieriaus g. 15 Kaunas, Slėgiminio vamzdžio D500 hermetizavimas sienoje tarp futliaro. Patenka gruntinis vanduo į siurblinę. (pirkome ns 30)
11.1 | Grunto atkasimas iš lauko pusės prie pastato gylis - 2 m | m | 2
11.2 | Slėgimino vamzdžio D 300 mm hermetizavimas specialia medžiaga skirta pamatų hermetizavimui | vnt. | 1
11.3 | Grunto užkasimas, suntankinimas, gerbuvio atstatymas į pradinę būklę (žolės atsodinimas) | m² | 9
12 | Nuotekų siurblinės Nr. 53,Intako g. (prie Nr. 25), Kaunas. Rekonstrukcijos darbai
12.1 | Esamo aptranavimo angos dangčio demontavimas. | vnt. | 1
12.2 | Siurblinės aptarnavimo angos iš PE medžiagos(kaklas) paaukštinimas 70 cm. | cm | 70
12.3 | Nerūdijančio plieno kopėčių prailginimas d30 mm | cm | 100
12.4 | Esamų nerūdijančio plieno nešmenų taros rinktuvo kreipiančiųjų prailginimas 100 cm, d 50mm | vnt. | 2
12.5 | Esamų nerūdijančio plieno siurblių kreipiančiųjų (išorės skersmuo D26,9) prailginimas 100 cm | vnt. | 2
12.6 | Plūdžių kabelių laikiklio perkėlimas persukant varžtus | vnt. | 1
12.7 | Siurblių ir nešmenų taros nerūdijančių grandinių prailginimas 120 cm, 5mm storio ilgagrandės | vnt. | 3
12.8 | Signalizacijos daviklio perkėlimas persukant varžtus | vnt. | 1
12.9 | Naujo dangčio iš PE arba PVC kartu su fiksavimo bei užrakinimo spynomis gamyba ir montavimas | vnt. | 1
12.10 | Pritekėjimo senos sklendės D200 PN10 demontavimas | vnt. | 1
12.11 | Pritekėjimo naujos sklendės D200 PN10 sumontavimas | vnt. | 1
12.12 | Sklendės veleno prijungimas prie esamo sukimo mechanizmo | vnt. | 1
13 | Nuotekų siurblinės Nr.65 Gvazdikų g.(prie Nr. 32), Kaunas, rekonstrukcijos darbai
13.1 | Esamo Kalaus ketaus dangčio demontavimas, perdavimas užsakovui | vnt. | 1
13.2 | Siurblinės aptarnavimo angos iš PE medžiagos(kaklas) paaukštinimas 30 cm. | cm | 30
13.3 | Nerūdijančio plieno kopėčių prailginimas | cm | 40
13.4 | Esamų nerūdijančio plieno siurblių kreipiančiųjų (išorės skersmuo D26,9) prailginimas 70 cm | vnt. | 2
13.5 | Siurblių ir nešmenų taros nerūdijančių grandinių prailginimas 50 cm, 5mm storio ilgagrandės | vnt. | 3
13.6 | Signalizacijos daviklio perkėlimas persukant varžtus | vnt. | 1
13.7 | Esamo Kalaus ketaus dangčio sumontavimas | vnt. | 1
14 | Nuotekų siurblinės Nr. 71, Aušros g. (prie 12B, II Birutė) rekonstrukcijos darbai:
14.1 | Aliumininio dangčio demontavimas | vnt. | 1
14.2 | Siurblinės aptarnavimo angos iš PE medžiagos (kaklas) paaukštinimas 30 cm. | cm | 30
14.3 | Nerūdijančio plieno kopėčių prailginimas | cm | 50
14.4 | Esamų nerūdijančio plieno nešmenų taros rinktuvo kreipiančiųjų D50 prailginimas 40 cm | vnt. | 2
14.5 | Plūdžių kabelių laikiklio perkėlimas persukant varžtus | vnt. | 1
14.6 | Siurblių ir nešmenų taros nerūdijančių grandinių (5mm storio ilgagrandės) prailginimas 100 cm | vnt. | 3
14.7 | Naujo dangčio iš PE arba PVC kartu su fiksavimo bei užrakinimo spynomis gamyba ir montavimas | vnt. | 1
14.8 | Signalizacijos daviklio perkėlimas persukant varžtus | vnt. | 1
15 | Nuotekų siurblinės Nr.72 Šeštokų g. (prie Nr. 8) / Kiečių g., Kaunas, rekonstrukcijos darbai
15.1 | Stiklo pluošto dangčio demontavimas | vnt. | 1
15.2 | Siurblinės aptarnavimo angos iš PE medžiagos (kaklas) paaukštinimas 40 cm. | cm | 40
15.3 | Nerūdijančio plieno kopėčių prailginimas | cm | 50
15.4 | Esamų nerūdijančio plieno nešmenų taros rinktuvo kreipiančiųjų D50 prailginimas 50 cm | vnt. | 2
15.5 | Esamų nerūdijančio plieno siurblių kreipiančiųjų D50 prailginimas 50 cm | vnt. | 2
15.6 | Plūdžių kabelių laikiklio perkėlimas persukant varžtus | vnt. | 1
15.7 | Siurblių ir nešmenų taros nerūdijančių grandinių prailginimas 50 cm | vnt. | 3
15.8 | Signalizacijos daviklio perkėlimas persukant varžtus | vnt. | 1
15.9 | Esamo PE dangčio montavimas | vnt. | 1
16 | Nuotekų siurblinės Nr. 74, Mokolų g. (prie Nr. 14), Kaunas. Rekonstrukcijos darbai:
16.1 | Aliumininio dangčio demontavimas | vnt. | 1
16.2 | Siurblinės aptarnavimo angos iš PE medžiagos (kaklas) paaukštinimas 50 cm. | cm | 50
16.3 | Nerūdijančio plieno kopėčių prailginimas | cm | 50
16.4 | Esamų nerūdijančio plieno nešmenų taros rinktuvo kreipiančiųjų D50 prailginimas 50 cm | vnt. | 2
16.5 | Plūdžių kabelių laikiklio perkėlimas persukant varžtus | vnt. | 1
16.6 | Siurblių ir nešmenų taros nerūdijančių grandinių (5mm storio ilgagrandės) prailginimas 100 cm | vnt. | 3
16.7 | Naujo dangčio iš PE arba PVC kartu su fiksavimo bei užrakinimo spynomis gamyba ir montavimas | vnt. | 1
16.8 | Signalizacijos daviklio perkėlimas persukant varžtus | vnt. | 1
17 | Nuotekų siurblinės Nr.175 Romainiškių g. (prie Nr. 17), Kaunas, rekonstrukcijos darbai
17.1 | Siurblinės aptarnavimo angos iš PE medžiagos(kaklas) paaukštinimas 40 cm. | cm | 40
17.2 | Nerūdijančio plieno kopėčių prailginimas | cm | 50
17.3 | Plūdžių kabelių laikiklio perkėlimas persukant varžtus | vnt. | 1
17.4 | Siurblių ir nešmenų taros nerūdijančių grandinių (5mm storio ilgagrandės) prailginimas 50 cm | vnt. | 3
17.5 | Signalizacijos daviklio perkėlimas persukant varžtus | vnt. | 1
17.6 | Esamo kalaus ketaus dangčio sumontavimas betonuojant (važiuojamoje kelio dalyje, žvirkelis) | vnt. | 1
18 | Nuotekų siurblinės Nr.275 Uosių g. (prie 5), Ireniškių k., Kauno r. sav. Rekonstrukcijos darbai
18.1 | Esamo kalaus ketaus dangčio demontavimas, perdavimas užsakovui | vnt. | 1
18.2 | Siurblinės aptarnavimo angos iš PE medžiagos(kaklas) paaukštinimas 50 cm. | cm | 50
18.3 | Nerūdijančio plieno kopėčių prailginimas | cm | 50
18.4 | Esamų nerūdijančio plieno nešmenų taros rinktuvo kreipiančiųjų D50 prailginimas 50 cm | vnt. | 2
18.5 | Esamų nerūdijančio plieno siurblių kreipiančiųjų (išorės skersmuo D26,9) prailginimas 50 cm | vnt. | 2
18.6 | Plūdžių kabelių laikiklio perkėlimas persukant varžtus | vnt. | 1
18.7 | Siurblių ir nešmenų taros nerūdijančių grandinių (5mm storio ilgagrandės) prailginimas 50 cm | vnt. | 3
18.8 | Signalizacijos daviklio perkėlimas persukant varžtus | vnt. | 1
18.9 | Naujo dangčio iš PE arba PVC kartu su fiksavimo bei užrakinimo spynomis gamyba ir montavimas | vnt. | 1
18.10 | Trinkelių su pagrindais aplink siurblinę paklojimas, trinkelių minimalus storis 6 cm, spalva pilka | m² | 5.5
Iš viso V dalyje
[5 empty] | Bendra visų dalių suma |  |  | 0
PVM, 21%
Suma su PVM