## SamataRP
Eil. Nr. | Darbų aprašymai | Mato vienetas | Kiekis | Vieneto kaina, Eur be PVM | iš viso kaina Eur be PVM | Pastabos
Patalpos Nr. 1, 2, 3,4,8, 5, 6, 7, 9,10
Lubos
1 | Šviestuvai ir jų montavimas pakabinamų lubų konstrukcijose (LED panelë į segmentines lubas Eridanus R LED2x1500 G954 T830 WGC. Šviesos šaltinis: Integruotas LED 17,6W/3000K/2770Lm. Matmenys: 595x595x31mm . Sp.: balta). Detalesnis aprašymas pateikiamas priede "Šviestuvai" | vnt. | 12 |  |  | Patalpos Nr. 5,6,7,9 ir viršutiniuose patalpų Nr. 4,8 aukštuose
2 | Šviestuvai ir jų montavimas pakabinamų lubų konstrukcijose (Led panelë į segmentines lubas Eridanus R LED2x2950 G962 T830 WGC. Šviesos šaltinis: Integruotas LED 33,6W/3000K/5540Lm. Matmenys: 1195x595x31mm . Sp.: balta). Detalesnis aprašymas pateikiamas priede "Šviestuvai" | vnt. | 28 |  |  | Patalpos Nr. 2 ir 3
3 | Bėginė apšvietimo sistema ir jos montavimas (lengvų profilių metalinio karkaso tvirtinimas prie paviršių*3f bėgelis - 28 m; interjerinių kompaktinių šviestuvų (54 vnt.), tvirtinamų prie lubų montavimas). Detalesnis aprašymas pateikiamas priede "Šviestuvai" | vnt | 54 |  |  | Patalpa Nr. 3
4 | Pakabinamas šviestuvas (didelis apskritas šviestuvas - detalesnis aprašymas pateikiamas priede "Šviestuvai") ir jo montavimas. Šviesos šaltinis: Integruotas LED 90W/3000K/5527Lm./šviečia žemyn/Dimeriuojamas DALI(reikalingas 5 gyslų laidas) Sp.: juoda. Dël švarenio lubų vaizdo galima numatyti maitinimo šaltinį iškelti. | vnt. | 1 |  |  | Patalpa Nr. 3
5 | Esamų matavimo, apsaugos, valdymo ir signalizacijos prietaisų bei aparatų montavimas | vnt. | 10
6 | LUXA 103 S360-100-12 AP WH Būvio ir judesio daviklis. Paviršinio montavimo. Sp.: balta. 1 kanalo | vnt. | 6
7 | Senos lubų konstrukcijos šalinimas | m2 | 294
8 | Pakabinamos gipsokartono segmentinės lubos 60x120 ir jų montavimas. Connect T24 pagrindinis profilis HD, storis ~20 mm, paslėpta siūlė. Detalesnis aprašymas pateikiamas priede "Grindys_sienos_lubos" | m2 | 294 |  |  | Armstrong lubos
9 | Pakabinamos gipsokartono segmentinės lubos 60x60 ir jų montavimas. Turi būti atsparios drėgmei. Connect T24 pagrindinis profilis HD, storis ~20 mm, paslėpta siūlė. Detalesnis aprašymas pateikiamas priede "Grindys_sienos_lubos" | m2 | 72 |  |  | Armstrong lubos patalpose Nr. 5,6,7,9 ir patalpų Nr. 4,8 viršutiniai aukštai
Grindys
10 | Senos dangos (plytelių) šalinimas | m2 | 708 |  |  | Patalpose Nr. 2,3,5,6,7
11 | Grindų teptinių (dviejų komponentų masës) hidroizoliacijų įrengimas po keraminių plytelių danga , šlifuojant ir gruntuojant pagrindą | m2 | 708
12 | Plytelių grindų dangos (neslidžios (atsparumas slydimui: R 10, A+B), matinės akmens masės plytelės) įrengimas ant išlyginto pagrindo, kai siūlės iki 8mm pločio. Akmens masės plytelės, 80x80x0,95cm. Pilka spalva (margas šviesiai-tamsus tonas). Plytelių pakuotė turi būti pažymėta CE simboliu. Tikslus atspalvis ir raštas derinamas su užsakovu. Detalesnis aprašymas pateikiamas priede "Grindys_sienos_lubos" | m2 | 708
13 | Matinės akmens masės plytelių grindjuostės, klijuojant. Akmens masės grindjuostės, 7x80x0,95 cm. Pilka spalva (margas šviesiai-tamsus tonas). Plytelių pakuotė turi būti pažymėta CE simboliu. Tikslus atspalvis ir raštas derinamas su užsakovu. Detalesnis aprašymas pateikiamas priede "Grindys_sienos_lubos" | 100m | 4.3173
Sienos
14 | Stiklinių sistemų (~2,5 x 4 m) demontavimas/sumontavimas | kompl. | 1 |  |  | Įėjimas į patalpą Nr. 2
15 | Kosmetinis sienų paruošimas dažymui (įtrūkimų taisymas, tinkavimas, glaistymas) | m2 | 20
16 | Sienų gruntavimas sukibimą gerinančiais gruntais voleliu | m2 | 915.6
17 | Sienų tarpinis gruntavimas voleliu | m2 | 915.6
18 | Senos dangos (plytelių) šalinimas nuo kolonų, paruošimas dažymui (tinkavimas, glaistymas) | m2 | 20
19 | Sienų dažymas balta spalva (derinama su užsakovu) vienu sluoksniu voleliu. Holo kolonų dažymas (spalva derinama su užsakovu). Detalesnis aprašymas pateikiamas priede "Grindys_sienos_lubos" | m2 | 915.6
20 | Sienų dažymas antru arba kartotiniu sluoksniu voleliu | m2 | 915.6
21 | Išorinių lifto durų nudažymas baltais metalui skirtais dažais (dažymas dviem sluoksniais) | m2 | 4.4 |  |  | Patalpoje Nr. 3
Patalpos Nr. 4, 8
22 | Laiptinių šviestuvai (detalesnis aprašymas pateikiamas priede "Šviestuvai" | vnt. | 17
23 | Laiptų paruošimas (pakopų aukščio suvienodinimas, išlyginimas) | m2 | 66
26 | Revizinių durelių (~50x100 cm) įrengimas. Dažymas kaip sienų spalva | vnt. | 1
27 | Laiptinių sienų paruošimas ir dažymas balta spalva (spalva derinama su užsakovu). Akriliniai dažai vidaus darbams, pagaminti su akriline rišliąja medžiaga, kuri suteikia dažams tvirtumą, puikias sukibimo savybes, atsparumą dulkėms, oro poveikiui. Paviršius nekeičia savo išvaizdos liečiant ar plaunant net aukšto slėgio srove. Puikiai tinka paviršiams, kuriems reikalinga maksimali apsauga nuo pažeidimų. | m2 | 536 |  |  | kaina įtrauka prie 15-19 punktų
28 | Lubų paviršių glaistymas organiniais arba akriliniais glaistais (pirmasis 1.00 mm storio sluoksnis) | m2 | 114
29 | Lubų paviršių glaistymas organiniais arba akriliniais glaistais (kartotinis 1.00 mm storio sluoksnis) | m2 | 114
30 | Lubų paviršių pagrindo gruntavimas sukibimą gerinančiais gruntais voleliu | m2 | 114
31 | Lubų paviršių tarpinis gruntavimas voleliu | m2 | 114
32 | Lubų paviršių dažymas (spalva derinama su užsakovu) vienu sluoksniu voleliu | m2 | 114
33 | Lubų paviršių dažymas antru arba kartotiniu sluoksniu voleliu | m2 | 114
34 | Senų metalinių turėklų demontavimas | vnt. | 16
35 | Metalinių laiptų turėklų įrengimas k8=1.04. Detalesnė informacija pateikta priede "Laiptinių turėklai" | 100m | 0.5653
36 | Palangių paruošimas dažymui ir dažymas (spalva derinama su užsakovu) | vnt. | 7
Patalpos 5, 6, 7
37 | WC šviestuvas (detalesnis aprašymas pateikiamas priede "Šviestuvai" | vnt. | 3
38 | Angos (~1x2,10 m) tarp vyrų ir neįgaliųjų tualetų sumūrijimas ir tinkavimas. Neįgaliųjų tualeto vienos sienos koregavimas, suformuojant statų kampą. Vyrų tualetui durų angos išmušimas (~1x2,10 m) ir parengimas. Moterų tualeto įėjimo angos didinimas pagal aukštį. | kompl. | 1
39 | Sienų paruošimas (senų plytelių nuėmimas) | m2 | 91
40 | Vandentiekio, kanalizacijos, ventiliacijos santechnikos privedimas ir sumontavimas | vnt. | 35
41 | Vandentiekio, kanalizacijos, ventiliacijos santechnikos privedimas ir sumontavimas II aukšto WC | vnt. | 35
42 | Naujo kanalizacijos stovo pastatymas, aptaisymas, revizinių durelių įrengimas moterų WC | vnt. | 1
43 | Sienų aptaisymas akmens masės plytelėmis, kai siūlių plotis iki 5 mm. Akmens masės glazūruotos matinės plytelės, 10x10x0,65 cm (spalva derinama su užsakovu) | m2 | 91
Santechnika
44 | Praustuvų su vandens maišytuvais montavimas tvirtinant prie sienų | vnt. | 3
45 | Pakabinamų sanitarinių prietaisų su moduline kabinimo įranga montavimas (sieniniai unitazai) | vnt. | 6
46 | Pisuarų montavimas, tvirtinant prie sienų | vnt. | 1
47 | Stovo dušui pritvirtinimas prie sienos | vnt. | 1
48 | Įvairių rūšių ir tipų vandens maišytuvų montavimas | vnt. | 4
49 | Trapo, kurio skersmuo 50 mm, montavimas | kompl. | 3
50 | Ranktūrių neįgaliesiems montavimas, kai varžtų skaičius – 4 vnt. | vnt. | 1
51 | Vidaus paviršių aptaisymas veidrodžiai | m2 | 2.9
52 | Pakabų (rankšluosčiams, drabužiams, dušo galvutei), muilinių, veidrodžių pritvirtinimas prie sienos | vnt. | 21
Durys
53 | Senų durų staktų demontavimas | vnt. | 20
54 | Aliuminio durys (Kairinės 90x230 cm. Naudojama aliuminio durų konstrukcija. Aliuminio rėmas turi būti lengvai valomas ir atsparus korozijai. Durys su garso izoliacijos užpildu (izoliavimo lygis apie 25dB). Aliuminio profilis gylis – apie 50 mm, YAWAL PBI 50N, arba lygiavertė aliuminio durų sistema. Durys komplektuojamos su rankenomis, spynomis, durų pritraukėjais. Aliuminio rėmo spalva RAL 9005). Detalesnė informacija priede "Durys" | vnt. | 2 |  |  | Dabartinis žmonių su negalia WC + sanitarinės patalpos prieš patalpą Nr. 8
55 | Aliuminio durys (5 kairinės, 1 dešininė 90x230 cm,pridedama apdailinė plokštė prie durų rėmo 40x56x230 cm, kairėje pusėje. Naudojama aliuminio durų konstrukcija. Aliuminio rėmas turi būti lengvai valomas ir atsparus korozijai. Durys su garso izoliacijos užpildu (izoliavimo lygis apie 25dB). Aliuminio profilis gylis – apie 50 mm, YAWAL PBI 50N, arba lygiavertė aliuminio durų sistema. Durys komplektuojamos su rankenomis, spynomis, durų pritraukėjais. Aliuminio rėmo spalva RAL 9010). Detalesnė informacija priede "Durys" | vnt. | 6 |  |  | Patalpos Nr. 3 (IT skyriaus), patalpos Nr. 2) ir patalpos Nr. 4 (II a. ir IV a.) durys.
56 | Aliuminio durys (Kairinės 90x230 cm; Naudojamas Sanitarinio mazgo (WC) simbolis moteris. Naudojama aliuminio durų konstrukcija. Aliuminio rėmas turi būti lengvai valomas ir atsparus korozijai. Durys su garso izoliacijos užpildu (izoliavimo lygis apie 25dB). Aliuminio profilis gylis – apie 50 mm, YAWAL PBI 50N, arba lygiavertė aliuminio durų sistema. Durys komplektuojamos su rankenomis, spynomis, durų pritraukėjais. Aliuminio rėmo spalva RAL 9005). Detalesnė informacija priede "Durys" | vnt. | 1 |  |  | Patalpa Nr. 5
57 | Aliuminio durys (Kairinės 100x230 cm. Naudojamas Sanitarinio mazgo (WC) simbolis WC. Naudojama aliuminio durų konstrukcija. Aliuminio rėmas turi būti lengvai valomas ir atsparus korozijai. Durys su garso izoliacijos užpildu (izoliavimo lygis apie 25dB). Aliuminio profilis gylis – apie 50 mm, YAWAL PBI 50N, arba lygiavertė aliuminio durų sistema. Durys komplektuojamos su rankenomis, spynomis, durų pritraukėjais. Aliuminio rėmo spalva RAL 9005). Detalesnė informacija priede "Durys" | vnt. | 1 |  |  | Patalpa Nr. 7
58 | Aliuminio durys (Dešininės 90x230 cm. Naudojamas Sanitarinio mazgo (WC) simbolis vyras. Naudojama aliuminio durų konstrukcija. Aliuminio rėmas turi būti lengvai valomas ir atsparus korozijai. Durys su garso izoliacijos užpildu (izoliavimo lygis apie 25dB). Aliuminio profilis gylis – apie 50 mm, YAWAL PBI 50N, arba lygiavertė aliuminio durų sistema. Durys komplektuojamos su rankenomis, spynomis, durų pritraukėjais. Aliuminio rėmo spalva RAL 9005). Detalesnė informacija priede "Durys" | vnt. | 1 |  |  | Patalpa Nr. 6
59 | Aliuminio durys (Laiptinių durys: 150x230, dvivėrės durys. Naudojama aliuminio durų konstrukcija, kurioje aliuminio rėmas yra sujungtas su stiklu, sudarant durų sistemą. Aliuminio rėmas turi būti lengvai valomas ir atsparus korozijai. Naudojamas grūdintas stiklas nuo 10 mm iki 16 mm, atsižvelgiant į durų dydį ir tipą. Aliuminio profilis gylis – apie 50 mm, YAWAL PBI 50N, arba lygiavertė aliuminio durų sistema. Durys komplektuojamos su rankenomis, spynomis, durų pritraukėjais. Aliuminio rėmo spalva RAL 9010). Detalesnė informacija priede "Durys" | vnt. | 8 |  |  | Patalpų Nr. 4 ir 8 durys
60 | Aliuminio durys (Koridoriaus durys: 139x230, dvivėrės durys. Naudojama aliuminio durų konstrukcija, kurioje aliuminio rėmas yra sujungtas su stiklu, sudarant durų sistemą. Aliuminio rėmas turi būti lengvai valomas ir atsparus korozijai. Naudojamas grūdintas stiklas nuo 10 mm iki 16 mm, atsižvelgiant į durų dydį ir tipą. Aliuminio profilis gylis – apie 50 mm, YAWAL PBI 50N, arba lygiavertė aliuminio durų sistema. Durys komplektuojamos su rankenomis, spynomis, durų pritraukėjais. Aliuminio rėmo spalva RAL 9010). Detalesnė informacija priede "Durys" | vnt | 1 |  |  | Patalpa Nr. 3 (koridoriaus durys)
61 | Senų WC pertvarų demontavimas. Detalesnė informacija priede "Durys" | kompl. | 2
62 | WC pertvarų durys: Kairinės, 70x210 cm. 12 mm HPL laminato plokštės. Berėmė sistema; Nerūdijančio plieno furnitūra; H 2.10 m; Spalva - RAL 9005. Su visais tvirtinimo mazgais, rankenomis ir priedais | vnt. | 3 |  |  | Patalpa Nr. 5
63 | WC pertvarų durys: Dešininės, 70x210 cm. 12 mm HPL laminato plokštės. Berėmė sistema; Nerūdijančio plieno furnitūra; H 2.10 m; Spalva - RAL 9005. Su visais tvirtinimo mazgais, rankenomis ir priedais | vnt. | 2 |  |  | Patalpa Nr. 6
64 | WC sienelės 12 mm HPL laminato plokštės; Berėmė sistema; Nerūdijančio plieno furnitūra; H 2.10 m; Spalva - RAL 9005. Su visais tvirtinimo mazgais, rankenomis ir priedais | kompl. | 2 |  |  | Patalpa Nr. 5 ir 6
Patalpa Nr. 10
65 | Stiklinių sistemų (~2,5x5 m ir ~2,5x1,1 m) išmontavimas/sumontavimas | kompl. | 2 |  |  | Įėjimas į patalpą Nr. 10
Suma be PVM
PVM (tarifas)
Bendra suma su PVM
* Patalpų numeracija pateikta priede Nr. 1