## DKŽ_S
Valstybinės reikšmės rajoninio kelio Nr. 2511 Lazdijai – Galiniai ruožo nuo 0,00 iki 1,510 km rekonstravimas. Valstybinės reikšmės rajoninio kelio Nr. 2511 Lazdijai – Galiniai ruožo nuo 0,00 iki 1,510 km rekonstravimo techninis darbo projektas. Ypatingasis statinys. 2023 m.
DARBŲ KIEKIŲ ŽINIARAŠTIS NR. 1 – SUSISIEKIMO DALIS
Skyrius | Eilės Nr. | Darbo pavadinimas, aprašymas | Mato vnt. | Kiekis | Vieneto kaina, Eur be PVM (pildo Teikėjas) | Iš viso, Eur be PVM
1. Paruošiamieji darbai | 1.1 | Trasos nužymėjimas | km | 1.51 |  | 0
1. Paruošiamieji darbai | 1.2 | Kietų veislių medžių iki 16 cm storio kirtimas, ištraukimas ir medienos paruošimas (20 vnt) | m3 | 5 |  | 0
1. Paruošiamieji darbai | 1.3 | Esamų krūmų genėjimas | m² | 112 |  | 0
1. Paruošiamieji darbai | 1.4 | Krūmų, šakų, kelmų susmulkinimas, susmulkintos medienos pakrovimas ir išvežimas į rangovo pasirinktą tinkamą žaliųjų atliekų priėmimo aikštelę | m³ | 8 |  | 0
1. Paruošiamieji darbai | 1.5 | Medienos paruošimas ir išvežimas į sandėliavimo aikštelę | m³ | 5 |  | 0
1. Paruošiamieji darbai | 1.6 | Asfaltbetonio dangos nufrezavimas freza su automatiniu aukščio reguliavimu (hvid – 11 cm) | m2 | 10268 |  | 0
1. Paruošiamieji darbai | 1.7 | Nufrezuoto asfalto išvežimas Rangovo pasirinktu atstumu, Rangovui įsivertinant grįžtamas medžiagas 5,99 Eur be PVM už toną (naudotas asfaltas lieka Rangovui, kaip grįžtama medžiaga). Be to įsivertinama su minuso ženklu. Atitinkamai mažėja pasiūlymo kaina. | t | 2825 | -5.99 | -16921.75
1. Paruošiamieji darbai | 1.8 | Betoninių trinkelių demontavimas (hvid – 8 cm) | m2 | 2404 |  | 0
1. Paruošiamieji darbai | 1.9 | Granitinių trinkelių demontavimas (hvid – 5 cm) | m2 | 194 |  | 0
1. Paruošiamieji darbai | 1.10 | Betoninių plytelių demontavimas (hvid – 7 cm) | m2 | 8 |  | 0
1. Paruošiamieji darbai | 1.11 | Grindinio demontavimas (hvid – 15 cm) | m2 | 4570 |  | 0
1. Paruošiamieji darbai | 1.12 | Demontuoto grindinio išvežimas Rangovo pasirinktu atstumu, Rangovui įsivertinant grįžtamas medžiagas. Tikslus įkainis yra lygūs 40,50 Eur be PVM už kubinį metrą (naudotas grindinys lieka Rangovui, kaip grįžtama medžiaga). Be to įsivertinama su minuso ženklu. Atitinkamai mažėja pasiūlymo kaina. | m3 | 685.5 | -40.5 | -27762.75
1. Paruošiamieji darbai | 1.13 | Betono dangos demontavimas (hvid – 8 cm) | m2 | 386 |  | 0
1. Paruošiamieji darbai | 1.14 | Demontuojami vejos bortai | m | 1940 |  | 0
1. Paruošiamieji darbai | 1.15 | Demontuojami gatvės bortai | m | 1740 |  | 0
1. Paruošiamieji darbai | 1.16 | Demontuojama tvora (nepildoma) | m | 66
1. Paruošiamieji darbai | 1.17 | Demontuojama pėsčiųjų tvorelė (nepildoma) | m | 106
1. Paruošiamieji darbai | 1.18 | Plastikinių pralaidų D300 demontavimas (m=48,0) | vnt. | 7 |  | 0
1. Paruošiamieji darbai | 1.19 | Betoninės pralaidos D800 demontavimas (m=15,0) | vnt. | 1 |  | 0
1. Paruošiamieji darbai | 1.20 | Išardytų betoninių gaminių išvežimas į regiono didžiųjų atliekų ir antrinių žaliavų priėmimo aikštelę, vid. 30 km | t | 1560 |  | 0
1. Paruošiamieji darbai | 1.21 | Kelio ženklų skydų demontavimas nuo vienstiebių atramų ir išvežimas Rangovo pasirinktu atstumu (į kelių tarnybą) | vnt. | 67 |  | 0
1. Paruošiamieji darbai | 1.22 | Kelio ženklų skydų demontavimas nuo dvistiebių atramų ir išvežimas Rangovo pasirinktu atstumu (į kelių tarnybą) | vnt. | 6 |  | 0
1. Paruošiamieji darbai | 1.23 | Kelio ženklų vienstiebių metalinių atramų ant monolitinių betoninių pamatų demontavimas ir išvežimas Rangovo pasirinktu atstumu (į kelių tarnybą) | vnt. | 39 |  | 0
1. Paruošiamieji darbai | 1.24 | Kelio ženklų dvistiebių metalinių atramų ant monolitinių betoninių pamatų demontavimas ir išvežimas Rangovo pasirinktu atstumu (į kelių tarnybą) | vnt. | 6 |  | 0
1. Paruošiamieji darbai | 1.25 | Esamų šulinių liukų pakeitimas ir sureguliavimas iki projektinio aukščio | vnt. | 39 |  | 0
1. Paruošiamieji darbai | 1.26 | Grįžtamosios medžiagos – susandėliuota mediena (medžių kamienai) – 20 vnt. (kainą pateikia rangovas, įvertinęs medienos būklę: ≥0,00 Eur – kai mediena menkavertė ir skirta utilizavimui, t. y., vertinama, kiek kainuos utilizavimo išlaidos įrašant kainą su pliuso ženklu arba tiesiog 0,00; <0,00 Eur – kai mediena nėra menkavertė ir gali būti parduota, t. y., nurodoma kaina su minuso ženklu) | kompl. | 1 |  | 0 | Iš viso skyriuje 1, Eur be PVM | -44684.5
2. Žemės sankasa | 2.1 | Dirvožemio pašalinimas ekskavatoriumi, pakraunant į autosavivarčius ir išvežimas vid. 3 km atstumu į sandėliavimo aikštelę | m3 | 1027.9 |  | 0
2. Žemės sankasa | 2.2 | Grunto kasimas ekskavatoriais, pakrovimas į savivarčius ir išvežimas į sandėliavimo aikšteles | m3 | 4000 |  | 0
2. Žemės sankasa | 2.3 | Grunto kasimas ekskavatoriais, pakrovimas į savivarčius ir išvežimas į Rangovo pasirinktą vietą | m3 | 1800 |  | 0
2. Žemės sankasa | 2.4 | Silpnų sankasos gruntų iškasimas ir iškasų užpylimas iškastiniu gruntu | m3 | 4000 |  | 0
2. Žemės sankasa | 2.5 | Žemės sankasos planiravimas ir sutankinimas mechanizuotu būdu | m2 | 16800 |  | 0
2. Žemės sankasa | 2.6 | Silpnų sankasos gruntų pakrovimas į savivarčius ir išvežimas į Rangovo pasirinktą vietą | m3 | 4000 |  | 0
2. Žemės sankasa | 2.7 | Viršutinio 20 cm storio sluoksnio sankasos kvalifikuotas gruntų pagerinimas | m2 | 9100 |  | 0
2. Žemės sankasa | 2.8 | Žemės sankasos planiravimas ir sutankinimas rankiniu būdu | m2 | 1680 |  | 0
2. Žemės sankasa | 2.9 | Šlaitų planiravimas mechanizuotu būdu pylimuose, kai gruntas II grupės | m2 | 5396 |  | 0
2. Žemės sankasa | 2.10 | Šlaitų planiravimas rankiniu būdu pylimuose, kai gruntas II grupės | m2 | 284 |  | 0
2. Žemės sankasa | 2.11 | Šlaitų tvirtinimas 10 cm dirvožemio sluoksniu, paskleidžiant gruntą ir pasėjant žoles mechanizuotu būdu, dirvožemį atsivežant vid. 3 km atstumu iš sandėliavimo aikštelės | m2 | 4828 |  | 0
2. Žemės sankasa | 2.12 | Šlaitų tvirtinimas 10 cm dirvožemio sluoksniu, paskleidžiant gruntą ir pasėjant žoles rankiniu būdu, dirvožemį atsivežant vid. 3 km atstumu iš sandėliavimo aikštelės | m2 | 852 |  | 0
2. Žemės sankasa | 2.13 | Dirvožemio likučio išvežimas iš sandėliavimo aikštelės į išlykį vid. 15 km atstumu | m3 | 460 |  | 0
2. Žemės sankasa | 2.14 | Piltinio grunto ŽB, ŽG, ŽP, SB, SG, SP, ŽD, ŽM, SD, SM įrengimas | m3 | 570 |  | 0
2. Žemės sankasa | 2.15 | Šlaitų tvirtinimas ažūrinėmis trinkelėmis | m2 | 150 |  | 0 | Iš viso skyriuje 2, Eur be PVM | 0
3. Vandens nuleidimas. Pralaidos |  | Metalinės pralaidos PK 1+030 Ø1,0 m su antgaliais ir tvirtinimu įrengimas:
3. Vandens nuleidimas. Pralaidos | 3.1 | Metalinė pralaida | m | 19.65 |  | 0
3. Vandens nuleidimas. Pralaidos |  | Apkabos | vnt. | 2 |  | 0
3. Vandens nuleidimas. Pralaidos |  | Iškasamas gruntas (V) | m3 | 105 |  | 0
3. Vandens nuleidimas. Pralaidos |  | Smėlio pagrindas (V1) | m3 | 5 |  | 0
3. Vandens nuleidimas. Pralaidos |  | Užpilo gruntas (V2) | m3 | 56 |  | 0
3. Vandens nuleidimas. Pralaidos |  | Geotekstilė GKR3 (S1+S2) | m2 | 162 |  | 0
3. Vandens nuleidimas. Pralaidos | 3.2 | Antgalis (2 vnt.)
3. Vandens nuleidimas. Pralaidos |  | Iškasos tūris (V) | m3 | 23 |  | 0
3. Vandens nuleidimas. Pralaidos |  | Smėlio pagrindas (V1) | m3 | 1.02 |  | 0
3. Vandens nuleidimas. Pralaidos |  | Užpilo gruntas (V2) | m3 | 9.36 |  | 0
3. Vandens nuleidimas. Pralaidos |  | Šalčiui atsparus gruntas (V3) | m3 | 14.4 |  | 0
3. Vandens nuleidimas. Pralaidos |  | Geomembrana (1,5 mm storio) | m2 | 14.8 |  | 0
3. Vandens nuleidimas. Pralaidos |  | Geotekstilė prizmei GKR3 | m2 | 45.6 |  | 0
3. Vandens nuleidimas. Pralaidos |  | Geotekstilė apkabai GKR3 | m2 | 2.52 |  | 0
3. Vandens nuleidimas. Pralaidos |  | Tvirtinimas ties įtekamuoju antgaliu:
3. Vandens nuleidimas. Pralaidos |  | P1 blokas, h – 10 cm | m2 | 2.5 |  | 0
3. Vandens nuleidimas. Pralaidos |  | Cementinis skiedinys, h – 2 cm | m3 | 0.1 |  | 0
3. Vandens nuleidimas. Pralaidos |  | Skalda 22/32, h – 10 cm | m3 | 0.25 |  | 0
3. Vandens nuleidimas. Pralaidos |  | Tvirtinimas ties ištekamuoju antgaliu:
3. Vandens nuleidimas. Pralaidos |  | P1 blokas, h – 10 cm | m2 | 2.5 |  | 0
3. Vandens nuleidimas. Pralaidos |  | Cementinis skiedinys, h – 2 cm | m3 | 0.1 |  | 0
3. Vandens nuleidimas. Pralaidos |  | Skalda 22/32, h – 10 cm | m3 | 0.25 |  | 0 | Iš viso skyriuje 3, Eur be PVM | 0
4. Konstrukcinio drenažo įrengimas | 4.1 | Tranšėjos kasimas, grunto pakrovimas ir išvežimas į Rangovo pasirinktą vietą | m3 | 960 |  | 0
4. Konstrukcinio drenažo įrengimas | 4.2 | Žvirgždo skalda fr. 11/16 | m3 | 630 |  | 0
4. Konstrukcinio drenažo įrengimas | 4.3 | Gofruoto plastikinio konstrukcinio drenažo vamzdžio su geotekstilės filtru d ≥110 mm įrengimas | m | 2900 |  | 0
4. Konstrukcinio drenažo įrengimas | 4.4 | Geotekstilės d ≥150 g/m2 grunto atskyrimui, įrengimas | m2 | 5060 |  | 0
4. Konstrukcinio drenažo įrengimas | 4.5 | Tranšėjų užpylimas apsauginiu šalčiui atspariu sluoksniu | m3 | 61 |  | 0
4. Konstrukcinio drenažo įrengimas | 4.6 | Polimerbetoninio latako ant betono pagrindo įrengimas su ketinėmis grotelėmis | m | 64 |  | 0
4. Konstrukcinio drenažo įrengimas | 4.7 | Drenažo pajungimo į lietaus tinklo šulinius įrengimas, įskaitant fasonines dalis | kompl. | 64 |  | 0 | Iš viso skyriuje 4, Eur be PVM | 0
5. Kelio konstrukcija |  | Kelio dangos konstrukcijos įrengimas DK 1 (1 variantas) |  |  |  |  | Pastaba: Teikėjas pildo pasirinktinai I arba II dangos variantą
5. Kelio konstrukcija | 5.1 | Apsauginio šalčiui atsparaus sluoksnio įrengimas | m3 | 5655 |  | 0
5. Kelio konstrukcija | 5.2 | Skaldos pagrindo iš nesurištojo mišinio 0/45, h – 0,20 m įrengimas | m2 | 9155 |  | 0
5. Kelio konstrukcija | 5.3 | Asfalto pagrindo sluoksnio iš mišinio AC 22 PN, h – 10 cm įrengimas | m2 | 9100 |  | 0
5. Kelio konstrukcija | 5.4 | Juodų dangų paviršiaus pagruntavimas polimerais modifikuota bitumine emulsija (C60B4-S, prieš klojant viršutinius asfalto sluoksnius, 0,20 kg/m²) (įrengiamas ties iškiliomis perėjomis ir sankryžomis) | m2 | 505 |  | 0
5. Kelio konstrukcija | 5.5 | Apatinio asfalto dangos sluoksnio, h – 8 cm iš mišinio AC 16 AN įrengimas (įrengiamas ties iškiliomis perėjomis ir sankryžomis) | m2 | 505 |  | 0
5. Kelio konstrukcija | 5.6 | Juodų dangų paviršiaus pagruntavimas polimerais modifikuota bitumine emulsija (C60B4-S, prieš klojant viršutinius asfalto sluoksnius, 0,20 kg/m²) | m2 | 9100 |  | 0
5. Kelio konstrukcija | 5.7 | Viršutinio asfalto dangos sluoksnio, h – 4 cm iš mišinio AC 11 VN įrengimas | m2 | 9100 |  | 0
5. Kelio konstrukcija | 5.8 | Išilginių siūlių padengimas bitumine mase | m | 1510 |  | 0
5. Kelio konstrukcija | 5.9 | Paviršiaus pašiurkštinimas (neapvilktu arba rišikliu apvilktu 2/5 fr. užpildu) | m2 | 9100 |  | 0
5. Kelio konstrukcija | 5.10 | Kelkraščių tvirtinimas 10 cm storio skaldos 16/32 (85 %) ir dirvožemio (15 %) mišiniu, užsėjant žole, mišinį atsivežant vid. 3 km atstumu iš sandėliavimo aikštelės | m2 | 50 |  | 0
5. Kelio konstrukcija |  | Kelio dangos konstrukcijos įrengimas DK 1 (2 variantas)
5. Kelio konstrukcija | 5.11 | Šalčiui nejautrių medžiagų sluoksnio įrengimas | m3 | 6450 |  | 0
5. Kelio konstrukcija | 5.12 | Skaldos pagrindo iš nesurištojo mišinio 0/45, h – 0,25 m įrengimas | m2 | 9155 |  | 0
5. Kelio konstrukcija | 5.13 | Asfalto pagrindo sluoksnio iš mišinio AC 22 PN, h – 10 cm įrengimas | m2 | 9100 |  | 0
5. Kelio konstrukcija | 5.14 | Juodų dangų paviršiaus pagruntavimas polimerais modifikuota bitumine emulsija (C60B4-S, prieš klojant viršutinius asfalto sluoksnius, 0,20 kg/m²) (įrengiamas tik ties iškiliomis perėjomis ir sankryžomis) | m2 | 505 |  | 0
5. Kelio konstrukcija | 5.15 | Apatinio asfalto dangos sluoksnio, h – 8 cm iš mišinio AC 16 AN įrengimas (įrengiamas tik ties iškiliomis perėjomis ir sankryžomis) | m2 | 505 |  | 0
5. Kelio konstrukcija | 5.16 | Juodų dangų paviršiaus pagruntavimas polimerais modifikuota bitumine emulsija (C60B4-S, prieš klojant viršutinius asfalto sluoksnius, 0,20 kg/m²) | m2 | 9100 |  | 0
5. Kelio konstrukcija | 5.17 | Viršutinio asfalto dangos sluoksnio, h – 4 cm iš mišinio AC 11 VN įrengimas | m2 | 9100 |  | 0
5. Kelio konstrukcija | 5.18 | Išilginių siūlių padengimas bitumine mase | m | 1510 |  | 0
5. Kelio konstrukcija | 5.19 | Paviršiaus pašiurkštinimas (neapvilktu arba rišikliu apvilktu 2/5 fr. užpildu) | m2 | 9100 |  | 0
5. Kelio konstrukcija | 5.20 | Kelkraščių tvirtinimas 10 cm storio skaldos 16/32 (85 %) ir dirvožemio (15 %) mišiniu, užsėjant žole, mišinį atsivežant vid. 3 km atstumu iš sandėliavimo aikštelės | m2 | 50 |  | 0 | Iš viso skyriuje 5, Eur be PVM | 0
6. Nuovažų ir sankryžų įrengimas |  | Nuovažų dangos kosntrukcijos įrengimas (1 variantas) |  |  |  |  | Pastaba: Teikėjas pildo pasirinktinai I arba II dangos variantą
6. Nuovažų ir sankryžų įrengimas | 6.1 | Apsauginio šalčiui atsparaus sluoksnio įrengimas | m3 | 1090 |  | 0
6. Nuovažų ir sankryžų įrengimas | 6.2 | Skaldos pagrindo iš nesurištojo mišinio 0/45, h – 0,20 m įrengimas | m2 | 1810 |  | 0
6. Nuovažų ir sankryžų įrengimas | 6.3 | Asfalto pagrindo – dangos sluoksnio iš mišinio AC 16 PD, h – 0,08 m įrengimas | m2 | 910 |  | 0
6. Nuovažų ir sankryžų įrengimas | 6.4 | Posluoksnio iš nesurištųjų mineralinių medžiagų mišinio fr. 0/5 įrengimas, h-0,03 m | m2 | 850 |  | 0
6. Nuovažų ir sankryžų įrengimas | 6.5 | Betoninių trinkelių įrengimas (juodos spalvos), h- 0,08 m | m2 | 850 |  | 0
6. Nuovažų ir sankryžų įrengimas | 6.6 | Suvedimas su esamomis dangomis, pažvyruojant, hvid. -0,20 m | m2 | 180 |  | 0
6. Nuovažų ir sankryžų įrengimas | 6.7 | Suvedimas su esamomis dangomis, asfaltuojant AC 16 PD hvid. -0,08 m | m2 | 11 |  | 0
6. Nuovažų ir sankryžų įrengimas | 6.8 | Skersinių siūlių purškimas karštu polimerais modifikuotu bitumu „karštas prie šalto“ | m | 270 |  | 0
6. Nuovažų ir sankryžų įrengimas |  | Nuovažų dangos kosntrukcijos įrengimas (2 variantas)
6. Nuovažų ir sankryžų įrengimas | 6.9 | Šalčiui nejautrių medžiagų sluoksnis | m3 | 910 |  | 0
6. Nuovažų ir sankryžų įrengimas | 6.10 | Skaldos pagrindo iš nesurištojo mišinio 0/45, h – 0,25 m įrengimas | m2 | 1810 |  | 0
6. Nuovažų ir sankryžų įrengimas | 6.11 | Asfalto pagrindo – dangos sluoksnio iš mišinio AC 16 PD, h – 8 m įrengimas | m2 | 910 |  | 0
6. Nuovažų ir sankryžų įrengimas | 6.12 | Posluoksnio iš nesurištųjų mineralinių medžiagų mišinio fr. 0/5 įrengimas, h-0,03 m | m2 | 850 |  | 0
6. Nuovažų ir sankryžų įrengimas | 6.13 | Betoninių trinkelių įrengimas (juodos spalvos), h- 0,08 m | m2 | 850 |  | 0
6. Nuovažų ir sankryžų įrengimas | 6.14 | Suvedimas su esamomis dangomis, pažvyruojant, hvid. -0,20 m | m2 | 180 |  | 0
6. Nuovažų ir sankryžų įrengimas | 6.15 | Suvedimas su esamomis dangomis, asfaltuojant AC 16 PD hvid. -0,08 m | m2 | 11 |  | 0
6. Nuovažų ir sankryžų įrengimas | 6.16 | Skersinių siūlių purškimas karštu polimerais modifikuotu bitumu „karštas prie šalto“ | m | 270 |  | 0 | Iš viso skyriuje 6, Eur be PVM | 0
7. Šaligatvio dangos konstrukcijos įrengimas | 7.1 | Šalčiui nejautrių medžiagų sluoksnis h – 0,19 m | m3 | 1330 |  | 0
7. Šaligatvio dangos konstrukcijos įrengimas | 7.2 | Skaldos pagrindo iš nesurištojo mišinio 0/45, h – 0,15 m įrengimas | m2 | 5230 |  | 0
7. Šaligatvio dangos konstrukcijos įrengimas | 7.3 | Posluoksnio iš nesurištųjų mineralinių medžiagų mišinio fr. 0/5 įrengimas, h-0,03 m | m2 | 5197 |  | 0
7. Šaligatvio dangos konstrukcijos įrengimas | 7.4 | Betoninių trinkelių įrengimas (pilkos spalvos), h- 0,08 m | m2 | 4884 |  | 0
7. Šaligatvio dangos konstrukcijos įrengimas | 7.5 | Neregių vedimo sistema iš betoninių trinkelių 20x10x8 (įspėjamasis paviršius) | m2 | 58 |  | 0
7. Šaligatvio dangos konstrukcijos įrengimas | 7.6 | Neregių vedimo sistema iš betoninių trinkelių 20x10x8 (vedamasis paviršius) | m2 | 20 |  | 0
7. Šaligatvio dangos konstrukcijos įrengimas | 7.7 | Granitinių trinkelių įrengimas, h- 0,08 m | m2 | 235 |  | 0
7. Šaligatvio dangos konstrukcijos įrengimas | 7.8 | Deformacinių siūlių granito trinkelių dangoms įrengimas | m | 55 |  | 0
7. Šaligatvio dangos konstrukcijos įrengimas | 7.9 | Grindinio įrengimas | m2 | 2 |  | 0 | Iš viso skyriuje 7, Eur be PVM | 0
8. Betoninių bortų įrengimas | 8.1 | Betoninių gatvės bordiūrų (1,00x0,15x0,30 m) ant betono C12/15 pagrindo įrengimas | m | 3400 |  | 0
8. Betoninių bortų įrengimas | 8.2 | Granitinių gatvės bordiūrų (1,00x0,15x0,30 m) ant betono C12/15 pagrindo įrengimas | m | 80 |  | 0
8. Betoninių bortų įrengimas | 8.3 | Betoninių gatvės bordiūrų (1,00x0,15x0,22 m) ant betono C12/15 pagrindo įrengimas | m | 270 |  | 0
8. Betoninių bortų įrengimas | 8.4 | Betoninių vejos bordiūrų (1,00x0,08x0,20) ant betono pamato C12/15 pagrindo įrengimas | m | 4100 |  | 0
8. Betoninių bortų įrengimas | 8.5 | Asfalto užsandarinimo bituminės juostos įrengimas, h – 0,04 m | m | 3020 |  | 0 | Iš viso skyriuje 8, Eur be PVM | 0
9. Kelio ženklai | 9.1 | Kelio ženklų vienstiebių metalinių atramų (d = 76 mm) ant monolitinių betoninių pamatų pastatymas | vnt. | 35 |  | 0
9. Kelio ženklai | 9.2 | Kelio ženklų skydų montavimas prie vienstiebių atramų rankiniu būdu | vnt. | 116 |  | 0
9. Kelio ženklai | 9.3 | Kelio ženklų dvistiebių metalinių atramų (d = 76 mm) ant monolitinių betoninių pamatų pastatymas | vnt. | 4 |  | 0
9. Kelio ženklai | 9.4 | Kelio ženklų skydų montavimas prie dvistiebių atramų rankiniu būdu | vnt. | 5 |  | 0
9. Kelio ženklai | 9.5 | Signalinių stulpelių įrengimas (A tipo) | vnt. | 6 |  | 0
9. Kelio ženklai | 9.6 | Sferinis kelio veidrodis, oranžinės spalvos | vnt. | 2 |  | 0 | Iš viso skyriuje 9, Eur be PVM | 0
10. Kelio dangos ženklinimas | 10.1 | Kelio dangos ženklinimas kelių ženklinimo mašinomis reaktyviosiomis ar termoplastinėmis medžiagomis ištisine 0,12 m pločio linija 1.1 | m | 1100 |  | 0
10. Kelio dangos ženklinimas | 10.2 | Kelio dangos ženklinimas kelių ženklinimo mašinomis reaktyviosiomis ar termoplastinėmis medžiagomis plati linija „Stop“ 1.11 | m | 4 |  | 0
10. Kelio dangos ženklinimas | 10.3 | Kelio dangos ženklinimas kelių ženklinimo mašinomis reaktyviosiomis ar termoplastinėmis medžiagomis iš trikampių sudaryta linija 1.12 | vnt. | 165 |  | 0
10. Kelio dangos ženklinimas | 10.4 | Kelio dangos ženklinimas kelių ženklinimo mašinomis reaktyviosiomis ar termoplastinėmis medžiagomis, siaura brūkšninė linija 1.7, kai brūkšnio ir tarpo santykis 1:1 | m | 600 |  | 0
10. Kelio dangos ženklinimas | 10.5 | Kelio dangos ženklinimas kelių ženklinimo mašinomis reaktyviosiomis ar termoplastinėmis medžiagomis, pėsčiųjų perėja „zebras“ 1.13.1 | m2 | 70 |  | 0
10. Kelio dangos ženklinimas | 10.6 | Kelio dangos ženklinimas kelių ženklinimo mašinomis reaktyviosiomis ar termoplastinėmis medžiagomis, šachmatų tvarka išdėstyti langeliai 1.25 | vnt. | 220 |  | 0 | Iš viso skyriuje 10, Eur be PVM | 0
11. Apsauginių elementų įrengimas | 11.1 | Segmentinės pėsčiųjų tvorelės įrengimas | m | 186 |  | 0 | Iš viso skyriuje 11, Eur be PVM | 0
12. Išpildoomoji dokumentacija, kadastriniai matavimai | 12.1 | Išpildomosios dokumentacijos parengimas, kadastrinių matavimų bylos parengimas, atnaujinimas (pagal sutarties 9.4 p.) | komplektas | 1 |  | 0 | Iš viso skyriuje 12, Eur be PVM | 0
[5 empty] | IŠ VISO ŽINIARAŠTYJE 1, EUR BE PVM | -44684.5

## DKŽ_VN
Valstybinės reikšmės rajoninio kelio Nr. 2511 Lazdijai – Galiniai ruožo nuo 0,00 iki 1,510 km rekonstravimas. Valstybinės reikšmės rajoninio kelio Nr. 2511 Lazdijai – Galiniai ruožo nuo 0,00 iki 1,510 km rekonstravimo techninis darbo projektas. Ypatingasis statinys. 2023 m.
DARBŲ KIEKIŲ ŽINIARAŠTIS NR. 2 – VANDENTIEKIO IR NUOTEKŲ ŠALINIMO DALIS
Skyrius | Eilės Nr. | Darbo pavadinimas, aprašymas | Mato vnt. | Kiekis | Vieneto kaina, Eur be PVM (pildo Teikėjas) | Iš viso, Eur be PVM
I baseinas
1. Vamzdynai | 1.1 | Plastikiniai vamzdžiai DN200, įskaitant visas fasonines ir sujungimo dalis, vamzdyno praplovimą, TV diagnostiką, vamzdžių hidraulinį išbandymą, montavimo darbus, kai klojimo gylis h=1,50-1,78 m | m | 132 |  | 0
1.Vamzdynai | 1.2 | Plastikiniai vamzdžiai DN200 ir jų paklojimas dėkle DN400, įskaitant visas fasonines ir sujungimo dalis, vamzdyno praplovimą, TV diagnostiką, vamzdžių hidraulinį išbandymą, montavimo darbus, kai klojimo gylis h=1,40-1,60 m | m | 54 |  | 0
1.Vamzdynai | 1.3 | Plastikiniai vamzdžiai DN250, įskaitant visas fasonines ir sujungimo dalis, vamzdyno praplovimą, TV diagnostiką, vamzdžių hidraulinį išbandymą, montavimo darbus, kai klojimo gylis h=1,37-1,98 m | m | 352 |  | 0
1.Vamzdynai | 1.4 | Plastikiniai vamzdžiai DN300, įskaitant visas fasonines ir sujungimo dalis, vamzdyno praplovimą, TV diagnostiką, vamzdžių hidraulinį išbandymą, montavimo darbus, kai klojimo gylis h=1,80-2,93 m | m | 354 |  | 0
1.Vamzdynai | 1.5 | Plastikiniai vamzdžiai DN300 klojami uždaru būdu, įskaitant visas fasonines ir sujungimo dalis, vamzdyno praplovimą, TV diagnostiką, vamzdžių hidraulinį išbandymą, montavimo darbus, kai klojimo gylis h=2,74-5,14 m | m | 86 |  | 0
1.Vamzdynai | 1.6 | Plastikiniai vamzdžiai DN355, įskaitant visas fasonines ir sujungimo dalis, vamzdyno praplovimą, TV diagnostiką, vamzdžių hidraulinį išbandymą, montavimo darbus, kai klojimo gylis h=1,75-1,82 m | m | 73 |  | 0
1.Vamzdynai | 1.7 | Plastikiniai vamzdžiai DN355 klojami uždaru būdu, įskaitant visas fasonines ir sujungimo dalis, vamzdyno praplovimą, TV diagnostiką, vamzdžių hidraulinį išbandymą, montavimo darbus, kai klojimo gylis h=1,75-5,23 m | m | 100 |  | 0
1.Vamzdynai | 1.8 | Apsauginis dėklas DN400, įskaitant visas fasonines ir sujungimo dalis, montavimo darbus | m | 54 |  | 0
1. Vamzdynai | 1.9 | Sistemos hidraulinis išbandymas, dezinfekavimas ir praplovimas | m | 1151 |  | 0 | Iš viso skyriuje 1, Eur be PVM | 0
2. Šuliniai | 2.1 | Pilnai sukomplektuotas plastikinis lietaus surinkimo šulinėlis DN600 Hvid=1,70-2,08m, (įskaitant sandarinimo elementus, komunikacijų žymėjimo ženklus, žemės bei montavimo darbus); | kompl. | 45 |  | 0
|  | Kalaus ketaus kvadratinės lietaus surinkimo grotelės, montuojamos važiuojamojoje dalyje, apkrova 40t, (įskaitant apkrovos mažinimo žiedą, sandarinimo elementus, logotipus.) | vnt. | 13 |  | 0
|  | Kalaus ketaus kvadratinės lietaus surinkimo grotelės, montuojamos į kelio bortą, apkrova 40t, (įskaitant apkrovos mažinimo žiedą, sandarinimo elementus, logotipus.) | vnt. | 32 |  | 0
2. Šuliniai | 2.2 | Pilnai sukomplektuotas g/b lietaus apžiūros šulinys DN1000 Hvid=1,73-4,81 m, (įskaitant sandarinimo elementus, dugną, lipynes, komunikacijų žymėjimo ženklus, žemės bei montavimo darbus); | kompl. | 17 |  | 0
|  | Kalaus ketaus liukas, montuojamas važiuojamojoje dalyje, apkrova 40t, (įskaitant apkrovos mažinimo žiedą, sandarinimo elementus, logotipus.) | vnt. | 8 |  | 0
|  | Kalaus ketaus liukas, montuojamas šaligatvio zonoje, apkrova 25t, (įskaitant apkrovos mažinimo žiedą, sandarinimo elementus, logotipus.) | vnt. | 7 |  | 0
|  | Kalaus ketaus liukas, montuojamas žalioje zonoje, apkrova 25 t, (įskaitant apkrovos mažinimo žiedą, sandarinimo elementus, logotipus.) | vnt. | 2 |  | 0
2. Šuliniai | 2.3 | Pilnai sukomplektuotas g/b lietaus apžiūros šulinys DN1500 Hvid=2,74-5,23 m, (įskaitant sandarinimo elementus, dugną, lipynes, komunikacijų žymėjimo ženklus, žemės bei montavimo darbus); | kompl. | 9 |  | 0
|  | Kalaus ketaus liukas, montuojamas važiuojamojoje dalyje, apkrova 40t, (įskaitant apkrovos mažinimo žiedą, sandarinimo elementus, logotipus.) | vnt | 9 |  | 0
|  | Vidiniai kritimo stovai (DN200) ir jų įrengimas | kompl. | 16 |  | 0 | Iš viso skyriuje 2, Eur be PVM | 0
3. Kiti darbai | 3.1 | Apsauginio dėklo ir vamzdžio užsandarinimo antgalis DN200/400 | vnt | 18 |  | 0
3. Kiti darbai | 3.2 | Pilnai sukomplektuotas g/b DN1500 filtracinis šulinys, H= 2,15 m, (įskaitant perforuotus g/b žiedus (žiedo aukštis 1m), smėlio pasluoksnį, filtruojančią geotekstilę bei montavimo darbus) | kompl. | 1 |  | 0
3. Kiti darbai | 3.3 | Betoninio latako L=2m (400x500x240mm) įrengimas, ties išleidimu į kanalą, įskaitant žemės bei montavimo darbus | kompl. | 1 |  | 0
|  | Skaldos ir smėlio fr. 0/45 pagrindo sl. Iš nerišto mišinio įrengimas ir sutankinimas, h=150mm | m3 | 0.6 |  | 0
3. Kiti darbai | 3.4 | Esamų d110 vandentiekio (L=12m) ir d90 buitinių nuotekų tinklų (L=12m) apšiltinimas ir apsaugojimas, numatant šiltinimo sluoksnį aplink vamzdžius ir apsauginį dėklą DN400 (įskaitant dėklo galų sandarinimą, montavimo darbus) | kompl. | 1 |  | 0 | Iš viso skyriuje 3, Eur be PVM | 0
4. Žemės darbai | 4.1 | Tranšėjos kasimas mechanizuotai | m3 | 4131 |  | 0
4. Žemės darbai | 4.2 | Tranšėjos kasimas rankiniu būdu | m3 | 124 |  | 0
4. Žemės darbai | 4.3 | Vamzdynų užpylimas atvežtiniu smėliniu gruntu, sutankinat | m3 | 599 |  | 0
4. Žemės darbai | 4.4 | Vamzdynų užpylimas iškastu gruntu, sutankinat | m3 | 3644 |  | 0
4. Žemės darbai | 4.5 | Smėlio pasluoksnio įrengimas po šuliniais | m3 | 11 |  | 0
4. Žemės darbai | 4.6 | Perteklinio grunto išvežimas rangovo pasirinktu atstumu | m3 | 610 |  | 0 | Iš viso skyriuje 4, Eur be PVM | 0
II baseinas
5. Vamzdynai | 5.1 | Plastikiniai vamzdžiai DN200, įskaitant visas fasonines ir sujungimo dalis, vamzdyno praplovimą, TV diagnostiką, vamzdžių hidraulinį išbandymą, montavimo darbus, kai klojimo gylis h=1,40-1,80 m | m | 93 |  | 0
5. Vamzdynai | 5.2 | Plastikiniai vamzdžiai DN250, įskaitant visas fasonines ir sujungimo dalis, vamzdyno praplovimą, TV diagnostiką, vamzdžių hidraulinį išbandymą, montavimo darbus, kai klojimo gylis h=1,75-3,01 m | m | 139 |  | 0
5. Vamzdynai | 5.3 | Plastikiniai vamzdžiai DN250 klojami uždaru būdu, įskaitant visas fasonines ir sujungimo dalis, vamzdyno praplovimą, TV diagnostiką, vamzdžių hidraulinį išbandymą, montavimo darbus, kai klojimo gylis h=2,37-5,14 m | m | 176 |  | 0
5. Vamzdynai | 5.4 | Sistemos hidraulinis išbandymas, dezinfekavimas ir praplovimas | m | 408 |  | 0 | Iš viso skyriuje 5, Eur be PVM | 0
6. Šuliniai | 6.1 | Pilnai sukomplektuotas plastikinis lietaus surinkimo šulinėlis DN600 Hvid=1,70-2,10m, (įskaitant sandarinimo elementus, komunikacijų žymėjimo ženklus, žemės bei montavimo darbus); | kompl. | 20 |  | 0
|  | Kalaus ketaus kvadratinės lietaus surinkimo grotelės, montuojamos važiuojamojoje dalyje, apkrova 40t, (įskaitant apkrovos mažinimo žiedą, sandarinimo elementus, logotipus.) | vnt. | 2 |  | 0
|  | Kalaus ketaus kvadratinės lietaus surinkimo grotelės, montuojamos į kelio bortą, apkrova 40t, (įskaitant apkrovos mažinimo žiedą, sandarinimo elementus, logotipus.) | vnt. | 17 |  | 0
|  | Kalaus ketaus lietaus surinkimo grotos, pilnai montuojamos borte (įskaitant apkrovos mažinimo žiedą, sandarinimo elementus, borto apipjovimą, logotipus.) | vnt. | 1 |  | 0
6. Šuliniai | 6.2 | Pilnai sukomplektuotas g/b lietaus apžiūros šulinys DN1000 Hvid=1,75-2,37 m, (įskaitant sandarinimo elementus, dugną, lipynes, komunikacijų žymėjimo ženklus, žemės bei montavimo darbus); | kompl. | 4 |  | 0
|  | Kalaus ketaus liukas, montuojamas važiuojamojoje dalyje, apkrova 40t, (įskaitant apkrovos mažinimo žiedą, sandarinimo elementus, logotipus.) | vnt. | 3 |  | 0
|  | Kalaus ketaus liukas, montuojamas žalioje zonoje, apkrova 25 t, (įskaitant apkrovos mažinimo žiedą, sandarinimo elementus, logotipus.) | vnt. | 1 |  | 0
6. Šuliniai | 6.3 | Pilnai sukomplektuotas g/b lietaus apžiūros šulinys DN1500 Hvid=2,35-4,56 m, (įskaitant sandarinimo elementus, kritimo stovus, dugną, lipynes, komunikacijų žymėjimo ženklus, žemės bei montavimo darbus); | kompl. | 7 |  | 0
|  | Kalaus ketaus liukas, montuojamas važiuojamojoje dalyje, apkrova 40t, (įskaitant apkrovos mažinimo žiedą, sandarinimo elementus, logotipus.) | vnt. | 7 |  | 0
|  | Vidiniai kritimo stovai (DN200) ir jų įrengimas | kompl. | 14 |  | 0 | Iš viso skyriuje 6, Eur be PVM | 0
7. Kiti darbai | 7.1 | Esamo g/b apžiūros šulinio demontavimas | kompl. | 1 |  | 0
7. Kiti darbai | 7.2 | Esamų surinkimo šulinėlių demontavimas | kompl. | 2 |  | 0
7. Kiti darbai | 7.3 | Esamo lietaus tinklo demontavimas | m | 9 |  | 0
7. Kiti darbai | 7.4 | Betoninio latako L=2m (400x500x240mm) įrengimas, ties išleidimu į kanalą, įskaitant žemės bei montavimo darbus | kompl. | 1 |  | 0
|  | Skaldos ir smėlio fr. 0/45 pagrindo sl. Iš nerišto mišinio įrengimas ir sutankinimas, h=150mm | m3 | 0.6 |  | 0 | Iš viso skyriuje 7, Eur be PVM | 0
8. Žemės darbai | 8.1 | Tranšėjos kasimas mechanizuotai | m3 | 722 |  | 0
8. Žemės darbai | 8.2 | Tranšėjos kasimas rankiniu būdu | m3 | 22 |  | 0
8. Žemės darbai | 8.3 | Vamzdynų užpylimas atvežtiniu smėliniu gruntu, sutankinat | m3 | 88 |  | 0
8. Žemės darbai | 8.4 | Vamzdynų užpylimas iškastu gruntu, sutankinat | m3 | 650 |  | 0
8. Žemės darbai | 8.5 | Smėlio pasluoksnio įrengimas po šuliniais | m3 | 5 |  | 0
8. Žemės darbai | 8.6 | Perteklinio grunto išvežimas rangovo pasirinktu atstumu | m3 | 93 |  | 0 | Iš viso skyriuje 8, Eur be PVM | 0
Vandentiekio ir nuotekų šalinimo tinklai
9. Kiti darbai | 9.1 | Esamų šulinių liukų pakeitimas ir sureguliavimas iki projektinio aukščio | kompl. | 68 |  | 0 | Iš viso skyriuje 9, Eur be PVM | 0
[5 empty] | IŠ VISO ŽINIARAŠTYJE 2, EUR BE PVM | 0

## DKŽ_SK
Valstybinės reikšmės rajoninio kelio Nr. 2511 Lazdijai – Galiniai ruožo nuo 0,00 iki 1,510 km rekonstravimas. Valstybinės reikšmės rajoninio kelio Nr. 2511 Lazdijai – Galiniai ruožo nuo 0,00 iki 1,510 km rekonstravimo techninis darbo projektas. Ypatingasis statinys. 2023 m.
DARBŲ KIEKIŲ ŽINIARAŠTIS NR.3 - KONSTRUKCIJŲ DALIS
Skyrius | Eilės Nr. | Darbo pavadinimas, aprašymas | Mato vnt. | Kiekis | Vieneto kaina, Eur be PVM (pildo Teikėjas) | Iš viso, Eur be PVM
1. Paruošiamieji darbai | 1.1 | Statybvietės įrengimas ir išardymas (nepildoma) | m² | 400
1. Paruošiamieji darbai | 1.2 | Augalinio sl. nukasimas hvid=200 mm ankštomis sąlygomis ir išvežimas pakraunant gruntą į autosavivarčius, transportavimas Rangovo pasirinktu atstumu | m³ | 60 |  | 0
1. Paruošiamieji darbai | 1.3 | Metalinės spraustasienės sukalimas ir ištraukimas | t | 6 |  | 0
1. Paruošiamieji darbai | 1.4 | Vamzdžio įrengimas (po eksploatacijos – išardymas ir transportavimas Rangovo pasirinktu atstumu, arba į Užsakovo nurodytą vietą):
|  | gofruota PVC pralaida D1000 mm | m | 20 |  | 0
|  | molingas gruntas | m³ | 1 |  | 0
1. Paruošiamieji darbai | 1.5 | Medžio kamieno apsauginių gaubtų įrengimas (nepildoma) | m | 3 |  |  | Iš viso skyriuje 1, Eur be PVM | 0
2. Esamų konstrukcijų išardymas | 2.1 | Kelio ženklų skydų išardymas ir išvežimas | vnt. | 4 |  | 0
2. Esamų konstrukcijų išardymas | 2.2 | Plieninių turėklų, atitvarų išardymas ir išvežimas | m | 36 |  | 0
2. Esamų konstrukcijų išardymas | 2.3 | Metalinės tvoros nuardymas ir išvežimas | m | 4 |  | 0
2. Esamų konstrukcijų išardymas | 2.4 | Plieninio pėsčiųjų tilto išardymas ir išvežimas: |  |  |  | 0
|  | gelžbetoninė perdangos plokštė | m³ | 3.5 |  | 0
|  | plieninės perdangos sijos | t | 4.2 |  | 0
|  | gelžbetoniniai pamatai | m³ | 3.7 |  | 0
2. Esamų konstrukcijų išardymas | 2.5 | Šaligatvio pakloto išardymas darbų ribose ir išvežimas: |  |  |  | 0
|  | šaligatvio betoninių trinkelių dangos išardymas, h=80 mm | m² | 9 |  | 0
|  | šaligatvio asfaltbetonio sluoksnio nuardymas h=~80 mm | m² | 5 |  | 0
|  | vejos bortų 100.20.8 išardymas | m | 8 |  | 0
2. Esamų konstrukcijų išardymas | 2.6 | Kelio pakloto išardymas darbų ribose ir išvežimas:
|  | apsauginis šalčiui atsparus medžiagų sluoksnis, h=~510 mm | m² | 127 |  | 0
|  | skaldos pagrindo sluoksnis iš nesurištųjų medžiagų mišinio, h=~200 mm | m² | 127 |  | 0
|  | asfalto pagrindo sluoksnis, h=~100 mm | m² | 127 |  | 0
|  | asfalto viršutinis sluoksnis, h=~40 mm | m² | 127 |  | 0
|  | kelio bortų 100.30.15 išardymas | m | 10 |  | 0
2. Esamų konstrukcijų išardymas | 2.7 | Grunto prie kraštinių atramų nukasimas pakraunant gruntą į autosavivarčius ir išvežimas:
|  | mechanizuotai | m³ | 140 |  | 0
|  | rankiniu būdu | m³ | 30 |  | 0
2. Esamų konstrukcijų išardymas | 2.8 | Tilto kūgių, upės dugno grunto kasimas pakraunant į autosavivarčius ir išvežimas:
|  | mechanizuotai | m³ | 50 |  | 0
|  | rankiniu būdu | m³ | 20 |  | 0
2. Esamų konstrukcijų išardymas | 2.9 | Gelžbetoninio arkinio tilto išardymas ir išvežimas:
|  | gelžbetoniniai pamatai | m³ | 60 |  | 0
|  | akmenų mūras | m³ | 50 |  | 0
2. Esamų konstrukcijų išardymas | 2.10 | Šlaitų tvirtinimo plytelių išardymas ir išvežimas | m3 | 7 |  | 0
2. Esamų konstrukcijų išardymas | 2.11 | Vandens nuvedimo latakų išardymas ir išvežimas | m3 | 3 |  | 0
2. Esamų konstrukcijų išardymas | 2.12 | Plieninės spraustasienės pašalinimas ir išvežimas | t | 10 |  | 0 | Iš viso skyriuje 2, Eur be PVM | 0
3. Plieninės gofruotos arkos įrengimas | 3.1 | Gręžtiniai g/b poliai Ø450 mm, L=4000 mm įrengimas (tame skaičiuje 2 neprojektinio polio bandymas statine apkrova. Į bandymo darbus įtraukiant visų papildomų polių, konstrukcijų ir mechanizmų panaudojimo ir įrengimo darbus. Bandymo apkrova 1,75xNRd=550kN): | m | 56 |  | 0
3. Plieninės gofruotos arkos įrengimas | 3.2 | Monolitinių galvenų įrengimas (2 vnt.):
|  | betonas C35/45 XC2 XD3 XF2 | m³ | 12 |  | 0
|  | armatūra B500B | kg | 1660 |  | 0
|  | skaldos ir smėlio fr. 0/45 pagrindo sl. iš nesurišto mišinio įrengimas ir sutankinimas, h=150 mm | m³ | 2 |  | 0
3. Plieninės gofruotos arkos įrengimas | 3.3 | Galvenos paviršių valymas aukšto slėgio vandens srove prieš padengiant bitumine hidroizoliacija | m² | 49 |  | 0
3. Plieninės gofruotos arkos įrengimas | 3.4 | Paviršių besiliečiančių su gruntu nutepimas teptine hidroizoliacija 2 kartus | m² | 49 |  | 0
3. Plieninės gofruotos arkos įrengimas | 3.5 | Plieninės cinkuotos arkos (ilgis - 7670 mm, vidinis aukštis - 1560 mm, vidinis plotis - 3950 mm, gofras - 200x55 mm, t=5mm) iš gofruotų lakštų su antikorozine danga surinkimas (komplekte visi elementai, visi varžtai ir inkariniai strypai) | kompl. | 1 |  | 0
3. Plieninės gofruotos arkos įrengimas | 3.6 | Plieninės arkos padengimas neaustine geotekstile (≥ 170g/m2) | m² | 60 |  | 0
3. Plieninės gofruotos arkos įrengimas | 3.7 | Sankasos supylimas iš gerai drenuojančio grunto (filtracija 2 m/parą) ir sutankinimas iki 300 mm sluoksniais
|  | mechanizuotai | m3 | 190 |  | 0
|  | rankiniu būdu | m3 | 10 |  | 0 | Iš viso skyriuje 3, Eur be PVM | 0
4. Monolitinių sienų įrengimas | 4.1 | Gręžtiniai g/b poliai Ø450 mm, L=7000 mm | vnt. | 32 |  | 0
4. Monolitinių sienų įrengimas | 4.2 | Šurfavimas ties esamais inžineriniais tinklais | m³ | 6 |  | 0
4. Monolitinių sienų įrengimas | 4.3 | Monolitinių sienų įrengimas (2 vnt.):
|  | betonas C35/45 XC4 XD3 XF2 | m³ | 38.6 |  | 0
|  | armatūra B500B | kg | 10832 |  | 0
|  | ekstruzinis polistireninis putplastis | m³ | 0.05 |  | 0
4. Monolitinių sienų įrengimas | 4.4 | Sandūrų tarp turėklų blokų hermetizavimas mastika | m | 9 |  | 0
4. Monolitinių sienų įrengimas | 4.5 | Paviršių besiliečiančių su gruntu nutepimas teptine hidroizoliacija 2 kartus | m² | 101 |  | 0
4. Monolitinių sienų įrengimas | 4.6 | Monolitinių sienų paviršiaus išlyginimas nuglaistant hmin=2mm ir dažymas apsauginiais dažais bei padengimas apsaugine „anti-grafitti“ danga | m² | 93 |  | 0
4. Monolitinių sienų įrengimas | 4.7 | Cinkuotų plieno turėklų įrengimas:
|  | plienas S235 | kg | 1007 |  | 0
|  | vertikalių lizdų Ø16 mm, L=150 mm gręžimas | vnt. | 64 |  | 0
|  | R2 klasės skiedinys po statramsčiais | m³ | 0.03 |  | 0
|  | cinkuoti inkariniai varžtai | kg | 12.5 |  | 0
|  | cheminė inkarinė masė epoksido pagrindu | kg | 1.6 |  | 0
|  | cinkuoti 5.8 kl. varžtai | kg | 0.5 |  | 0 | Iš viso skyriuje 4, Eur be PVM | 0
5. Kanalo baseino formavimas | 5.1 | Plieninės spraustasienės įrengimas | t | 4.1 |  | 0
5. Kanalo baseino formavimas | 5.2 | Kanalo dugno ir šlaitų tvirtinimo įrengimas:
|  | grunto supylimas ir planiravimas rankiniu būdu prieš įrengiant akmenų tvirtinimą | m² | 76 |  | 0
|  | skaldos ir smėlio fr. 0/45 pagrindo sl. iš nesurišto mišinio įrengimas ir sutankinimas, h=150 mm | m3 | 13 |  | 0
|  | betono C20/25 pagrindo sl. | m3 | 8 |  | 0
|  | lauko akmenys, hvid=350 mm | m3 | 6 |  | 0
|  | lauko akmenys, hvid=200 mm | m3 | 12 |  | 0
5. Kanalo baseino formavimas | 5.3 | Kanalo vagos valymas po 10 m už tvirtinimų akmenimis, pakrovimas ir transportavimas Rangovo pasirinktu atstumu | m3 | 4 |  | 0 | Iš viso skyriuje 5, Eur be PVM | 0
6. Baigiamieji darbai | 6.1 | Betoninių kelio bortų įrengimas:
6. Baigiamieji darbai |  | betoniniai C30/37 XC4 XD3 XF4 kelio bortai (1000x150x400 mm) | m3 | 1.5 |  | 0
6. Baigiamieji darbai |  | betoniniai C30/37 XC4 XD3 XF4 kelio bortai (1500x150x400 mm) | m3 | 0.3 |  | 0
6. Baigiamieji darbai |  | betono pagrindas C12/15 | m3 | 2.2 |  | 0
6. Baigiamieji darbai | 6.2 | Šlaitų ir plotų planiravimas | m² | 100 |  | 0
6. Baigiamieji darbai | 6.3 | Šlaitų tvirtinimas antieroziniu geosintetiniu tinklu, užpilant juodžemiu h=100 mm ir užsėjant žole | m² | 100 |  | 0 | Iš viso skyriuje 6, Eur be PVM | 0
[5 empty] | IŠ VISO ŽINIARAŠTYJE 1, EUR BE PVM | 0

## DKŽ_E1
Valstybinės reikšmės rajoninio kelio Nr. 2511 Lazdijai – Galiniai ruožo nuo 0,00 iki 1,510 km rekonstravimas. Valstybinės reikšmės rajoninio kelio Nr. 2511 Lazdijai – Galiniai ruožo nuo 0,00 iki 1,510 km rekonstravimo techninis darbo projektas. Ypatingasis statinys. 2023 m.
DARBŲ KIEKIŲ ŽINIARAŠTIS NR. 3 – ELEKTROTECHNIKOS DALIS. APŠVIETIMAS
Skyrius | Eilės Nr. | Darbo pavadinimas, aprašymas | Mato vnt. | Kiekis | Vieneto kaina, Eur be PVM (pildo Teikėjas) | Iš viso, Eur be PVM
1. Demontavimo dabai | 1.1 | Esamos gatvių apšvietimo kabelinės linijos išmontavimas | m | 352 |  | 0
1. Demontavimo dabai | 1.2 | Esamų atramų su jose esančia įranga ir šviestuvais išmontavimas | kompl. | 10 |  | 0
1. Demontavimo dabai | 1.3 | Esamų atramų pamatų atkasimas išmontavimui | m3 | 3.5 |  | 0
1. Demontavimo dabai | 1.4 | Esamų atramų pamatų išmontavimas | vnt. | 10 |  | 0
1. Demontavimo dabai | 1.5 | Išmontuotų atramų pamatų duobių užpylimas | m3 | 7.1 |  | 0
1. Demontavimo dabai | 1.6 | Esamų kronšteinų su šviestuvais išmontavimas | vnt | 12 |  | 0
1. Demontavimo dabai | 1.7 | Esamos gatvių apšvietimo oro kabelinės linijos demontavimas | m | 796 |  | 0
1. Demontavimo dabai | 1.8 | Demontuotų medžiagų ir įrenginių išvežimas į nurodytą užsakovo vietą | t | 1 |  | 0
1. Demontavimo dabai | 1.9 | Išmontuotų atramų pamatų išvežimas ir utilizavimas | t | 2.1 |  | 0 | Iš viso skyriuje 1, Eur be PVM | 0
2. Montavimo darbai | 2.1 | Tranšėjos kasimas/užkasimas 1-am kabeliui | m | 2253 |  | 0
2. Montavimo darbai | 2.2 | Duobių apšvietimo atramų pamatams kasimas | m3 | 47 |  | 0
2. Montavimo darbai | 2.3 | Pamatų montavimas | vnt. | 65 |  | 0
2. Montavimo darbai | 2.4 | Duobių apšvietimo atramų pamatams užkasimas | m3 | 24 |  | 0
2. Montavimo darbai | 2.5 | Apšvietimo atramų montavimas | vnt. | 65 |  | 0
2. Montavimo darbai | 2.6 | Gembių šviestuvams montavimas | vnt. | 49 |  | 0
2. Montavimo darbai | 2.7 | Perėjų LED šviestuvo montavimas | vnt. | 16 |  | 0
2. Montavimo darbai | 2.8 | Gatvių LED šviestuvo montavimas | vnt. | 49 |  | 0
2. Montavimo darbai | 2.9 | Mirksinčio signalinio žiburio montavimas | vnt. | 4 |  | 0
2. Montavimo darbai | 2.10 | Apsauginio vamzdžio d75 klojimas tranšėjoje atviru būdu | m | 2253 |  | 0
2. Montavimo darbai | 2.11 | Kabelio Al 4x35 mm² įtraukimas į gofruotą d75 vamzdį | m | 2665 |  | 0
2. Montavimo darbai | 2.12 | Kabelio Al 4x35 mm² klojimas pamatuose/atramose | m | 390 |  | 0
2. Montavimo darbai | 2.13 | Kabelio Al 4x35 mm² klojimas g/b atramomis | m | 22 |  | 0
2. Montavimo darbai | 2.14 | Esamo kabelio Al 4x35 mm² klojimas pamatuose/atramose | m | 6 |  | 0
2. Montavimo darbai | 2.15 | Gnybtų montavimas atramose | kompl. | 65 |  | 0
2. Montavimo darbai | 2.16 | Cu 3x1,5 mm² kabelio montavimas atramose | m | 610 |  | 0
2. Montavimo darbai | 2.17 | Automatinių jungiklių 1f C6 A montavimas atramose | vnt. | 74 |  | 0
2. Montavimo darbai | 2.18 | Įžeminimo kontūro montavimas | vnt. | 65 |  | 0
2. Montavimo darbai | 2.19 | Galinių movų montavimas | kompl. | 133 |  | 0
2. Montavimo darbai | 2.20 | Jungiamosios movos montavimas | kompl. | 1 |  | 0
2. Montavimo darbai | 2.21 | Galinės lauko tipo movos montavimas | kompl. | 2 |  | 0
2. Montavimo darbai | 2.22 | Metalinio lovio kabeliui montavimas | vnt. | 2 |  | 0 | Iš viso skyriuje 2, Eur be PVM | 0
3. Matavimo darbai | 3.1 | 0,4 kV kabelio Al 4x35 mm² izoliacijos varžos matavimai | vnt. | 69 |  | 0
3. Matavimo darbai | 3.2 | Įžeminimo kontūro varžos matavimai | vnt. | 65 |  | 0
3. Matavimo darbai | 3.3 | Apšviestumo matavimas | kompl. | 1 |  | 0 | Iš viso skyriuje 3, Eur be PVM | 0
4. Kiti darbai | 4.1 | Kabelinės linijos išpildomosios dokumentacijos atlikimas | kompl. | 1 |  | 0 | Iš viso skyriuje 4, Eur be PVM | 0
5. Medžiagos ir įrenginiai | 5.1 | Gatvės apšvietimo atrama (plieninė, kūginė, cinkuota) montuojama į g/b pamatą (6m) | vnt. | 16 |  | 0
5. Medžiagos ir įrenginiai | 5.2 | Gatvės apšvietimo atrama (plieninė, kūginė, cinkuota) montuojama į g/b pamatą (8m) | vnt. | 49 |  | 0
5. Medžiagos ir įrenginiai | 5.3 | Gembės | vnt. | 49 |  | 0
5. Medžiagos ir įrenginiai | 5.4 | G/b pamatas 6-10 m apšvietimo atramai | kompl. | 65 |  | 0
5. Medžiagos ir įrenginiai | 5.5 | Mirksintis signalinis žiburys 5W | vnt. | 4 |  | 0
5. Medžiagos ir įrenginiai | 5.6 | Šviestuvas LED 65W, IP66, IK09, 4000K, autonominė pritemdymo funkcija | vnt. | 49 |  | 0
5. Medžiagos ir įrenginiai | 5.7 | Šviestuvas (perėjoms) LED 65W, IP66, IK09, 5700K | vnt. | 16 |  | 0
5. Medžiagos ir įrenginiai | 5.8 | 0,4 kV kabelis aliuminio gyslomis 4x35 mm² | m | 2665 |  | 0
5. Medžiagos ir įrenginiai | 5.9 | 0,23 kV kabelis varinėmis gyslomis 3x1,5 mm2 | m | 610 |  | 0
5. Medžiagos ir įrenginiai | 5.10 | Gnybtų komplektas kabelių sujungimui apšvietimo atramose | kompl. | 65 |  | 0
5. Medžiagos ir įrenginiai | 5.11 | Gofruotas vamzdis D75 mm | m | 2665 |  | 0
5. Medžiagos ir įrenginiai | 5.12 | Automatiniai jungikliai 1F C6A montuojami atramose | vnt. | 74 |  | 0
5. Medžiagos ir įrenginiai | 5.13 | Galinės movos | kompl. | 133 |  | 0
5. Medžiagos ir įrenginiai | 5.14 | Jungiamosios movos | kompl. | 1 |  | 0
5. Medžiagos ir įrenginiai | 5.15 | Galinės lauko tipo movos | kompl. | 2 |  | 0
5. Medžiagos ir įrenginiai | 5.16 | Metalinis lovys kabelio antžeminiai apsaugai | vnt. | 2 |  | 0
5. Medžiagos ir įrenginiai | 5.17 | Įžeminimo komplektas apšvietimo atramai | kompl. | 65 |  | 0 | Iš viso skyriuje 5, Eur be PVM | 0
[5 empty] | IŠ VISO ŽINIARAŠTYJE 3, EUR BE PVM | 0

## DKŽ_E2.1
Valstybinės reikšmės rajoninio kelio Nr. 2511 Lazdijai – Galiniai ruožo nuo 0,00 iki 1,510 km rekonstravimas. Valstybinės reikšmės rajoninio kelio Nr. 2511 Lazdijai – Galiniai ruožo nuo 0,00 iki 1,510 km rekonstravimo techninis darbo projektas. Ypatingasis statinys. 2023 m.
DARBŲ KIEKIŲ ŽINIARAŠTIS NR. 5 – Elektrotechnikos dalis. AB ESO. (0,4 kV OL L-200 iš KT-16 rekonstravimas)
Skyrius | Eilės Nr. | Darbo pavadinimas, aprašymas | Mato vnt. | Kiekis | Vieneto kaina, Eur be PVM (nepildoma) | Iš viso, Eur be PVM
1. 0,4 kV medžiagos
1. AB ESO Elektrotechnikos dalis. 0,4 kV KL. | 1.1 | 1kV aliuminiai kabeliai 4x240 | m | 820 |  | 0
1. AB ESO Elektrotechnikos dalis. 0,4 kV KL. | 1.2 | 1kV aliuminiai kabeliai 4x95 | m | 270 |  | 0
1. AB ESO Elektrotechnikos dalis. 0,4 kV KL. | 1.3 | 1 kV galinės vidaus movos kabeliui Al 4x240 mm² | kompl. | 31 |  | 0
1. AB ESO Elektrotechnikos dalis. 0,4 kV KL. | 1.4 | 1 kV galinė lauko mova kabeliui Al 4x240 mm² | kompl. | 1 |  | 0
1. AB ESO Elektrotechnikos dalis. 0,4 kV KL. | 1.5 | 1 kV galinės vidaus movos kabeliui Al 4x95 mm² | kompl. | 16 |  | 0
1. AB ESO Elektrotechnikos dalis. 0,4 kV KL. | 1.6 | 1 kV galinė vidaus mova kabeliui Al 4x35 mm² | kompl. | 1 |  | 0
1. AB ESO Elektrotechnikos dalis. 0,4 kV KL. | 1.7 | Gofruoti kabelių apsaugos vamzdžiai d110 mm, 750N | m | 749 |  | 0
1. AB ESO Elektrotechnikos dalis. 0,4 kV KL. | 1.8 | Lygūs kabelių apsaugos vamzdžiai d110 mm, 1250N | m | 236 |  | 0
1. AB ESO Elektrotechnikos dalis. 0,4 kV KL. | 1.9 | Gelžbetonio atrama, h - 11 m | vnt. | 1 |  | 0
1. AB ESO Elektrotechnikos dalis. 0,4 kV KL. | 1.10 | Oro ir oro kabelinių linijų laidų automatiniai sujungikliai | vnt | 2 |  | 0
1. AB ESO Elektrotechnikos dalis. 0,4 kV KL. | 1.11 | Apkaba APK-12 | vnt. | 8 |  | 0
1. AB ESO Elektrotechnikos dalis. 0,4 kV KL. | 1.12 | Kabelio laikiklis | vnt. | 3 |  | 0
1. AB ESO Elektrotechnikos dalis. 0,4 kV KL. | 1.13 | Gaubtas kabeliui | vnt. | 1 |  | 0
1. AB ESO Elektrotechnikos dalis. 0,4 kV KL. | 1.14 | Gofruotas kabelių apsaugos vamzdis d110 mm, montavimui atramoje | m | 3 |  | 0 | Iš viso skyriuje 1, Eur be PVM | 0
2 0,4kV KL montavimo darbai
2. AB ESO Elektrotechnikos dalis. 0,4 kV KL. | 2.1 | Asfalbetonio ardymas | m² | 14 |  | 0
2. AB ESO Elektrotechnikos dalis. 0,4 kV KL. | 2.2 | Šaligatvių iš betono ardymas | m² | 128 |  | 0
2. AB ESO Elektrotechnikos dalis. 0,4 kV KL. | 2.3 | Trinkelių ardymas | m² | 289 |  | 0
2. AB ESO Elektrotechnikos dalis. 0,4 kV KL. | 2.4 | Asfalbetonio atstatymas | m² | 14 |  | 0
2. AB ESO Elektrotechnikos dalis. 0,4 kV KL. | 2.5 | Šaligatvių iš betono atstatymas | m² | 128 |  | 0
2. AB ESO Elektrotechnikos dalis. 0,4 kV KL. | 2.6 | Trinkelių atstatymas | m² | 289 |  | 0
2. AB ESO Elektrotechnikos dalis. 0,4 kV KL. | 2.7 | Krūmų rovimas | m² | 9 |  | 0
2. AB ESO Elektrotechnikos dalis. 0,4 kV KL. | 2.8 | Tranšėjos kasimas 1-2 kabeliams rankiniu būdu | m | 749 |  | 0
2. AB ESO Elektrotechnikos dalis. 0,4 kV KL. | 2.9 | Al 4x240 mm² tiesimas D110 mm vamzdyje atviru būdu tranšėjoje | m | 622 |  | 0
2. AB ESO Elektrotechnikos dalis. 0,4 kV KL. | 2.10 | Al 4x240 mm² tiesimas D110 mm vamzdyje uždaru būdu | m | 125 |  | 0
2. AB ESO Elektrotechnikos dalis. 0,4 kV KL. | 2.11 | Al 4x240 mm² tiesimas KAS spintose vamzdžiuose | m | 62 |  | 0
2. AB ESO Elektrotechnikos dalis. 0,4 kV KL. | 2.12 | Al 4x240 mm² tiesimas atramoje po metaliniu gaubtu | m | 3 |  | 0
2. AB ESO Elektrotechnikos dalis. 0,4 kV KL. | 2.13 | Al 4x240 mm² tiesimas atramoje tvirtinant apkabomis | m | 8 |  | 0
2. AB ESO Elektrotechnikos dalis. 0,4 kV KL. | 2.14 | Al 4x95 mm² tiesimas D110 mm vamzdyje atviru būdu tranšėjoje | m | 127 |  | 0
2. AB ESO Elektrotechnikos dalis. 0,4 kV KL. | 2.15 | Al 4x95 mm² tiesimas D110 mm vamzdyje uždaru būdu | m | 111 |  | 0
2. AB ESO Elektrotechnikos dalis. 0,4 kV KL. | 2.16 | Al 4x95 mm² tiesimas KAS spintose vamzdžiuose | m | 32 |  | 0
2. AB ESO Elektrotechnikos dalis. 0,4 kV KL. | 2.17 | Galinių movų kabeliams Al 4x240 mm² montavimas | kompl. | 31 |  | 0
2. AB ESO Elektrotechnikos dalis. 0,4 kV KL. | 2.18 | Galinių movų kabeliams Al 4x95 mm² montavimas | kompl. | 16 |  | 0
2. AB ESO Elektrotechnikos dalis. 0,4 kV KL. | 2.19 | Galinės movos kabeliui Al 4x35 mm² montavimas | kompl. | 1 |  | 0
2. AB ESO Elektrotechnikos dalis. 0,4 kV KL. | 2.20 | Stulpinės movos kabeliui Al 4x240 mm² montavimas atramoje | kompl. | 1 |  | 0
2. AB ESO Elektrotechnikos dalis. 0,4 kV KL. | 2.21 | Paramsčio montavimas esamai OL L-200 iš KT-16 atramai Nr. 200/4 | kompl. | 1 |  | 0
2. AB ESO Elektrotechnikos dalis. 0,4 kV KL. | 2.22 | Gnybtų montavimas OL L-200 iš KT-16 atramoje Nr. 200/4 kabelio prijungimui | kompl. | 2 |  | 0
2. AB ESO Elektrotechnikos dalis. 0,4 kV KL. | 2.23 | Tranšėjų užpylimas rankiniu būdu 1-2 kabeliams | m | 749 |  | 0
2. AB ESO Elektrotechnikos dalis. 0,4 kV KL. | 2.24 | Kabelio varžos matavimas | vnt. | 25 |  | 0
2. AB ESO Elektrotechnikos dalis. 0,4 kV KL. | 2.25 | Trasos geodezinis nužymėjimas | kompl. | 1 |  | 0
2. AB ESO Elektrotechnikos dalis. 0,4 kV KL. | 2.26 | Topografinės išpildomosios nuotraukos parengimas | kompl. | 1 |  | 0 | Iš viso skyriuje 2, Eur be PVM | 0
3 0,4kV KS/KAS, KAS spintos
3. AB ESO Elektrotechnikos dalis. 0,4 kV KS/KAS, KAS spintos | 3.1 | KAS-1 spinta | kompl. | 1 |  | 0
3. AB ESO Elektrotechnikos dalis. 0,4 kV KS/KAS, KAS spintos | 3.2 | KAS-2 spinta | kompl. | 1 |  | 0
3. AB ESO Elektrotechnikos dalis. 0,4 kV KS/KAS, KAS spintos | 3.3 | KAS-3 spinta | kompl. | 1 |  | 0
3. AB ESO Elektrotechnikos dalis. 0,4 kV KS/KAS, KAS spintos | 3.4 | KAS-4 spinta | kompl. | 1 |  | 0
3. AB ESO Elektrotechnikos dalis. 0,4 kV KS/KAS, KAS spintos | 3.5 | KAS-5 spinta | kompl. | 1 |  | 0
3. AB ESO Elektrotechnikos dalis. 0,4 kV KS/KAS, KAS spintos | 3.6 | KAS-6 spinta | kompl. | 1 |  | 0
3. AB ESO Elektrotechnikos dalis. 0,4 kV KS/KAS, KAS spintos | 3.7 | KAS-7 spinta | kompl. | 1 |  | 0
3. AB ESO Elektrotechnikos dalis. 0,4 kV KS/KAS, KAS spintos | 3.8 | KAS - 8 spinta | kompl. | 1 |  | 0
3. AB ESO Elektrotechnikos dalis. 0,4 kV KS/KAS, KAS spintos | 3.9 | KS/KAS-1 spinta | kompl. | 1 |  | 0
3. AB ESO Elektrotechnikos dalis. 0,4 kV KS/KAS, KAS spintos | 3.10 | KS/KAS-2 spinta | kompl. | 1 |  | 0
3. AB ESO Elektrotechnikos dalis. 0,4 kV KS/KAS, KAS spintos | 3.11 | KS/KAS-3 spinta | kompl. | 1 |  | 0
3. AB ESO Elektrotechnikos dalis. 0,4 kV KS/KAS, KAS spintos | 3.12 | KS/KAS-4 spinta | kompl. | 1 |  | 0
3. AB ESO Elektrotechnikos dalis. 0,4 kV KS/KAS, KAS spintos | 3.13 | KS/KAS-5 spinta | kompl. | 1 |  | 0
3. AB ESO Elektrotechnikos dalis. 0,4 kV KS/KAS, KAS spintos | 3.14 | KS/KAS-6 spinta | kompl. | 1 |  | 0
3. AB ESO Elektrotechnikos dalis. 0,4 kV KS/KAS, KAS spintos | 3.15 | KS/KAS-7 spinta | kompl. | 1 |  | 0
3. AB ESO Elektrotechnikos dalis. 0,4 kV KS/KAS, KAS spintos | 3.16 | KS/KAS-8 spinta | kompl. | 1 |  | 0
3. AB ESO Elektrotechnikos dalis. 0,4 kV KS/KAS, KAS spintos | 3.17 | KS/KAS-9 spinta | kompl. | 1 |  | 0
3. AB ESO Elektrotechnikos dalis. 0,4 kV KS/KAS, KAS spintos | 3.18 | KS/KAS-10 spinta | kompl. | 1 |  | 0
3. AB ESO Elektrotechnikos dalis. 0,4 kV KS/KAS, KAS spintos | 3.19 | KS/KAS-11 spinta | kompl. | 1 |  | 0
3. AB ESO Elektrotechnikos dalis. 0,4 kV KS/KAS, KAS spintos | 3.20 | KS/KAS-12 spinta | kompl. | 1 |  | 0
3. AB ESO Elektrotechnikos dalis. 0,4 kV KS/KAS, KAS spintos | 3.21 | KS/KAS-13 spinta | kompl. | 1 |  | 0
3. AB ESO Elektrotechnikos dalis. 0,4 kV KS/KAS, KAS spintos | 3.22 | KS/KAS-14 spinta | kompl. | 1 |  | 0
3. AB ESO Elektrotechnikos dalis. 0,4 kV KS/KAS, KAS spintos | 3.23 | KS/KAS-15 spinta | kompl. | 1 |  | 0
3. AB ESO Elektrotechnikos dalis. 0,4 kV KS/KAS, KAS spintos | 3.24 | Cinkuoti įžeminimo elementai | kompl. | 23 |  | 0 | Iš viso skyriuje 3, Eur be PVM | 0
4 0,4kV KS/KAS, KAS spintų montavimo darbai
4. AB ESO Elektrotechnikos dalis. 0,4 kV KS/KAS, KAS spintos | 4.1 | KAS spintų su pagrindu ir vidaus įrenginiais montavimas | kompl. | 8 |  | 0
4. AB ESO Elektrotechnikos dalis. 0,4 kV KS/KAS, KAS spintos | 4.2 | KS/KAS spintų su pamatais ir vidaus įrenginiais montavimas | kompl. | 15 |  | 0
4. AB ESO Elektrotechnikos dalis. 0,4 kV KS/KAS, KAS spintos | 4.3 | Įžeminimo kontūrų įrengimas spintoms | kompl. | 23 |  | 0
4. AB ESO Elektrotechnikos dalis. 0,4 kV KS/KAS, KAS spintos | 4.4 | KS/KAS, KAS spintų prijungimas prie įžeminimo kontūro | vnt. | 23 |  | 0
4. AB ESO Elektrotechnikos dalis. 0,4 kV KS/KAS, KAS spintos | 4.5 | Įžeminimo kontūro varžos matavimas | vnt. | 23 |  | 0 | Iš viso skyriuje 4, Eur be PVM | 0
1.5 0,4 kV KL medžiagos (vartotojų)
5. AB ESO Elektrotechnikos dalis. 0,4 kV KL medžiagos (vartotojų). | 5.1 | 1 kV kabelis Al 5x16 mm² | m | 738 |  | 0
5. AB ESO Elektrotechnikos dalis. 0,4 kV KL medžiagos (vartotojų). | 5.2 | Gofruoti kabelių apsaugos vamzdžiai d110 mm, 750N | m | 589 |  | 0
5. AB ESO Elektrotechnikos dalis. 0,4 kV KL medžiagos (vartotojų). | 5.3 | Lygūs kabelių apsaugos vamzdžiai d110 mm, 1250N | m | 61 |  | 0
5. AB ESO Elektrotechnikos dalis. 0,4 kV KL medžiagos (vartotojų). | 5.4 | Gofruotas elektros instaliacijos vamzdis d 40 mm, atsparus UV | m | 88 |  | 0
5. AB ESO Elektrotechnikos dalis. 0,4 kV KL medžiagos (vartotojų). | 5.5 | 1 kV jungiamosios movos kabeliams Al 5x16 mm² su esamu kabeliu | kompl. | 2 |  | 0
5. AB ESO Elektrotechnikos dalis. 0,4 kV KL medžiagos (vartotojų). | 5.6 | Sujungimo dėžutė | vnt. | 3 |  | 0
5. AB ESO Elektrotechnikos dalis. 0,4 kV KL medžiagos (vartotojų). | 5.7 | Gnybtai kabeliams | kompl. | 39 |  | 0 | Iš viso skyriuje 5, Eur be PVM | 0
6 0,4 kV KL medžiagos (vartotojų) montavimo darbai
6. AB ESO Elektrotechnikos dalis. 0,4 kV KL medžiagos (vartotojų). | 6.1 | Tranšėjos kasimas 1-2 kabeliams rankiniu būdu | m | 515 |  | 0
6. AB ESO Elektrotechnikos dalis. 0,4 kV KL medžiagos (vartotojų). | 6.2 | Al 5x16 mm² tiesimas D110 mm vamzdyje atviru būdu tranšėjoje | m | 511 |  | 0
6. AB ESO Elektrotechnikos dalis. 0,4 kV KL medžiagos (vartotojų). | 6.3 | Al 5x16 mm² tiesimas D110 mm vamzdyje uždaru būdu | m | 16 |  | 0
6. AB ESO Elektrotechnikos dalis. 0,4 kV KL medžiagos (vartotojų). | 6.4 | Al 5x16 mm² tiesimas KAS spintose vamzdžiuose | m | 78 |  | 0
6. AB ESO Elektrotechnikos dalis. 0,4 kV KL medžiagos (vartotojų). | 6.5 | Al 5x16 mm² tiesimas D40 mm vamzdyje siena | m | 88 |  | 0
6. AB ESO Elektrotechnikos dalis. 0,4 kV KL medžiagos (vartotojų). | 6.6 | 0,4 kV jungiamųjų movų montavimas kabeliui Al 5x16 mm² | vnt. | 2 |  | 0
6. AB ESO Elektrotechnikos dalis. 0,4 kV KL medžiagos (vartotojų). | 6.7 | Tranšėjos užpylimas 1-2 kabeliams rankiniu būdu | m | 515 |  | 0
6. AB ESO Elektrotechnikos dalis. 0,4 kV KL medžiagos (vartotojų). | 6.8 | Sujungimo dėžučių montavimas ant namo | vnt. | 3 |  | 0
6. AB ESO Elektrotechnikos dalis. 0,4 kV KL medžiagos (vartotojų). | 6.9 | Gnybtų montavimas kabeliams | vnt. | 48 |  | 0
6. AB ESO Elektrotechnikos dalis. 0,4 kV KL medžiagos (vartotojų). | 6.10 | Kabelių varžos matavimas | vnt. | 48 |  | 0
6. AB ESO Elektrotechnikos dalis. 0,4 kV KL medžiagos (vartotojų). | 6.11 | Vejos atstatymas | m² | 511 |  | 0
6. AB ESO Elektrotechnikos dalis. 0,4 kV KL medžiagos (vartotojų). | 6.12 | Gerbūvio atstatymas | kompl. | 1 |  | 0 | Iš viso skyriuje 6, Eur be PVM | 0
7 OL L-200 iš KT-16 išmontavimas
7. AB ESO Elektrotechnikos dalis. OL L-200 iš KT-16 išmontavimas | 7.1 | OL L-200 iš KT-16 atramų (nuo Nr. 200/5 iki Nr. 200/22 imtinai) išmontavimas | vnt. | 18 |  | 0
7. AB ESO Elektrotechnikos dalis. OL L-200 iš KT-16 išmontavimas | 7.2 | OL G/b atramų Nr. 201/1, Nr. 202/1, Nr. 203/1, Nr. 204/1, Nr. 205/1, Nr. 206/1, Nr. 207/1, Nr. 208/1, Nr. 208/2, Nr. 209/1, Nr.210/1, Nr. 211/1 išmontavimas | vnt. | 12 |  | 0
7. AB ESO Elektrotechnikos dalis. OL L-200 iš KT-16 išmontavimas | 7.3 | G/b atramų paramsčių demontavimas | vnt. | 7 |  | 0
7. AB ESO Elektrotechnikos dalis. OL L-200 iš KT-16 išmontavimas | 7.4 | 0,4 kV OL L-200 iš KT-16 kabelio AMKA 3x70+95 mm² atjungimas ir išmontavimas | m | 530 |  | 0
7. AB ESO Elektrotechnikos dalis. OL L-200 iš KT-16 išmontavimas | 7.5 | 0,4 kV OL kabelio iš KT-16 AMKA 3x35+50 mm² atjungimas ir išmontavimas | m | 212 |  | 0
7. AB ESO Elektrotechnikos dalis. OL L-200 iš KT-16 išmontavimas | 7.6 | Skyriklio SKS-320 nuo atr. Nr. 200/18 išmontavimas | kompl. | 1 |  | 0
7. AB ESO Elektrotechnikos dalis. OL L-200 iš KT-16 išmontavimas | 7.7 | Viršįtampio ribotuvų išmontavimas | vnt. | 3 |  | 0
7. AB ESO Elektrotechnikos dalis. OL L-200 iš KT-16 išmontavimas | 7.8 | 0,4 kV OL metalinių konstrukcijų išmontavimas atramose | kompl. | 30 |  | 0
7. AB ESO Elektrotechnikos dalis. OL L-200 iš KT-16 išmontavimas | 7.9 | 0,4 kV spintų išmontavimas | kompl. | 8 |  | 0
7. AB ESO Elektrotechnikos dalis. OL L-200 iš KT-16 išmontavimas | 7.10 | Demontuotos įrangos, medžiagų išvežimas į užsakovo nurodytą vietą | t | 37 |  | 0 | Iš viso skyriuje 7, Eur be PVM | 0
[5 empty] | IŠ VISO ŽINIARAŠTYJE , EUR BE PVM | 0

## DKŽ_E2.2
Valstybinės reikšmės rajoninio kelio Nr. 2511 Lazdijai – Galiniai ruožo nuo 0,00 iki 1,510 km rekonstravimas. Valstybinės reikšmės rajoninio kelio Nr. 2511 Lazdijai – Galiniai ruožo nuo 0,00 iki 1,510 km rekonstravimo techninis darbo projektas. Ypatingasis statinys. 2023 m.
DARBŲ KIEKIŲ ŽINIARAŠTIS NR. 6 – Elektrotechnikos dalis. AB ESO. (Esamų 10 kV ir 0,4 kV KL apsaugojimas)
Skyrius | Eilės Nr. | Darbo pavadinimas, aprašymas | Mato vnt. | Kiekis | Vieneto kaina, Eur be PVM (nepildoma) | Iš viso, Eur be PVM
1 Medžiagos
1. AB ESO Elektrotechnikos dalis. Esamų 10 kV ir 0,4 kV KL apsaugojimas | 1.1 | Remontinis sudėtinis D160 mm vamzdis, 750N | m | 242 |  | 0
1. AB ESO Elektrotechnikos dalis. Esamų 10 kV ir 0,4 kV KL apsaugojimas | 1.2 | Remontinis sudėtinis D110 mm vamzdis, 750N | m | 14 |  | 0
1. AB ESO Elektrotechnikos dalis. Esamų 10 kV ir 0,4 kV KL apsaugojimas | 1.3 | Rezervinis D160 mm lygus vamzdis, 1250N | m | 13 |  | 0
1. AB ESO Elektrotechnikos dalis. Esamų 10 kV ir 0,4 kV KL apsaugojimas | 1.4 | Gofruotas kabelio apsauginis vamzdis d110 mm, 750N | m | 15 |  | 0
1. AB ESO Elektrotechnikos dalis. Esamų 10 kV ir 0,4 kV KL apsaugojimas | 1.5 | 24 kV trigyslis kabelis plastikine izoliacija Al 3x50 mm² | m | 15 |  | 0
1. AB ESO Elektrotechnikos dalis. Esamų 10 kV ir 0,4 kV KL apsaugojimas | 1.6 | 24 kV jungiamosios movos kabeliui Al 3x50 mm² | kompl. | 2 |  | 0
1. AB ESO Elektrotechnikos dalis. Esamų 10 kV ir 0,4 kV KL apsaugojimas | 1.7 | Kabelių signalinė juosta | m | 87 |  | 0 | Iš viso skyriuje 1 Eur be PVM | 0
1.2 Montavimo darbai
2. AB ESO Elektrotechnikos dalis. Esamų 10 kV ir 0,4 kV KL apsaugojimas | 2.1 | Asfalbetonio ardymas/atstatymas | m² | 70 |  | 0
2. AB ESO Elektrotechnikos dalis. Esamų 10 kV ir 0,4 kV KL apsaugojimas | 2.2 | Šaligatvių iš betono ardymas/atstatymas | m² | 48 |  | 0
2. AB ESO Elektrotechnikos dalis. Esamų 10 kV ir 0,4 kV KL apsaugojimas | 2.3 | Trinkelių ardymas/atstatymas | m² | 240 |  | 0
2. AB ESO Elektrotechnikos dalis. Esamų 10 kV ir 0,4 kV KL apsaugojimas | 2.4 | Tranšėjos kasimas 1-2 kabeliams rankiniu būdu | m | 271 |  | 0
2. AB ESO Elektrotechnikos dalis. Esamų 10 kV ir 0,4 kV KL apsaugojimas | 2.5 | Esamų 10 kV kabelių apsaugojimas sudedamais D160 mm vamzdžiais | m | 55 |  | 0
2. AB ESO Elektrotechnikos dalis. Esamų 10 kV ir 0,4 kV KL apsaugojimas | 2.6 | Esamų 0,4 kV kabelių apsaugojimas sudedamais D160 mm vamzdžiais | m | 187 |  | 0
2. AB ESO Elektrotechnikos dalis. Esamų 10 kV ir 0,4 kV KL apsaugojimas | 2.7 | Esamų 10 kV kabelių apsaugojimas sudedamais D110 mm vamzdžiais | m | 6 |  | 0
2. AB ESO Elektrotechnikos dalis. Esamų 10 kV ir 0,4 kV KL apsaugojimas | 2.8 | Esamų 0,4 kV kabelių apsaugojimas sudedamais D110 mm vamzdžiais | m | 8 |  | 0
2. AB ESO Elektrotechnikos dalis. Esamų 10 kV ir 0,4 kV KL apsaugojimas | 2.9 | Rezervinio aps. vamzdžio D160 mm tiesimas | m | 13 |  | 0
2. AB ESO Elektrotechnikos dalis. Esamų 10 kV ir 0,4 kV KL apsaugojimas | 2.10 | 24 kV kabelio Al 3x50 mm² įtraukimas į d110 vamzdį | m | 15 |  | 0
2. AB ESO Elektrotechnikos dalis. Esamų 10 kV ir 0,4 kV KL apsaugojimas | 2.11 | D110 mm vamzdžio tiesimas tranšėjoje | m | 15 |  | 0
2. AB ESO Elektrotechnikos dalis. Esamų 10 kV ir 0,4 kV KL apsaugojimas | 2.12 | 24 kV kabelio Al 3x50 mm² jungiamųjų movų montavimas | kompl. | 2 |  | 0
2. AB ESO Elektrotechnikos dalis. Esamų 10 kV ir 0,4 kV KL apsaugojimas | 2.13 | Kabelių signalinės juostos tiesimas | m | 87 |  | 0
2. AB ESO Elektrotechnikos dalis. Esamų 10 kV ir 0,4 kV KL apsaugojimas | 2.14 | 24 kV kabelio varžos matavimas | vnt. | 1 |  | 0
2. AB ESO Elektrotechnikos dalis. Esamų 10 kV ir 0,4 kV KL apsaugojimas | 2.15 | Tranšėjų užpylimas rankiniu būdu 1-2 kabeliams | m | 271 |  | 0
2. AB ESO Elektrotechnikos dalis. Esamų 10 kV ir 0,4 kV KL apsaugojimas | 2.16 | Gerbūvio atstatymas | kompl. | 1 |  | 0
2. AB ESO Elektrotechnikos dalis. Esamų 10 kV ir 0,4 kV KL apsaugojimas | 2.17 | Trasos geodezinis nužymėjimas | kompl. | 1 |  | 0
2. AB ESO Elektrotechnikos dalis. Esamų 10 kV ir 0,4 kV KL apsaugojimas | 2.18 | Topografinės išpildomosios nuotraukos parengimas | kompl. | 1 |  | 0 | Iš viso skyriuje 2 Eur be PVM | 0
[5 empty] | IŠ VISO ŽINIARAŠTYJE , EUR BE PVM | 0

## DKŽ_ER
Valstybinės reikšmės rajoninio kelio Nr. 2511 Lazdijai – Galiniai ruožo nuo 0,00 iki 1,510 km rekonstravimas. Valstybinės reikšmės rajoninio kelio Nr. 2511 Lazdijai – Galiniai ruožo nuo 0,00 iki 1,510 km rekonstravimo techninis darbo projektas. Ypatingasis statinys. 2023 m.
DARBŲ KIEKIŲ ŽINIARAŠTIS NR. 7 – ELEKTRONINIŲ RYŠIŲ (TELEKOMUNIKACIJŲ) DALIS.
Skyrius | Eilės Nr. | Darbo pavadinimas, aprašymas | Mato vnt. | Kiekis | Vieneto kaina, Eur be PVM (pildo tiekėjas) | Iš viso, Eur be PVM
1. Medžiagos | 1.1 | RKŠ-3 ryšio šuliniai (PŠ-1, PŠ-2, PŠ-3, PŠ-4) | kompl. | 4 |  | 0
1. Medžiagos | 1.2 | Plastikinis šulinys optikai | kompl. | 1 |  | 0
1. Medžiagos | 1.3 | Pasyvinis zondas ryšių kabeliui | vnt. | 1 |  | 0
1. Medžiagos | 1.4 | Sujungimo mova šviesolaidiniam kabeliui SK 10 sk. | kompl. | 1 |  | 0
1. Medžiagos | 1.5 | Sudedamieji apsauginiai vamzdžiai d110 | m | 712 |  | 0
1. Medžiagos | 1.6 | Vamzdžiai d25 (montavimui atviru būdu) | m | 226 |  | 0
1. Medžiagos | 1.7 | Vamzdžiai d40 (montavimui atviru būdu) | m | 493 |  | 0
1. Medžiagos | 1.8 | Šulinių sustiprintas perdengimas | vnt. | 1 |  | 0
1. Medžiagos | 1.9 | Šulinių žiedai reguliavimui, paaukštinimui | vnt. | 16 |  | 0
1. Medžiagos | 1.10 | Šviesolaidinis ryšio kabelis SM 12 sk. | m | 493 |  | 0
1. Medžiagos | 1.11 | Kabelis Cu 10x2x0,5 | m | 5 |  | 0
1. Medžiagos | 1.12 | Sujungimo mova SJ-17 Cu 10x2x0,5 kabeliui | kompl. | 1 |  | 0
1. Medžiagos | 1.13 | Kabelis Cu 20x2x0,5 | m | 5 |  | 0
1. Medžiagos | 1.14 | Sujungimo mova SJ-28 Cu 20x2x0,5 kabeliui | kompl. | 1 |  | 0
1. Medžiagos | 1.15 | Kabelis Cu 1x4x1,2 | m | 5 |  | 0
1. Medžiagos | 1.16 | Sujungimo mova SJ-29 Cu 1x4x1,2 kabeliui | kompl. | 1 |  | 0
1. Medžiagos | 1.17 | Kabelis Cu 1x2x1,0 | m | 196 |  | 0
1. Medžiagos | 1.18 | Sujungimo movos SJ-21 – SJ-27, SJ-1 – SJ-16, Cu 1x2x1,0 kabeliams | kompl. | 23 |  | 0
1. Medžiagos | 1.19 | Kabelis Cu 3x2x0,5 | m | 15 |  | 0
1. Medžiagos | 1.20 | Sujungimo movos SJ-18 – SJ-20 Cu 3x2x0,5 kabeliui | kompl. | 3 |  | 0
1. Medžiagos | 1.21 | Įspėjamoji juosta | m | 575 |  | 0 | Iš viso skyriuje 1, Eur be PVM | 0
2. Darbai | 2.1 | Esamų šulinių demontavimas | kompl. | 4 |  | 0
2. Darbai | 2.2 | Duobiu iškasimas/užkasimas naujai projektuojamiems šuliniams | kompl. | 4 |  | 0
2. Darbai | 2.3 | Ryšio kanalizacijos šulinių įrengimas | kompl. | 4 |  | 0
2. Darbai | 2.4 | Plastikinio šulinio montavimas | kompl. | 1 |  | 0
2. Darbai | 2.5 | Pasyvinio zondo ryšių kabeliui montavimas | vnt. | 1 |  | 0
2. Darbai | 2.6 | Esamo ryšio stulpelio perkėlimas | kompl. | 2 |  | 0
2. Darbai | 2.7 | Tranšėjos kasimas/užkasimas vamzdžių montavimui (1, 2 vamzdžiams) | m | 493 |  | 0
2. Darbai | 2.8 | Tranšėjos kasimas/užkasimas vamzdžių montavimui (3 vamzdžiams) | m | 37 |  | 0
2. Darbai | 2.9 | Tranšėjos kasimas/užkasimas vamzdžių montavimui (11 vamzdžiams) | m | 5 |  | 0
2. Darbai | 2.10 | Tranšėjos kasimas/užkasimas vamzdžių montavimui (12 vamzdžiams) | m | 5 |  | 0
2. Darbai | 2.11 | Sudedamųjų apsauginių vamzdžių d110 montavimas | m | 712 |  | 0
2. Darbai | 2.12 | Vamzdžių d25 montavimas atviru būdu | m | 226 |  | 0
2. Darbai | 2.13 | Vamzdžių d40 montavimas atviru būdu | m | 493 |  | 0
2. Darbai | 2.14 | Šviesolaidinio ryšio kabelio SM 12 sk. montavimas ir įtraukimas į d40 vamzdį. | m | 493 |  | 0
2. Darbai | 2.15 | Cu 10x2x0,5 kabelio montavimas ir įtraukimas į d25 vamzdį. | m | 5 |  | 0
2. Darbai | 2.16 | Sujungimo movos SJ-17 Cu 10x2x0,5 kabeliui montavimas. | kompl. | 1 |  | 0
2. Darbai | 2.17 | Cu 20x2x0,5 kabelio montavimas ir įtraukimas į d25 vamzdį. | m | 5 |  | 0
2. Darbai | 2.18 | Sujungimo movos SJ-28 Cu 20x2x0,5 kabeliui montavimas. | kompl. | 1 |  | 0
2. Darbai | 2.19 | Cu 1x4x1,2 kabelio montavimas ir įtraukimas į d25 vamzdį. | m | 5 |  | 0
2. Darbai | 2.20 | Sujungimo movos SJ-29 Cu 1x4x1,2 kabeliui montavimas. | kompl. | 1 |  | 0
2. Darbai | 2.21 | Cu 1x2x1,0 kabelių montavimas ir įtraukimas į d25 vamzdžius. | m | 196 |  | 0
2. Darbai | 2.22 | Sujungimo movų SJ-21 – SJ-27, SJ-1 – SJ-16, Cu 1x2x1,0 kabeliams montavimas. | kompl. | 23 |  | 0
2. Darbai | 2.23 | Cu 3x2x0,5 kabelio montavimas ir įtraukimas į d25 vamzdį. | m | 15 |  | 0
2. Darbai | 2.24 | Sujungimo movų SJ-18 - SJ-20 Cu 3x2x0,5 kabeliams montavimas. | kompl. | 3 |  | 0
2. Darbai | 2.25 | Įspėjamosios juostos patiesimas naujai projektuojamiems kabeliams | m | 574 |  | 0 | Iš viso skyriuje 2, Eur be PVM | 0
3. Iškeliamų šulinių ir kabelių montavimai | 3.1 | Esamų šulinių ir derinimas prie naujų altitudžių | kompl. | 35 |  | 0
3. Iškeliamų šulinių ir kabelių montavimai | 3.2 | Išpildomosios nuotraukos atlikimas | kompl. | 1 |  | 0 | Iš viso skyriuje 3, Eur be PVM | 0
4. Ryšio tinklų bandymai, matavimai, paleidimo-derinimo darbai | 4.1 | Šviesolaidinio kabelio slopinimo parametrų matavimas (prieš ir po montavimo darbų) | kompl. | 5 |  | 0
4. Ryšio tinklų bandymai, matavimai, paleidimo-derinimo darbai | 4.2 | Šviesolaidinio kabelio matavimas lazeriniu ir optinės galios prietaisais sumontuotame ruože | kompl. | 5 |  | 0
4. Ryšio tinklų bandymai, matavimai, paleidimo-derinimo darbai | 4.3 | Sumontuotu šviesolaidinių kabelių testavimo ir markiravimo darbai | kompl. | 5 |  | 0
4. Ryšio tinklų bandymai, matavimai, paleidimo-derinimo darbai | 4.4 | Duomenų perdavimo sistemos paleidimo-derinimo darbai (šviesolaidinių kabelių) | kompl. | 5 |  | 0
4. Ryšio tinklų bandymai, matavimai, paleidimo-derinimo darbai | 4.5 | Šviesolaidinių ryšio kabelių testavimo darbai | kompl. | 5 |  | 0
4. Ryšio tinklų bandymai, matavimai, paleidimo-derinimo darbai | 4.6 | Ryšio kabelių izoliacijos bandymas (varinių kabelių) | kompl. | 33 |  | 0
4. Ryšio tinklų bandymai, matavimai, paleidimo-derinimo darbai | 4.7 | Duomenų perdavimo sistemos paleidimo-derinimo darbai (varinių kabelių) | kompl. | 33 |  | 0 | Iš viso skyriuje 4, Eur be PVM | 0
[5 empty] | IŠ VISO ŽINIARAŠTYJE 8, EUR BE PVM | 0

## Santrauka
Valstybinės reikšmės rajoninio kelio Nr. 2511 Lazdijai – Galiniai ruožo nuo 0,00 iki 1,510 km rekonstravimas. Valstybinės reikšmės rajoninio kelio Nr. 2511 Lazdijai – Galiniai ruožo nuo 0,00 iki 1,510 km rekonstravimo techninis darbo projektas. Ypatingasis statinys. 2023 m.
DARBŲ KIEKIŲ ŽINIARAŠČIŲ SANTRAUKA
Darbų kiekių žin. Nr. | Žiniaraščio pavadinimas | Vertė, EUR be PVM
1 | Susisiekimo dalis | -44684.5
2 | Vandentiekio ir nuotekų šalinimo dalis | 0
3 | Konstrukcijų dalis | 0
4 | Elektrotechninė dalis (Apšvietimas) | 0
5 | Elektrotechnikos dalis. AB ,,Energijos skirstymo operatorius'' (0,4 kV OL L-200 iš KT-16 rekonstravimas) | 172998.87
6 | Elektrotechnikos dalis. AB ,,Ebergijo skrirstymo operatorius'' (Esamų 10 kV ir 0,4 kV KL apsaugojimas) | 39728.25
7 | Elektroninių ryšių (telekomunikacijų) dalis | 0
Vetės į pasiūlymo formą | Iš viso žiniaraščiuose (Eur be PVM): | 168042.62
Pastaba: Rangovas statybvietės išlaidose arba laisvai pasirinktoje (-ose) darbų kiekių žiniaraščių eilutėje (-ėse) turi įsivertinti pranešimų skelbimą apie statybos pradžią, taip pat turi įsivertinti pranešimų skelbimą apie Rangovo, pagrindinių sričių vadovų (statinio projekto vykdymo priežiūros vadovo, statinio statybos vadovo, statinio statybos techninio prižiūrėtojo) pasamdymą ar paskyrimą arba jų pasikeitimą ir kitus su sutarties vykdymu susijusius dokumentus (įskaitant statybos užbaigimo akto gavimą).
Pastaba dėl AB „Energijos skirstymo operatorius“. Tiekėjas savo konkursiniame pasiūlyme turi įsivertinti 5 ir 6 eilutėje nurodytas sumas (172998,87 Eur be PVM ir 39728,25 Eur be PVM). Tiekėjas (Rangovas), pasirašęs sutartį su akcine bendrove ,,Via Lietuva'' dėl kelio rekonstravimo/remonto, turės sudaryti sutartį su AB „Energijos skirstymo operatorius“ dėl jiems priklausančių tinklų pertvarkymo. Akcinė bendrovė ,,Via Lietuva'' Tiekėjui (Rangovui) už AB „Energijos skirstymo operatorius“ priklausančių tinklų pertvarkymą apmokės už faktiškai atliktus darbus.
Žiniaraščio priedas
Vykdant valstybinės reikšmės kelių rekonstravimo/remonto darbus susidarančios medžiagos, kurios nenaudojamos projekte ir kurios gali būti panaudotos pakartotinai, turi būti gabenamos į užsakovo – akcinės bendrovės ,,Via Lietuva'' kurią nors sandėliavimo vietą: 1) Širvintų kelių tarnyba, Zibalų g. 21, Širvintos. 2) Panevėžio kelių tarnybos Karsakiškio gamybinė bazė, Kakūnų k., Karsakiškio sen., Panevėžio r. 3) Šiaulių kelių tarnybos Kuršėnų asfaltbetonio bazė, Pramonės g. 24, Kuršėnai. 4) Raseinių kelių tarnybos Pagrybio meistrija, Aušrinės g. 2, Iždonų k., Kaltinėnų sen., Šilalės r. 5) Kėdainių kelių tarnyba, Birutės g. 4, Kėdainiai. 6) Marijampolės kelių tarnyba, Gamyklų g. 12, Marijampolė. Medžiagos, kurios turi būti gabenamos į sandėliavimo vietas: 1. Metalo gaminiai (neužteršti betonu ir kt. medžiagomis (t. y. turi būti nuvalyti)): kelio ženklai, kelio ženklų atramos, apšvietimo ir kiti stulpai, apsauginiai atitvarai ir jų elementai, tiltų ir viadukų turėklai, kiti metalo gaminiai, sijos, spraustasienės, pralaidos ir kt.; 2. Betono ir gelžbetonio gaminiai (tik nepažeisti mechaniškai ir tinkami naudoti): pralaidos, trinkelės, bortai ir kt.; 3. Plastiko gaminiai (tik nepažeisti mechaniškai ir tinkami naudoti): signaliniai stulpeliai, pralaidos ir kt.; Kitos, šiame sąraše nepaminėtos medžiagos, kurios gali būti panaudotos pakartotinai, gali būti gabenamos į sandėliavimo vietas tik suderinus su akcine bendrove ,,Via Lietuva''. Siekiant išvengti ginčų dėl medžiagų priėmimo sandėliuoti, prašome rangovų vengti atvejų, kai medžiagos tampa netinkamomis naudoti dėl jų netinkamo išardymo, t. y., medžiagos į sandėliavimo vietas turi būti pristatomos mechaniškai nepažeistos ir neužterštos. Tinkamas medžiagų pristatymas laikomas rangovo rizika ir atsakomybė tenka rangovui.
Grįžtamosios medžiagos Darbų vykdymo metu nepanaudotos frezuoto asfalto granulės, skalda, žvyras, žvyro ir skaldos mišinys, nesurištasis mineralinių medžiagų mišinys, grindinio akmenys (neužteršti gruntu) yra laikomi grįžtamosiomis medžiagomis. Jos sąmatoje turi būti nurodytos atskira (-omis) eilute (-ėmis) su minuso ženklu. Šios medžiagos lieka rangovui. Mediena (išskyrus krūmus, šakas ir kelmus) taip pat laikoma grįžtamąją medžiaga, kuri lieka rangovui. Jei mediena yra menkavertė ir skirta tik utilizavimui, sąmatoje utilizavimo išlaidos vertinamos su pliuso ženklu arba nuliu. Jei mediena nėra menkavertė ir gali būti parduota, sąmatoje tai vertinama su minuso ženklu. Medienos būklę ir kainą vertinasi pats rangovas savarankiškai savo rizika.
Statybinės atliekos Visos medžiagos, nepatenkančios į statybinių ir (ar) grįžtamųjų medžiagų sąrašą ir (ar) kurių neįmanoma panaudoti antrą kartą, kaip atliekos turi būti sutvarkomos rangovo pagal galiojančius aplinkos apsaugos reikalavimus (rangovas privalo įsivertinti visas su tvarkymu susijusias utilizavimo išlaidas).