## Sheet1
Pirkimo dalies Nr. | BVPŽ kodas | Prekė | Reikalavimai | Pageidaujama pakuotė | Perkamas orientacinis kiekis pakuotėmis
1. | 33696300-8 | FDG (2-deoksi-2-fluoro-D-gliukozės (C6H11FO5)) referencinis standartas | CAS numeris 29702-43-0. Tirpus metanolyje, dimetilsulfokside ir vandenyje. FDG naudojamas kaip [18F]FDG etaloninis standartas, kokybės kontrolės tyrimo užtikrinimui, identifikuojant pagamintą produktą. Grynumas ≥ 95 %. Svėrimo paklaida ± 5 %, bet ne daugiau kaip 0,5 mg. Buteliuke turi būti ne mažiau nei 20 mg standarto. | ne mažiau nei 20 mg | 2
2. |  | FDM (2-deoksi-2-fluoro-D-manopiranozės (C6H11FO5)) referencinis standartas | CAS numeris 31077-88-0. Tirpus vandenyje. FDM naudojamas kaip etaloninis [18F]FDG sintezės šalutinio produkto standartas, kokybės kontrolės tyrimo užtikrinimui, identifikuojant pagamintą produktą. Grynumas ≥ 95 %. Svėrimo paklaida ± 5 %, bet ne daugiau kaip 0,5 mg. Buteliuke turi būti ne mažiau nei 20 mg standarto. | ne mažiau nei 20 mg | 2
3. |  | Kryptofix 222 (C18H36N2O6) analitinis standartas | CAS numeris 23978-09-8. Kryptofix 222 naudojamas kaip fazės perdavimo katalizatorius radiofarmacinių preparatų sintezėje. Grynumas ≥ 99 %. Pakuotė iš 5 buteliukų. Buteliuke turi būti ne mažiau nei 20 mg standarto. | 5 vnt pakuotėje | 1
4. |  | Gliukozės (D-(+)-Gliukozė (C6H12O6)) analitinis standartas | CAS numeris 50-99-7. Naudojamas kaip etaloninis [18F]FDG sintezės šalutinio produkto standartas, kokybės kontrolės tyrimo užtikrinimui, identifikuojant pagamintą produktą. Grynumas > 99,5%. Buteliuke turi būti ne mažiau nei 20 mg standarto. | ne mažiau nei 20 mg | 2
5. |  | Manozės triflato (Beta-D-manopiranozės 1,3,4,6-tetra-O-acetato 2-O-trifluormetansulfonato (C15H19F3O12S)) analitinis standartas | CAS numeris 92051-23-5. Balta kristalinė medžiaga. Tirpus dimetilsulfokside, etanolyje ir acetonitrile. Naudojamas kaip [18F]FDG sintezės pradinės medžiagos standartas, kokybės kontrolės tyrimo užtikrinimui, identifikuojant pagamintą produktą. Grynumas ≥ 98 %. Pakuotė iš 5 buteliukų. Buteliuke turi būti ne mažiau nei 20 mg standarto. | 5 vnt pakuotėje | 1
6. |  | Manozės (D-(+)-Manozė (C6H12O6)) analitinis standartas | CAS numeris 3458-28-4. Naudojamas kaip etaloninis [18F]FDG sintezės šalutinio produkto standartas, kokybės kontrolės tyrimo užtikrinimui, identifikuojant pagamintą produktą. Grynumas > 98%. Buteliuke turi būti ne mažiau nei 20 mg standarto. | ne mažiau nei 20 mg | 2
7. |  | Acetonitrilo analitinis standartas (CH3CN) | CAS numeris 75-05-8. Grynumas ≥ 99,9 %. Analitinis standartas turi būti tinkamas dujų chromatografijai. | 5 ml | 2
8. |  | Etanolio analitinis standartas (CH3CH2OH) | CAS numeris 64-17-5. Grynumas ≥ 99,9 %. Analitinis standartas turi būti tinkamas dujų chromatografijai. | 5 ml | 2
9. |  | Acetonitrilas (CH3CN) | CAS numeris 75-05-8, ≥ 99,9% grynumo, skirtas HPLC | 2,5 L | 6
10. |  | Natrio hidroksido (NaOH) fiksanalas | CAS numeris 1310-73-2. Pakuotė yra ampulės, skirtos paruošti 1000 ml tirpalą, kurio koncentracija yra c(NaOH) = 0,1 mol/l (0,1 N). Reagentas skirtas analizei. | 1 vnt (ampulė) | 600
11. | 33190000-8 | Pluonasluoksnės chromatografijos popierius impregnuotas silikageliu | Popieriaus dydžiai 5 cm × 20 cm. Skirtas plonasluoksnei chromatografijai. Aliuminio pagrindu pagamintas ir dengtas silikageliu popierius, užtikrinantis optimalų įvairių junginių atskyrimą ir skiriamąją gebą. Turi porėtą struktūrą, kuri leidžia efektyviai migruoti analites chromatografinio proceso metu. | 100 vnt pakuotėje | 10
12. |  | Poliesterio chromatografijos popierius impregnuotas silikageliu | Poliesterio pagrindu pagamintas ir dengtas silikageliu popierius, užtikrinantis optimalų įvairių junginių atskyrimą ir skiriamąją gebą. Skirtas plonasluoksnei chromatografijai. Turi porėtą struktūrą, kuri leidžia efektyviai migruoti analites chromatografinio proceso metu. Popieriaus lakštų dydis 4 cm x 8 cm, silikagelio sluoksnio storis 0,20 mm. | 50 vnt | 20
13. |  | Stiklo mikropluošto chromatografijos popierius impregnuotas silikageliu | iTLC-SG SGI0001. Stiklo mikropluošto chromatografijos popierius impregnuotas silikageliu. Porėtas, šiek tiek rūgštinis popierius. Karpomi popieriaus lakštai. | 50 vnt | 5
14. |  | pH indikatoriaus juostelės | pH juostelės su chemiškai surištais indikatoriais. Tinka automatiniam įvertinimui naudojant QUANTOFIX Relax pH skaitytuvą. pH intervalas 2.0–9.0. pH matavimo taškai - 2.0; 2.5; 3.0; 3.5; 4.0; 4.5; 5.0; 5.5; 6.0; 6.5; 7.0; 7.5; 8.0; 8.5; 9.0. 100 testavimo juostelių su spalvų skale. | 1 vnt | 10
15. |  | QUANTOFIX Relax pH skaitytuvo spausdintuvo popierius | Popierius skirtas QUANTOFIX Relax pH skaitytuvo spausdintuvui. Išorinis skersmuo - 30 mm, šerdies skersmuo - 12 mm, plotis - 58 mm ir ilgis - 9 m. | 5 vnt | 5
16. |  | Kintamo tūrio mechaninės pipetės antgaliai | 0,5-10 µl tūrio antgaliai, skirti 10 µl mechaninei pipetei. Autoklavuojami. Suderinti su ClearLine mechanine pipete. Supakuota dėžutėse. | 96 vnt dėžutėje | 40
17. |  | Sterilūs kintamo tūrio mechaninės pipetės antgaliai | Sterilūs 0,5-10 µl tūrio antgaliai, skirti 10 µl mechaninei pipetei. Kiekvienas antgalis supakuotas atskirai. Suderinti su ClearLine mechanine pipete. Supakuota dėžutėse. | 96 vnt dėžutėje | 20
18. |  | Kintamo tūrio mechaninės pipetės antgaliai | 1-200 µl tūrio antgaliai, tinkami 20 µl, 50 µl ir 200 µl mechaninėms pipetėms. Autoklavuojami. Suderinti su ClearLine mechanine pipete. Supakuota dėžutėse. | 96 vnt dėžutėje | 40
19. |  | Sterilūs kintamo tūrio mechaninės pipetės antgaliai | Sterilūs 1-200 µl tūrio antgaliai, skirti 50 µl mechaninei pipetei. Kiekvienas antgalis supakuotas atskirai. Suderinti su ClearLine mechanine pipete. Supakuota dėžutėse. | 96 vnt dėžutėje | 20
20. |  | Kintamo tūrio mechaninės pipetės antgaliai | 100-1000 µl tūrio antgaliai, skirti 1000 µl mechaninei pipetei. Autoklavuojami. Suderinti su ClearLine mechanine pipete. Supakuota dėžutėse. | 100 vnt dėžutėje | 40
21. |  | Sterilūs kintamo tūrio mechaninės pipetės antgaliai | Sterilūs 100-1000 µl tūrio antgaliai, skirti 1000 µl mechaninei pipetei. Kiekvienas antgalis supakuotas atskirai. Suderinti su ClearLine mechanine pipete. Supakuota dėžutėse. | 100 vnt dėžutėje | 20
22. |  | 2 ml užsukami buteliukai kartu su užsukamu dangteliu su septa | Buteliukai su užsukamais dangteliais, tamsaus stiklo, sertifikuotas, 2 ml. Buteliuko dydis: 12 x 32 mm (12 mm dangtelis). Suderintas su Agilent 1260 Infinity II radio-HPLC chromatografu ir Agilent 8890 GC dujų chromotografu. Užsukamas dangtelis su PTFE/raudona silikonine septa. Septos sluoskniavimas: dvisluoksnis. Dangtelio dydis: 12 mm. Suderinta su perkamais užsukamais 2 ml buteliukais. | 100 vnt | 20
23. |  | Insertai 2 ml chromatografiniams buteliukams | Insertai 2 ml chromatografiniams buteliukams. Skaidraus stiklo, kūgio formos, spyruoklinis (su polimerinėmis kojelėmis). Skirti naudoti su 2 ml užsukamais chromatografiniais buteliukais. Tūris 250 µL. Dydis: 5,6 x 30 mm. | 100 vnt | 20
24. |  | 4 ml užsukami buteliukai kartu su užsukamu dangteliu | 4 ml plovimo buteliukai su užpildymo žymomis ir dangteliu (be pertvarų), sertifikuoti. Buteliuko dydis: 15 x 45 mm. Suderinti su Agilent 8890 GC dujų chromotografu. Suderinti su perkamais difuzinių dangtelių įdėklais. | 25 vnt | 5
25. |  | Difuzinių dangtelių įdėklai, skirti 4 ml buteliukams | Dangtelio įdėklas, skirtas 4 ml buteliukams su difuziniais dangteliais. Suderintas su perkamais 4 ml buteliukais. Suderinti su Agilent 8890 GC dujų chromotografu. | 12 vnt | 10
26. |  | PARAFILM juosta | PARAFILM juosta yra plona, lanksti, pusiau skaidrios spalvos, pagaminta iš poliolefino. Juosta yra nelaidi vandeniui bei lengvai prilimpa prie įvairių paviršių. Atspari orui, kitoms dujoms, alkoholiui, įprastoms rūgštims ir vidutiniškai koncentruotiems šarmams.​ Esant 21 °C temperatūrai, ji išsitempia 200 % ir iš dalies grįžta į pradinį dydį esant 82 °C – 93 °C temperatūrai ir pakankamai suminkštėja, kad tarp popieriaus, audinių ir odos susidarytų lipnus ryšys.​ Gali būti būti skirta laboratorinei įrangai ir mėginiams apsaugoti nuo užteršimo arba užsandarinimui. Ilgis iki 75 m, plotis iki 100 mm. Ritinėliai yra apklijuoti popieriumi, kad tarpusavyje nesuliptų. | 1 vnt | 20
27. | 33696300-8 | 4 pH buferis | pH buferis skirtas naudoti kaip standartinis tirpalas pH matuoklių kalibravimui bei kokybės kontrolei cheminėse, biologinėse ir farmacinėse laboratorijose. pH vertė yra 4. Tikslumas ±0.02 pH prie 25 °C. Buferis pateikiamas su lentele arba grafiku, nurodančiu pH reikšmės priklausomybę nuo temperatūros nuo 10 °C iki 40 °C. | 10 ml | 12
28. |  | 7 pH buferis | pH buferis skirtas naudoti kaip standartinis tirpalas pH matuoklių kalibravimui bei kokybės kontrolei cheminėse, biologinėse ir farmacinėse laboratorijose. pH vertė yra 7. Tikslumas ±0.02 pH prie 25 °C. Buferis pateikiamas su lentele arba grafiku, nurodančiu pH reikšmės priklausomybę nuo temperatūros nuo 10 °C iki 40 °C. | 10 ml | 12
29. |  | 9 pH buferis | pH buferis skirtas naudoti kaip standartinis tirpalas pH matuoklių kalibravimui bei kokybės kontrolei cheminėse, biologinėse ir farmacinėse laboratorijose. pH vertė yra 9. Tikslumas ±0.02 pH prie 25 °C. Buferis pateikiamas su lentele arba grafiku, nurodančiu pH reikšmės priklausomybę nuo temperatūros nuo 10 °C iki 40 °C. | 10 ml | 12
30. | 33190000-8 | HPLC stiklinis įleidžiamas filtras tirpalams (HPLC Solvent Bottle Inlet Filters) su adapteriu | Stiklinis filtras, naudojamas HPLC tirpalų buteliuose. Filtro porų dydis yra 20 µm. PTFE (politetrafluoretileno) filtro adapteris, skirtas 1/8 colio (3,2 mm) išorinio skersmens vamzdeliams. Šis adapteris naudojamas kartu su stikliniais tirpiklių butelių įleidimo filtrais, siekiant užtikrinti tinkamą prijungimą prie butelio galvutės surinkimo vamzdelio. | 1 vnt | 100
31. |  | 10 µL automatinis mėginių ėmimo švirkštas su fiksuota adata | Agilent ALS švirkštas su fiksuota adata, nerūdijančio plieno stūmokliu, skirtas įprastinei skysčių mėginių GC analizei. Suderintas su Agilent 8890 GC dujų chromotografu. Adatos matuoklis: 23-26s, adatos ilgis: 42 mm, adatos taško stilius: kūgis. | 1 vnt | 4
32. | 33696300-8 | 0,1 N jodo tirpalas | Tamsiai rudas, skaidrus tirpalas, be drumzlių ar nuosėdų. Koncentracija 0,1 N. Pakuotė tamsaus stiklo su sandariu uždarymu. CAS numeris 7553-56-2. | 250 ml | 5
33. |  | Jodas (I2) | Tamsiai pilkai violetiniai kristalai. Grynumas ≥ 99,8% (ACS / Ph. Eur. kokybė). Molekulinė masė 253,81 g/mol. Netirpsta vandenyje (tiesiogiai), gerai tirpsta jodido tirpaluose (KI). Lydymosi temperatūra 113–114 °C. Lakus kambario temperatūroje. Pakuotė tamsaus stiklo su sandariu uždarymu. CAS numeris 7553-56-2. | 250 g | 5
34. |  | Kalio jodidas (KI) | Balti arba beveik balti kristalai. Grynumas ≥ 99,5% (Ph. Eur. / ACS reagent grade). Molekulinė masė 166,00 g/mol. Lengvai tirpsta vandenyje, netirpsta alkoholyje. CAS numeris 7681-11-0. | 250 g | 5
35. | 33190000-8 | Kietosios fazės ekstrakcijos (ang. SPE) kolonėlė CHROMAFIX PS-H⁺, 0,8 ml | Skirta katijonų pašalinimui iš vandeninių tirpalų. Kolonėlės tūris 0,8 ml sorbento tipas: polistireno-divinilbenzeno (PS/DVB) kopolimeras, stiprus katijonų mainiklis, H⁺ forma, dalelių dydis: 100 µm, dalelių tipas: visiškai porėtos dalelės (FPP), pH stabilumas: 1,0–14,0, maksimalus slėgis: 10 bar. Kolonėlės medžiaga: Polipropilenas (PP) su polietileno (PE) filtro elementais. Įleidimo angoje yra moteriškas Luer jungtis, išleidimo angoje – vyriškas Luer antgalis. Pakuotėje yra 5 kolonėlės. | 1 pakuotė (5 kolonėlės) | 10
Pastabos: 1. Į kainą įskaičiuota pristatymas ir transportavimas. 2. Tiekėjas privalo pateikti siūlomų prekių analizės sertifikatus (COA) su visais analitiniais duomenimis, jei jie yra taikomi.