## Sheet1
DARBŲ KIEKIŲ ŽINIARAŠTIS
Sudaryta pagal 2025.04 kainas
Trakų r. savivaldybės Statybos, ūkio plėtros ir turto valdymo skyrius
Statinių grupė 586 Pėsčiųjų-dviračių tako tarp Fabriko ir Vokės gatvių Lentvario m. Trakų r. sav. supaprastintas statybos projektas
Statinys 1 Pėsčiųjų-dviračių tako tarp Fabriko ir Vokės gatvių Lentvario m. Trakų r. sav. supaprastintas statybos projektas
Žiniaraštis 2 Tako apšvietimo tinklai
Pozic .Eil. Nr. | Įrengimų ir medžiagų pavadinimas | Žymėjimas | Vnt | Kiekis | Pastabos | Kaina | Eur
1 | 2 | 3 | 4 | 5 | 6 | Vieneto kaina | Iš viso
APŠVIETIMO ĮRANGA
Kelio apšvietimas
1. | LED šviestuvas kelio apšvietimui: - Galia – 19W; Spalva – 3000 K; -su valdymo/paleidimo įranga |  | kompl | 35 | TS p.06
2. | LED šviestuvas kelio apšvietimui: - Galia – 37W; Spalva – 5700 K; Asimetrinis -su valdymo/paleidimo įranga |  | kompl | 10 | TS p.06
3. | Atrama metalinė, cinkuota, aukštis –5,0 m, su įleidžiamomis durelėmis, su JOR-99969 jungtimi ir 6A saugikliu |  | Komp l | 45 | TS p.06
4. | Pamatas 5 m atramai |  | Vnt | 45 | TS p.06
LAIDAI, KABELIAI
5. | Kabelis aliuminio gyslomis 4x25mm2 |  | m | 1125 | TS p.02
6. | Galinė mova kabeliui 4x25 |  | vnt | 90 | TS p.03
7. | Kabelis varinėmis gyslomis CU 3x1,5 |  | m | 360 | TS p.02
INSTALIACINĖS MEDŽIAGOS
Vamzdžiai
8. | Elektro instaliacinis vamzdis d75, skirtas montavimui žemėje, atviru būdu |  | m | 1034 | TS p.04
9. | Elektro instaliacinis vamzdis d75, skirtas montavimui žemėje, uždaru būdu |  | m | 91 | TS p.04
10. | Signalinė juosta |  | m | 1034 | TS p.05
Įžeminimo medžiagos
11. | Metalo konstrukcijos įžeminimui: - Antgalis elektrodui – 1 vnt; -Strypas , ilgis – 1,5 m - 3 vnt; - įkalimo galvutė – 1 vnt; - Cinkuota juosta – 1 m; - kryžminė jungtis – 1 vnt; - Antikorozinė juosta – 1 kg |  | kompl | 45 | TS p.07
PAPILDOMOS MEDŽIAGOS
12. | Išpildomoji toponuotrauka |  | vnt | 1
13. | Antikoroziniai dažai |  | kg | 10 | TS p.09
14. | Saugikliai į esamą atramą, 16A |  | kompl | 2
DARBAI
1. | Prisijungimas prie esamos apšvietimo sistemos |  | kompl. | 3
2. | Trasos nužymėjimas |  | kompl. | 1
3. | Duobių pamatams paruošimas |  | Vnt/m3 | 45/67,5
4. | Gatvės šviestuvo montavimas |  | kompl. | 45
5. | Pamato atramai montavimas |  | kompl. | 45
6. | Atramos montavimas |  | kompl. | 45
7. | Jungties su saugikliu montavimas |  | kompl. | 47
8. | Kabelio vario gyslomis tiesimas konstrukcijomis |  | m | 360
9. | Tranšėjos kasimas/užkasimas |  | m | 1037
10. | Vamzdžio d-75 klojimas paruoštoje tranšėjoje atviru būdu |  | m | 1034
11. | Vamzdžio d-75 klojimas uždaru būdu, įrengiant priėmimo ir darbo prieduobes |  | m | 91
12. | Kabelio tiesimas paklotame vamzdyje |  | m | 1125
Skyriuje 1
Žiniaraštyje 2
Pridėtinės vertės mokestis 21.00%
Iš viso žiniaraštyje 2
Žiniaraščiuose yra pateikti projektuojamų dangų kiekiai, kurie gali būti tikslinami darbo projekto arba statybos metu, atsižvelgiant į tiekėjų skaičiavimus.
Statybos metu objekto (brėžiniai) medžiagų ir darbų kiekiai gali būti tikslinam
Rangovas turi įvertinti visus darbus, įrenginius ir medžiagas, reikalingas projektui įgyvendinti,išlaikant ne prastesnius, nei techninėse specifikacijose numatytus reikalavimus

## Sheet2
Įžeminimo medžiagos
11. | Metalo konstrukcijos įžeminimui: - Antgalis elektrodui – 1 vnt; -Strypas , ilgis – 1,5 m - 3 vnt; - įkalimo galvutė – 1 vnt; - Cinkuota juosta – 1 m; - kryžminė jungtis – 1 vnt; - Antikorozinė juosta – 1 kg |  | kompl | 45 | TS p.07
PAPILDOMOS MEDŽIAGOS
12. | Išpildomoji toponuotrauka |  | vnt | 1
13. | Antikoroziniai dažai |  | kg | 10 | TS p.09
14. | Saugikliai į esamą atramą, 16A |  | kompl | 2
DARBAI
1. | Prisijungimas prie esamos apšvietimo sistemos |  | kompl. | 3
2. | Trasos nužymėjimas |  | kompl. | 1
3. | Duobių pamatams paruošimas |  | Vnt/m3 | 45/67,5
4. | Gatvės šviestuvo montavimas |  | kompl. | 45
5. | Pamato atramai montavimas |  | kompl. | 45
6. | Atramos montavimas |  | kompl. | 45
7. | Jungties su saugikliu montavimas |  | kompl. | 47
8. | Kabelio vario gyslomis tiesimas konstrukcijomis |  | m | 360
9. | Tranšėjos kasimas/užkasimas |  | m | 1037
10. | Vamzdžio d-75 klojimas paruoštoje tranšėjoje atviru būdu |  | m | 1034
11. | Vamzdžio d-75 klojimas uždaru būdu, įrengiant priėmimo ir darbo prieduobes |  | m | 91
12. | Kabelio tiesimas paklotame vamzdyje |  | m | 1125
| AT-21S-1725-01-TDP-EA.SKZ | Lapas | Lapų | Laida
|  | 2 | 3 | 0

## Sheet3
-Nurodyti darbai turi būti įvertinti kompleksiškai, kartu su visais palydinčiais darbais;
-Medžiagiškumą derinti su projekto vykdymo priežiūros vadovu, techninio projekto autoriais bei
statytoju.
AT-21S-1725-01-TDP-EA.SKZ | Lapas | Lapų | Laida
| 3 | 3 | 0