## Sheet1
DARBŲ KIEKIŲ ŽINIARAŠTIS
Sudaryta pagal 2025.04 kainas
Trakų r. savivaldybės Statybos, ūkio plėtros ir turto valdymo skyrius
Statinių grupė 586 Pėsčiųjų-dviračių tako tarp Fabriko ir Vokės gatvių Lentvario m. Trakų r. sav. supaprastintas statybos projektas
Statinys 1 Pėsčiųjų-dviračių tako tarp Fabriko ir Vokės gatvių Lentvario m. Trakų r. sav. supaprastintas statybos projektas
Žiniaraštis 1 Susisiekimo dalis
Eil. Nr. | Pavadinimas ir techninės charakteristikos | Žymuo | Mato vnt. | Kiekis |  | Kaina | Eur
1 | 2 | 3 | 4 | 4 |  | Vieneto kaina | Iš viso
1. Paruošiamieji darbai
1.1 | Tako ašinės linijos nužymėjimas trasoje | TS02 | km | 0,760
1.2 | Esamos asfaltbetonio dangos ardymas ir atstatomos dangos surištojo pagrindo sluoksnio įrengimas iš AC 16 PD, t = 10 cm, su sutankinimu. | TS02 | m2 | 76
1.3 | Bortų demontavimas | TS02 | m | 6
1.4 | Ryšių kabelių apsaugojimas gaubtais d110 Apsauginiai gaubtai d110 | TS02.3 | m m / vnt. | 19 19 / 2
1.5 | Rezervinių vamzdžių PVC d110 užsandarintais galais įrengimas | TS02.3 | m / vnt. | 68,5 / 14
1.6 | Apsauginių vamzdžių ant dujotiekio įrengimas, kontrolinių vamzdelių ant apsauginių vamzdžių įrengimas, apsauginių šulinių įrengimas | TS02.4 | m / vnt. | 22,0 / 4
1.7 | Kelio ženklų skydų demontavimas nuo vienstiebių atramų rankiniu būdu ir perstatymas | TS02 | vnt. | 2
1.8 | Kelio ženklų vienstiebių metalinių atramų demontavimas ir perstatymas | TS02 | vnt. | 2
1.9 | Medžių iki 17 cm skersmens kirtimas, pakrovimas į autosavivarčius ir išvežimas | TS02 | vnt. | 3
1.10 | Medžių daugiau nei 24, bet mažiau nei 32 cm skersmens kirtimas, pakrovimas į autosavivarčius ir išvežimas | TS02 | vnt. | 3
1.11 | Medžių daugiau nei 24, bet mažiau nei 32 cm skersmens kirtimas, pakrovimas į autosavivarčius ir išvežimas | TS02 | vnt. | 1
1.12 | Medžių kelmų rovimas, pakrovimas į autosavivarčius ir išvežimas rangovo pasirinktu atstumu | TS02 | vnt. | 7
1.13 | Statybinių šiukšlių pakrovimas ir išvežimas iki 10 km | TS 02 | t | 15
Skyriuje 1
2. Žemės darbai
2.1 | Augalinio grunto 15-20 cm nuėmimas, pervežimas iki 10 km ir sandėliavimas | TS 03 | m²/ m³ | 3540 | 620
2.2 | II gr. grunto kasimas ekskavatoriais 0,4 m³ kaušu, pakrovimas į autosavivarčius, darbas sąvartoje | TS 03 | m³ | 740
2.3 | II gr. grunto kasimas rankiniu būdu pakrovimas į autosavivarčius, darbas sąvartoje ir išvežimas iki 10 km | TS 03 | m³ | 300
2.4 | II gr. trūkstamo grunto kasimas ekskavatoriais 0,4 m³ kaušu, pakrovimas į autosavivarčius, darbas sąvartoje ir atvežimas iki 10 km | TS 03 | m³ | 502
2.5 | II grupės grunto kasimas ir perstumimas iki 50 m | TS03 | m³ | 50
2.6 | Žemės sankasos viršaus planiravimas mechanizuotai | TS 03 | m² | 2020
2.7 | Žemės sankasos viršaus planiravimas rankiniu būdu | TS 03 | m² | 860
2.8 | Žemės sankasos viršaus 0,30 m sluoksnio tankinimas | TS 03 | m³ | 610
2.9 | Žemės sankasos viršaus 0,30 m sluoksnio tankinimas rankiniu būdu | TS 03 | m³ | 260
2.10 | Griovių planiravimas ir lyginimas | TS 03 | m | 475
2.11 | Šlaitų tvirtinimas 6 cm dirvožemio sluoksniu, paskleidžiant gruntą ir pasėjant žoles mechanizuotu būdu | TS03 | m² | 2280
Skyriuje 2
3.1. Kelio dangos konstrukcijos įrengimas (I variantas)
3.1 | Asfalto viršutinis dangos sluoksnis iš mišinio AC 5 VL (bordo / raudona spalva), h=0,03 | TS06 | m² | 1902
3.2 | Asfalto viršutinis dangos sluoksnis iš mišinio AC 16 PD, h=0,08 | TS06 | m² | 1902
3.3 | Trinkelių dangos įrengimas, h-0,08 | TS07 | m² | 809
3.4 | Pasluoksnio įrengimas iš smėlio, h-0,03 | TS07 | m² | 834
3.5 | Skaldos pagrindas (po asfalto danga) iš nesurištų mineralinių medžiagų mišinio 0/45, h=0,15 m | TS04 | m² | 1902
3.6 | Skaldos pagrindas (po trinkelių danga) iš nesurištų mineralinių medžiagų mišinio 0/45, h=0,20 m | TS04 | m² | 834
3.7 | Šalčiui nejautrių medžiagų sluoksnio įrengimas, h-0,14; 0,19 | TS04 | m³ | 479
3.8 | Siūlių įrengimas panaudojant sandariklio masę | TS06 | m | 74
3.9 | Vejos 1000x200x80 ir velo 1000x200-160x80 bortų įrengimas | TS07 | m/m | 1915 | 500
3.10 | Gatvės, įvažiavimo bortų įrengimas | TS07 | m | 74
3.11 | AC 16 PD, h- 0,06 asfalto pagrindo - dangos sluoksnio įrengimas nuovažose | TS06 | m² | 51
3.12 | Skaldos pagrindas iš nesurištų mineralinių medžiagų mišinio 0/45, h=0,20 m | TS04 | m² | 53
3.13 | Apsauginio šalčiui atsparaus sluoksnio įrengimas, h=0,29 m | TS04 | m³ | 16
3.14 | Kelkraščio viršutinio sluoksnio („skaldažolės“) įrengimas ties nuovaža, t = 8 cm: 85 % nesurištų mineralinių medžiagų mišinys 0/32 + 15 % dirvožemio; paskleidimas, profiliavimas ir sutankinimas. |  | m² | 17
3.15 | Neregių įspėjimo sistema (trinkelės su iškilimais), h-8cm | TS07 | m² | 15
3.16 | Neregių įspėjimo sistema (vedimo trinkelės su lygiagrečiomis juostelėmis) | TS07 | m² | 10
3.2. Kelio dangos konstrukcijos įrengimas (II variantas)
3.1 | Asfalto viršutinis dangos sluoksnis iš mišinio AC 5 VL (bordo / raudona spalva), h=0,03 | TS06 | m² | 1902
3.2 | Asfalto viršutinis dangos sluoksnis iš mišinio AC 16 PD, h=0,08 | TS06 | m² | 1902
3.3 | Trinkelių dangos įrengimas, h-0,08 | TS07 | m² | 809
3.4 | Pasluoksnio įrengimas iš smėlio, h-0,03 | TS07 | m² | 834
3.5 | Žvyro pagrindas (po asfalto danga) iš nesurištų mineralinių medžiagų mišinio 0/45, h=0,20 m | TS04 | m² | 1902
3.6 | Žvyro pagrindas (po trinkelių danga) iš nesurištų mineralinių medžiagų mišinio 0/45, h=0,20 m | TS04 | m² | 834
3.7 | Šalčiui nejautrių medžiagų sluoksnio įrengimas, h-0,14 | TS04 | m³ | 384
3.8 | Siūlių įrengimas panaudojant sandariklio masę | TS06 | m | 74
3.9 | Vejos 1000x200x80 ir velo 1000x200-160x80 bortų įrengimas | TS07 | m/m | 1915 | 500
3.10 | Gatvės, įvažiavimo bortų įrengimas | TS07 | m | 74
3.11 | AC 16 PD, h- 0,06 asfalto pagrindo - dangos sluoksnio įrengimas nuovažose | TS06 | m² | 51
3.12 | Žvyro pagrindas iš nesurištų mineralinių medžiagų mišinio 0/45, h=0,20 m | TS04 | m² | 53
3.13 | Apsauginio šalčiui atsparaus sluoksnio įrengimas, h=0,29 m | TS04 | m³ | 16
3.14 | Kelkraščio viršutinio sluoksnio („skaldažolės“) įrengimas ties nuovaža, t = 8 cm: 85 % nesurištų mineralinių medžiagų mišinys 0/32 + 15 % dirvožemio; paskleidimas, profiliavimas ir sutankinimas. |  | m² | 17
3.15 | Neregių įspėjimo sistema (trinkelės su iškilimais), h-8cm | TS07 | m² | 15
3.16 | Neregių įspėjimo sistema (vedimo trinkelės su lygiagrečiomis juostelėmis) | TS07 | m² | 10
Skyriuje 3.1 arba 3.2
5. Vandens nuvedimo įrengimas
5.1 | Pralaidų tranšėjų užpylimas gamtiniu smėliu ir sutankinimas vibroplokštėmis | TS08 | m³ | 31
5.2 | Plastikinių pralaidų d400 įrengimas su antgaliais | TS08 | vnt./m | 7 | 51,5
Skyriuje 5
6. Saugaus eismo organizavimas
6.1 | Kelio ženklų vienstiebių metalinių d=76,1 mm, h=4,00 m atramų su betono pagrindu pastatymas | TS09 | vnt./m | 7
6.2 | Kelio ženklų montavimas prie vienstiebių atramų ir apšvietimo atramų | TS09 | vnt./m² | 24
6.3 | Horizontalus kelio ženklinimas dažais, Nr. 1.1 (termoplastu) | TS09 | m / m² | 52 | 6,2
6.4 | Horizontalus kelio ženklinimas dažais, Nr. 1.5 (termoplastu) | TS09 | m / m² | 688 | 20,6
6.5 | Horizontalus kelio ženklinimas dažais, Nr. 1.12 (termoplastu) | TS09 | m² | 1,4
6.6 | Horizontalus kelio ženklinimas dažais, Nr. 1.13.1 (termoplastu) | TS09 | m² | 24,6
6.7 | Horizontalus kelio ženklinimas dažais, Nr. 1.14 (termoplastu) | TS09 | m² | 4,3
6.8 | Horizontalus kelio ženklinimas dažais, Nr. 1.23 (termoplastu) | TS09 | m² | 7,4
6.9 | Signalinių stulpelių pastatymas | TS09 | vnt. | 28
6.10 | Suolų įrengimas | TS09 | vnt. | 2
6.11 | Šiukšliadėžių įrengimas | TS09 | vnt. | 2
6.12 | Medžių sodinukų sodinimas ir pririšimas prie kuolų | TS010 | vnt. | 40
Skyriuje 6
7. Baigiamieji darbai
7.1 | Statybos išpildomosios dokumentacijos (as-built) parengimas ir perdavimas |  | vnt. | 1
7.2 | Kadastrinių matavimų bylų parengimas / atnaujinimas ir įregistravimui parengtas komplektas |  | vnt. | 1
Skyriuje 7
Žiniaraštyje 1
Pridėtinės vertės mokestis 21.00%
Iš viso žiniaraštyje 1
1) | Rangovas turi įsivertinti vieną dangos konstrukciją iš pateiktų dviejų dangos konstrukcijos variantų.
2) | Rangovas statybvietės išlaidose turi įsivertinti visus su sutarties vykdymu susijusius dokumentus (įskaitant deklaracijos apie statybos užbaigimą gavimą).
3) | Statybos metu objekto (brėžiniai) medžiagų ir darbų kiekiai gali būti tikslinami.
4) | Rangovas turi įvertinti visus darbus, įrenginius ir medžiagas reikalingus projekto įgyvendinimui pagal brėžinius.
prastesnius, nei techninėse specifikacijose numatytus reikalavimus.
5) | Rangovas turi įvertinti visus darbus, įrenginius ir medžiagas reikalingus projekto įgyvendinimui pagal brėžinius.
6) | Nurodyti darbai turi būti įvertinti kompleksiškai, kartu su visais palydinčiais darbais.
7) | Visos naudojamos medžiagos ir gaminiai turi būti geriausios kokybės, tinkamos numatytai paskirčiai ir atitikti nacionalinius ir tarptautinius standartus. Medžiagos ir gaminiai turi ilgai tarnauti, reikalauti minimalios priežiūros ir turi būti gautos iš patikimų tiekėjų (gamintojų) su atitikties deklaracijomis.
8) | Statybos metu pažeidus esamas komunikacijas, šulinius ir kitas inžinerinių tinklų sudėtines dalis, jos turės būti pakeistos naujomis.