## Sheet1
SUDERINTA:
2025m mėn d
.
KIEKIŲ ŽINIARAŠTIS
Statinių grupė 338 VŠĮ Jurbarko ligoninė. Gydymo paskirties pastato Vytauto g. 56, Jurbarke, kapitalinis remontas
Statinys 5 Jurbarko ligoninės pastato Vytauto g. 56, kapitalinis remontas Vėdinimas AHU1 sistema ir kita (II-as etapas)
Žiniaraštis 1 Vėdinimas. AHU1 sistema (II-as etapas)
Suma žiniaraščiui EUR
Sąm. | Darbo | Darbų ir išlaidų aprašymai | Mato | Kiekis | Kaina EUR
eil. | kodas |  | vnt |  | D.užm. | Medžiagos | Mechanizm. | Iš viso
1 | AHU1 sistema (II-as etapas)
1 | N20P-0602 | Vėdinimo ir oro kondicionavimo įrenginių, kurių našumas iki 3000 m3/val. , montavimas , kai įrenginio našumas daugiau 2000 m3/val. | vnt. | 1
2 | 260997 | Higieninis vėdinimo įrenginys su atskirų srautų šilumokaičiu +/-2784m3/h | vnt. | 1
3 | N20P-0315 | Kanalinių stačiakampių triukšmo slopintuvų montavimas ortakiuose , kai ortakio perimetras daugiau 2400 mm | vnt. | 2
4 | N20P-0207 | Oro paėmimo tinkliuko montavimas , kai jungties skersmuo daugiau 400 mm | vnt. | 1
5 | N20P-0208 | Oro išmetimo tinkliuko montavimas , kai jungties skersmuo daugiau 400 mm | vnt. | 1
6 | 48 4-136 | Oro išmetlmo tinkliukas 750x450 | vnt | 1
7 | 48 4-236 | Oro paėmimo tinkliukas d500 | vnt | 1
8 | N20P-0102 | Plieninių stačiakampių užlankinių ortakių tiesių dalių montavimas , kai ortakio perimetras daugiau 1600 mm iki 2400 mm | m | 30
9 | N26P-0202 | Vamzdyno daugiau 200mm iki 300mm skersmens vamzdžių izoliavimas min. vatos dembliais, padengtais aliuminio folija, kai izoliacijos storis 100 mm (izoliacijos išorinio paviršiaus plotas) k1=1.15, k2=1.15 | 100m2 | 0.15
10 | N26-222 | Vamzdynų izoliacijos padengimas lakštiniu metalu, tvirtinant sraigtais ir gaminant detales | 100m2 | 0.15
11 | N20P-0120 | Stačiakampių atšakų įpjovimas į tiesius stačiakampius ortakius , kai atšakos perimetras daugiau 1000 mm iki 1600 mm | vnt. | 1
12 | 484,812 | Stačiakampiai užlankiniai ortakiai 600x250 (vid. kaina) su fasoninėm dalim. | m | 30
13 | 261006 | Pravalymo liukai | vnt. | 1
14 | N51-1 | Iki 1 kg masės atraminių konstrukcijų tvirtinimas prie sienos | vnt | 50
15 | 260793 | Atraminės konstrukcijos | t | 0.05
16 | 230-567 | Įvairios papild. medžiagos, varžtai ir kita (vid. kaina) | vnt | 1
17 | R3-49 | Inventorinių pastolių įrengimas ir išardymas | 100m2 | 0.05
18 | M8-699-2 | VAMZDŽIU MARKIRAVIMAS PRIES PERDUOD ANT EKSPLOATAVIMUI | 100m | 0.3
19 | 110-001 | Markiravimo lipdukai | vnt | 6
20 | D3-33 | Ventiliacijos sistemos derinimas, kai sistemoje iki 5 oro tiekimo taškų | vnt. | 1
21 | R23-17 | Skylių iškalimas mūrkalčiu, esant 1 plytos sienos storiui k1=1.2, k2=1.2, k8=1.17 | vnt | 25
22 | N16P-1401 | Vamzdžių kirtimosi su pastato konstrukcijomis vietų užtaisymas ugniai atspariomis mastikomis (sienose) | vnt. | 25
|  | Skyriuje 1 |  | 0
|  | Pridėtinės vertės mokestis 21.00% |  | 0 | 0 | 0 | 0
|  | Iš viso skyriuje 1 |  | 0 | 0 | 0 | 0
2 | AHU1 atskirų srautų šilumokaičio aprišimo mazgas
1 | N18-101 | Vandens valymo filtro/purvarinkio, kurio skersmuo iki 50mm, montavimas | vnt | 1
2 | N18-114 | Iki 15 mm skersmens movinės uždaromosios armatūros montavimas, pjaunant sriegius ant vamzdžių galų | vnt | 2
3 | N18-116 | 25 mm skersmens movinės uždaromosios armatūros montavimas, pjaunant sriegius ant vamzdžių galų | vnt | 2
4 | 2601 25 | Balansinis ventilis DN25 | vnt | 1
5 | 2601 35 | Trieigis vožtuvas su el pavara DN25 | vnt | 1
6 | N18-117 | 32 mm skersmens movinės uždaromosios armatūros montavimas, pjaunant sriegius ant vamzdžių galų | vnt | 3
7 | 260 719 | Rutulinis žalvarinis ventilis pilno pralaidumo DN32 su išardoma jungtimi | vnt | 3
8 | N16-61 | Movinių ventilių, čiaupų, vožtuvų, kurių D iki 50mm, prijung. | vnt | 2
9 | N18-115 | 20 mm skersmens movinės uždaromosios armatūros montavimas, pjaunant sriegius ant vamzdžių galų | vnt | 4
10 | 260 115 | Ventilis sistemos papildymui DN20 | vnt | 1
11 | 260 215 | Atbulinis/apsauginis vožtuvas DN20 (vid kaina) | vnt | 2
12 | 260 315 | Rutulinis žalvarinis ventilis pilno pralaidumo DN20 su išardoma jungtimi | vnt | 1
13 | N18-105 | Manometrų su trieigiu čiaupu montavimas | kompl. | 4
14 | N18-106 | Termometrų su lizdu montavimas | kompl. | 4
15 | N18-121 | Cirkuliacinio siurblio su movine jungtimi montavimas, pjaunant sriegius ant vamzdžių galų, kai jų skersmuo iki 50 mm | vnt | 1
16 | N16P-1208 | Membraninių išsiplėtimo indų montavimas, kai išsiplėtimo indo talpa iki 25 l | vnt. | 1
17 | N18-107 | .Šiluminio punkto vamzdyno montavimas, ruošiant detales objekte k8=1.05 | 100m | 0.12
18 | N26P-0101 | Vamzdyno vamzdžių izoliavimas folija padengtais kevalais , kai vamzdžio išorinis skersmuo iki 35 mm | 100m | 0.08
19 | N26-222 | Vamzdynų izoliacijos padengimas lakštiniu metalu, tvirtinant sraigtais ir gaminant detales | 100m2 | 0.022
20 | N20P-0811 | Vamzdynų užpildymas skysčiais | vnt. | 1
21 | D3-25 | Atbulinio vožtuvo derinimas | vnt. | 1
|  | Skyriuje 2 |  | 0
|  | Pridėtinės vertės mokestis 21.00% |  | 0 | 0 | 0 | 0
|  | Iš viso skyriuje 2 |  | 0 | 0 | 0 | 0
|  | žiniaraštyje 1 |  | 0 | 0 | 0 | 0