## 1. S
Valstybinės reikšmės krašto kelio Nr. 102 Vilnius-Švenčionys-Zarasai ruožo nuo 46,235 iki 47,854 km rekonstravimas, sutvarkant pėsčiųjų ir dviračių takus
DARBŲ KIEKIŲ ŽINIARAŠTIS NR. 1 – SUSISIEKIMO DALIS
Skyrius | Eilės Nr. | Darbo pavadinimas, aprašymas | Mato vnt. | Kiekis | Vieneto kaina, Eur be PVM (pildo Teikėjas) | Iš viso, Eur be PVM
1. Paruošiamieji darbai | 1.1 | Žvalgybiniai archeologiniai tyrinėjimai su visa reikalinga dokumentacija | vnt. | 1 |  | 0
1. Paruošiamieji darbai | 1.2 | Geodezinis trasos nužymėjimas | km | 1.619 |  | 0
1. Paruošiamieji darbai | 1.3 | Minkštų veislių medžių ≥0,32 m skersmens kirtimas, kelmų šalinimas Rangovo pasirinktu būdu | vnt. | 1 |  | 0
1. Paruošiamieji darbai | 1.4 | Negrąžinamos medžiagos – 1 vnt. – susandėliuota mediena (kainą pateikia rangovas, įvertinęs medienos būklę: ≥0,00 Eur – kai mediena menkavertė ir skirta utilizavimui, t.y. vertinama, kiek kainuos utilizavimo išlaidos įrašant kainą su pliuso ženklu. <0,00 Eur – kai mediena nėra menkavertė ir gali būti parduota, t.y. nurodoma kaina su minuso ženklu) | kompl. | 1 |  | 0
1. Paruošiamieji darbai | 1.5 | Medžių atkuriamoji vertė | Eur. | 423 |  | 0
1. Paruošiamieji darbai | 1.6 | Krūmų pjovimas, smulkinimas ir išvežimas rangovo pasirinktu atstumu | ha | 0.02 |  | 0
1. Paruošiamieji darbai | 1.7 | Skydų nuėmimas nuo vienstiebių atramų ir išvežimas (žiūrėti žiniaraščio priedą dėl išvežimo) | vnt. | 29 |  | 0
1. Paruošiamieji darbai | 1.8 | Vienstiebių kelio ženklų atramų išardymas ir išvežimas (žiūrėti žiniaraščio priedą dėl išvežimo) | vnt. | 81 |  | 0
1. Paruošiamieji darbai | 1.9 | Skydų nuėmimas nuo dvistiebių atramų ir išvežimas (žiūrėti žiniaraščio priedą dėl išvežimo) | vnt. | 52 |  | 0
1. Paruošiamieji darbai | 1.10 | Dvistiebių kelio ženklų atramų išardymas ir išvežimas (žiūrėti žiniaraščio priedą dėl išvežimo) | vnt. | 3 |  | 0
1. Paruošiamieji darbai | 1.11 | Skydų nuėmimas nuo tristiebių atramų ir išvežimas (žiūrėti žiniaraščio priedą dėl išvežimo) | vnt. | 7 |  | 0
1. Paruošiamieji darbai | 1.12 | Ardomos plastikinės pralaidos su antgaliais ir išvežimas rangovo pasirinktu atstumu utilizavimui | t | 0.5 |  | 0
1. Paruošiamieji darbai | 1.13 | Asfalto dangos frezavimas | m² | 9949 |  | 0
1. Paruošiamieji darbai | 1.14 | Negrąžinamos medžiagos – frezuoto asfalto granulės (≤ -7,00 Eur/t ) | t | 1334 | -7 | -9338
1. Paruošiamieji darbai | 1.15 | Betono gaminių (trinkelių/plytelių) ardymas (hvid=0,08m) ir išvežimas rangovo pasirinktu atstumu utilizavimui | m² | 740 |  | 0
1. Paruošiamieji darbai | 1.16 | Apsauginės metalinės pėsčiųjų tvorelės ardymas su pamatais ir išvežimas (žiūrėti žiniaraščio priedą dėl išvežimo) | m | 34 |  | 0
1. Paruošiamieji darbai | 1.17 | Signalinių stulpelių išardymas ir išvežimas rangovo pasirinktu atstumu utilizavimui | vnt. | 7 |  | 0
1. Paruošiamieji darbai | 1.18 | Betoninių kelio bortų išardymas su pamatais ir išvežimas rangovo pasirinktu atstumu utilizavimui | m | 3050 |  | 0
1. Paruošiamieji darbai | 1.19 | Betoninių vejos bortų išardymas su pamatais ir išvežimas rangovo pasirinktu atstumu utilizavimui | m | 3186 |  | 0
1. Paruošiamieji darbai | 1.20 | Dirvožemio pašalinimas, išvežimas į laikiną sandėliavimo aikštelę rangovo pasirinktu atstumu | m³ | 524 |  | 0 | Iš viso skyriuje 1, Eur be PVM | -9338
1. Paruošiamieji darbai | 1.21 | Dirvožemio pašalinimas ir išvežimas rangovo pasirinktu atstumu (perteklinio) | m³ | 1234 |  | 0
2. Žemės sankasa | 2.1 | Esamo pagrindo iš nesurištųjų mineralinių medžiagų (skaldos) išardymas | m³ | 510 |  | 0
2. Žemės sankasa | 2.2 | Negrąžinamos medžiagos – skalda (≤ -7,50 Eur/m³) | m³ | 510 | -7.5 | -3825
2. Žemės sankasa | 2.3 | Grunto kasimas, pakrovimas ir išvežimas rangovo pasirinktu atstumu į sandėliavimo aikštelę | m³ | 770 |  | 0
2. Žemės sankasa | 2.4 | Grunto kasimas, pakrovimas ir išvežimas rangovo pasirinktu atstumu (perteklinio) | m³ | 4087 |  | 0
2. Žemės sankasa | 2.5 | Žemės sankasos įrengimas, panaudojant esamą gruntą iš iškasų | m³ | 770 |  | 0
2. Žemės sankasa | 2.6 | Žemės sankasos gruntų sustiprinimas h=0,30 m pagal MN GPSR 12 | m² | 230 |  | 0
2. Žemės sankasa | 2.7 | Drenažo įrengimas d 113/126, drenažinis vamzdis su kokoso plaušų filtru | m | 294 |  | 0
2. Žemės sankasa | 2.8 | Geotekstilė drenažui (150 g/m²) | m² | 484.5 |  | 0
2. Žemės sankasa | 2.9 | Skaldelė drenažui 5/8 | m³ | 12.1 |  | 0
2. Žemės sankasa | 2.10 | Skaldelė drenažui 11/16 | m³ | 36.3 |  | 0
2. Žemės sankasa | 2.11 | Naujų plastikinių drenažo apžiūros šulinėlių, d315 mm skersmens, iki 1,50 m gylio, su visomis jungtimis bei atramomis tiekimas ir sumontavimas | vnt. | 2 |  | 0
2. Žemės sankasa | 2.12 | Žemės sankasos planiravimas ir tankinimas mechanizuotu būdu (h=0,30m) | m² | 7696 |  | 0
2. Žemės sankasa | 2.13 | Žemės sankasos planiravimas ir tankinimas rankiniu būdu (h=0,30m) | m² | 405 |  | 0
2. Žemės sankasa | 2.14 | Šlaitų ir griovio dugno planiravimas mechanizuotu būdu | m² | 364 |  | 0 | Iš viso skyriuje 2, Eur be PVM | -3825
2. Žemės sankasa | 2.15 | Šlaitų ir griovio dugno planiravimas rankiniu būdu | m² | 19 |  | 0
3. Dangos konstrukcijos įrengimas (I variantas) | 3.1 | Apsauginio šalčiui atsparaus sluoksnio įrengimas saugos salelėse k≥1,5×10-5 m/s, EV2 ≥120 MPa hmin=0,52 m | m³ | 66 |  | 0 | Pastaba: Rangovas pildo pasirinktinai I arba II konstrukcijos variantą
3. Dangos konstrukcijos įrengimas (I variantas) | 3.2 | Šalčiui nejautrių medžiagų sluoksnio įrengimas pėsčiųjų ir dviračių takuose k≥1,0×10-5 m/s hmin=0,29 m | m³ | 2244 |  | 0
3. Dangos konstrukcijos įrengimas (I variantas) | 3.3 | Šalčiui nejautrių medžiagų sluoksnio įrengimas nuovažose su 10 cm trinkelių danga k≥1,0×10-5 m/s h=0,47 m | m³ | 144 |  | 0
3. Dangos konstrukcijos įrengimas (I variantas) | 3.4 | Šalčiui nejautrių medžiagų sluoksnio įrengimas nuovažose su 8 cm trinkelių danga k≥1,0×10-5 m/s h=0,49 m | m³ | 409 |  | 0
3. Dangos konstrukcijos įrengimas (I variantas) | 3.5 | Šalčiui nejautrių medžiagų sluoksnio įrengimas atstatomose saugos salelėse su asfalto danga k≥1,5×10-5 m/s h=0,40 m | m³ | 91 |  | 0
3. Dangos konstrukcijos įrengimas (I variantas) | 3.6 | Skaldos pagrindo sluoknio iš nesurišto mineralinių medžiagų mišinio fr. 0/45 įrengimas po pėsčiųjų ir dviračių takais, EV2 ≥100 MPa, h=0,15 m | m² | 6678 |  | 0
3. Dangos konstrukcijos įrengimas (I variantas) | 3.7 | Skaldos pagrindo sluoknio iš nesurišto mineralinių medžiagų mišinio fr. 0/45 įrengimas nuovažose, EV2 ≥120 MPa, h=0,25 m | m² | 1087 |  | 0
3. Dangos konstrukcijos įrengimas (I variantas) | 3.8 | Skaldos pagrindo sluoknio iš nesurišto mineralinių medžiagų mišinio fr. 0/45 įrengimas saugos salelėse su trinkelių danga, EV2 ≥180 MPa, h=0,25 m | m² | 100 |  | 0
3. Dangos konstrukcijos įrengimas (I variantas) | 3.9 | Skaldos pagrindo sluoknio iš nesurišto mineralinių medžiagų mišinio fr. 0/45 įrengimas saugos salelėse su trinkelių danga, EV2 ≥180 MPa, h=0,25 m | m² | 194 |  | 0
3. Dangos konstrukcijos įrengimas (I variantas) | 3.10 | Griovio užpylimas piltiniu vandeniui laidžiu gruntu | m³ | 527 |  | 0
3. Dangos konstrukcijos įrengimas (I variantas) | 3.11 | Apsauginio šalčiui atsparaus sluoksnio įrengimas kolektoriaus duobių vietose k≥1,5×10-5 m/s, h=0,43 m | m³ | 130 |  | 0
3. Dangos konstrukcijos įrengimas (I variantas) | 3.12 | Apsauginio šalčiui atsparaus sluoksnio įrengimas dangų atstatyme šalia kelio bortų k≥1,5×10-5 m/s, h=0,44 m | m³ | 118 |  | 0
3. Dangos konstrukcijos įrengimas (I variantas) | 3.13 | Skaldos pagrindo sluoknio iš nesurišto mineralinių medžiagų mišinio fr. 0/45 įrengimas atstatomose asfalto dangose kolektoriaus įrengimo vietose h=0,2 m | m² | 289 |  | 0
3. Dangos konstrukcijos įrengimas (I variantas) | 3.14 | Skaldos pagrindo sluoknio iš nesurišto mineralinių medžiagų mišinio fr. 0/45 įrengimas atstatomose asfalto dangose šalia kelio bortų, h=0,20 m | m² | 150 |  | 0
3. Dangos konstrukcijos įrengimas (I variantas) | 3.15 | Pasluoksnis iš nesurištų mineralinių medžiagų fr. 0/5 h=0,03m | m² | 6778 |  | 0
3. Dangos konstrukcijos įrengimas (I variantas) | 3.16 | Betoninių trinkelių 200x100x80 dangos įrengimas (pilkos) | m² | 6483 |  | 0
3. Dangos konstrukcijos įrengimas (I variantas) | 3.17 | Betoninių trinkelių 200x100x80 dangos įrengimas (raudonos) | m² | 795 |  | 0
3. Dangos konstrukcijos įrengimas (I variantas) | 3.18 | Betoninių trinkelių 200x100x100 dangos įrengimas (raudonos) | m² | 292 |  | 0
3. Dangos konstrukcijos įrengimas (I variantas) | 3.19 | Granitinių trinkelių 100x100x100 dangos įrengimas | m² | 81 |  | 0
3. Dangos konstrukcijos įrengimas (I variantas) | 3.20 | Betoninių trinkelių 200x100x80 dangos įrengimas (reljefinė danga silpnaregiams taškeliai, geltonos) | m² | 141.3 |  | 0
3. Dangos konstrukcijos įrengimas (I variantas) | 3.21 | Betoninių trinkelių 200x100x80 dangos įrengimas (reljefinė danga silpnaregiams juostelės, geltonos) | m² | 54 |  | 0
3. Dangos konstrukcijos įrengimas (I variantas) | 3.22 | Grubiai skeltų granitinių trinkelių saugos salelėse 100x100x100 įrengimas | m² | 19 |  | 0
3. Dangos konstrukcijos įrengimas (I variantas) | 3.23 | Esamų betoninių trinkelių/plytelių perklojimas/atstatymas esamomis medžiagomis | m² | 40 |  | 0
3. Dangos konstrukcijos įrengimas (I variantas) | 3.24 | Betoninių bordiūrų 1000x150x300 įrengimas ant betono pagrindo | m | 3559 |  | 0
3. Dangos konstrukcijos įrengimas (I variantas) | 3.25 | Skeltų betoninių bordiūrų 1000x150x220 įrengimas ant betono pagrindo | m | 593 |  | 0
3. Dangos konstrukcijos įrengimas (I variantas) | 3.26 | Betoninių bordiūrų 1000x80x200 įrengimas ant betono pagrindo | m | 3937 |  | 0
3. Dangos konstrukcijos įrengimas (I variantas) | 3.27 | Granitinių bordiūrų 1000x150x300 įrengimas ant betono pagrindo | m | 148 |  | 0
3. Dangos konstrukcijos įrengimas (I variantas) | 3.28 | Asfaltbetonio pagrindo sluoksnio įrengimas iš mišinio AC 22 PS, h=0,1 m | m² | 517 |  | 0
3. Dangos konstrukcijos įrengimas (I variantas) | 3.29 | Apatinio asfaltbetonio sluoksnio įrengimas iš mišinio AC 16 AS, h=0,06 m | m² | 1573 |  | 0
3. Dangos konstrukcijos įrengimas (I variantas) | 3.30 | Apatinio asfaltbetonio sluoksnio įrengimas iš mišinio AC 16 AS, h=0,04 m | m² | 289 |  | 0
3. Dangos konstrukcijos įrengimas (I variantas) | 3.31 | Asfalto sluoknsių pagruntavimas polimerais modifikuota bitumine emulsija C60BP4-S | m² | 2379 |  | 0
3. Dangos konstrukcijos įrengimas (I variantas) | 3.32 | Viršutinio asfaltbetonio sluoksnio įrengimas iš mišinio AC 11 VS, h=0,03 m | m² | 289 |  | 0
3. Dangos konstrukcijos įrengimas (I variantas) | 3.33 | Viršutinio asfaltbetonio sluoksnio įrengimas iš mišinio AC 11 VS, h=0,04 m | m² | 2152 |  | 0
3. Dangos konstrukcijos įrengimas (I variantas) | 3.34 | Skersinių ir išilginių siūlių pagruntavimas karštu bitumu 50/70 | m | 3598 |  | 0
3. Dangos konstrukcijos įrengimas (I variantas) | 3.35 | Sandūrų izoliavimas sandariklio juostomis | m | 1919 |  | 0
3. Dangos konstrukcijos įrengimas (I variantas) | 3.36 | Betoninių pagrindų po vandens latakais įrengimas iš betono C12/15 | m³ | 18.96 |  | 0
3. Dangos konstrukcijos įrengimas (I variantas) | 3.37 | Betoninių vandens latakų įrengimas | m | 300 |  | 0
3. Dangos konstrukcijos įrengimas (I variantas) | 3.38 | Žvirgždo sluoksnio fr. 5/22 įrengimas šalia esamos tvoros h=0,25 m | m² | 21 |  | 0
3. Dangos konstrukcijos įrengimas (I variantas) | 3.39 | Apsauginės segmentinės tvorelės įrengimas su betoniniais pagrindais | m | 218 |  | 0
3. Dangos konstrukcijos įrengimas (I variantas) | 3.40 | Esamų laiptų iš gelžbetoninių plokščių h= 0,20 m perklojimas VIA LIETUVA sklypo ribose | m³ | 3 |  | 0
3. Dangos konstrukcijos įrengimas (I variantas) | 3.41 | Laikinos žvyro dangos važiuojamosios dalies platinimo vietose įrengimas h=0,15m | m² | 1600 |  | 0
3. Dangos konstrukcijos įrengimas (I variantas) | 3.42 | Laikinos žvyro dangos h=0,15 m išardyms ir išvežimas rangovo pasirinktu atstumu | m² | 1600 |  | 0
3. Dangos konstrukcijos įrengimas (II variantas) | 3.1 | Skaldos pagrindo sluoknio iš nesurišto mineralinių medžiagų mišinio fr. 0/45 įrengimas saugos salelėse su trinkelių danga, EV2 ≥180 MPa, h=0,25 m | m³ | 1893 |  | 0
3. Dangos konstrukcijos įrengimas (II variantas) | 3.2 | Šalčiui nejautrių medžiagų sluoksnio įrengimas nuovažose su 10 cm trinkelių danga k≥1,0×10-5 m/s h=0,42 m | m³ | 129 |  | 0
3. Dangos konstrukcijos įrengimas (II variantas) | 3.3 | Šalčiui nejautrių medžiagų sluoksnio įrengimas nuovažose su 8 cm trinkelių danga k≥1,0×10-5 m/s h=0,44 m | m³ | 367 |  | 0
3. Dangos konstrukcijos įrengimas (II variantas) | 3.4 | Šalčiui nejautrių medžiagų sluoksnio įrengimas saugos salelėse su trinkelių danga k≥1,5×10-5 m/s hmin=0,47 m | m³ | 60 |  | 0
3. Dangos konstrukcijos įrengimas (II variantas) | 3.5 | Šalčiui nejautrių medžiagų sluoksnio įrengimas atstatomose saugos salelėse su asfalto danga k≥1,5×10-5 m/s h=0,30 m | m³ | 68 |  | 0
3. Dangos konstrukcijos įrengimas (II variantas) | 3.6 | Skaldos pagrindo sluoknio iš nesurišto mineralinių medžiagų mišinio fr. 0/45 įrengimas saugos salelėse su trinkelių danga, EV2 ≥180 MPa, h=0,30 m | m² | 100 |  | 0
3. Dangos konstrukcijos įrengimas (II variantas) | 3.7 | Žvyro pagrindo sluoknio iš nesurišto mineralinių medžiagų mišinio fr. 0/45 įrengimas po pėsčiųjų ir dviračių takais EV2 ≥100 MPa h=0,2 m | m² | 6678 |  | 0
3. Dangos konstrukcijos įrengimas (II variantas) | 3.8 | Žvyro pagrindo sluoknio iš nesurišto mineralinių medžiagų mišinio fr. 0/45 įrengimas po nuovažomis EV2 ≥120 MPa h=0,30 m | m² | 1087 |  | 0
3. Dangos konstrukcijos įrengimas (II variantas) | 3.9 | Žvyro pagrindo sluoknio iš nesurišto mineralinių medžiagų mišinio fr. 0/45 įrengimas atstatomose saugos salelėse su asfalto danga EV2 ≥150 MPa h=0,4 m | m² | 413 |  | 0
3. Dangos konstrukcijos įrengimas (I variantas) | 3.10 | Griovio užpylimas piltiniu vandeniui laidžiu gruntu | m³ | 527 |  | 0
3. Dangos konstrukcijos įrengimas (I variantas) | 3.11 | Apsauginio šalčiui atsparaus sluoksnio įrengimas kolektoriaus duobių vietose k≥1,5×10-5 m/s, h=0,43 m | m³ | 130 |  | 0
3. Dangos konstrukcijos įrengimas (I variantas) | 3.12 | Apsauginio šalčiui atsparaus sluoksnio įrengimas dangų atstatyme šalia kelio bortų k≥1,5×10-5 m/s, h=0,44 m | m³ | 118 |  | 0
3. Dangos konstrukcijos įrengimas (I variantas) | 3.13 | Skaldos pagrindo sluoknio iš nesurišto mineralinių medžiagų mišinio fr. 0/45 įrengimas atstatomose asfalto dangose kolektoriaus įrengimo vietose h=0,2 m | m² | 289 |  | 0
3. Dangos konstrukcijos įrengimas (I variantas) | 3.14 | Skaldos pagrindo sluoknio iš nesurišto mineralinių medžiagų mišinio fr. 0/45 įrengimas atstatomose asfalto dangose šalia kelio bortų, h=0,20 m | m² | 150 |  | 0
3. Dangos konstrukcijos įrengimas (I variantas) | 3.15 | Pasluoksnis iš nesurištų mineralinių medžiagų fr. 0/5 h=0,03m | m² | 6778 |  | 0
3. Dangos konstrukcijos įrengimas (I variantas) | 3.16 | Betoninių trinkelių 200x100x80 dangos įrengimas (pilkos) | m² | 6483 |  | 0
3. Dangos konstrukcijos įrengimas (I variantas) | 3.17 | Betoninių trinkelių 200x100x80 dangos įrengimas (raudonos) | m² | 795 |  | 0
3. Dangos konstrukcijos įrengimas (I variantas) | 3.18 | Betoninių trinkelių 200x100x100 dangos įrengimas (raudonos) | m² | 292 |  | 0
3. Dangos konstrukcijos įrengimas (I variantas) | 3.19 | Granitinių trinkelių 100x100x100 dangos įrengimas | m² | 81 |  | 0
3. Dangos konstrukcijos įrengimas (I variantas) | 3.20 | Betoninių trinkelių 200x100x80 dangos įrengimas (reljefinė danga silpnaregiams taškeliai, geltonos) | m² | 141.3 |  | 0
3. Dangos konstrukcijos įrengimas (I variantas) | 3.21 | Betoninių trinkelių 200x100x80 dangos įrengimas (reljefinė danga silpnaregiams juostelės, geltonos) | m² | 54 |  | 0
3. Dangos konstrukcijos įrengimas (I variantas) | 3.22 | Grubiai skeltų granitinių trinkelių saugos salelėse 100x100x100 įrengimas | m² | 19 |  | 0
3. Dangos konstrukcijos įrengimas (I variantas) | 3.23 | Esamų betoninių trinkelių/plytelių perklojimas/atstatymas esamomis medžiagomis | m² | 40 |  | 0
3. Dangos konstrukcijos įrengimas (I variantas) | 3.24 | Betoninių bordiūrų 1000x150x300 įrengimas ant betono pagrindo | m | 3559 |  | 0
3. Dangos konstrukcijos įrengimas (I variantas) | 3.25 | Skeltų betoninių bordiūrų 1000x150x220 įrengimas ant betono pagrindo | m | 593 |  | 0
3. Dangos konstrukcijos įrengimas (I variantas) | 3.26 | Betoninių bordiūrų 1000x80x200 įrengimas ant betono pagrindo | m | 3937 |  | 0
3. Dangos konstrukcijos įrengimas (I variantas) | 3.27 | Granitinių bordiūrų 1000x150x300 įrengimas ant betono pagrindo | m | 148 |  | 0
3. Dangos konstrukcijos įrengimas (I variantas) | 3.28 | Asfaltbetonio pagrindo sluoksnio įrengimas iš mišinio AC 22 PS, h=0,1 m | m² | 517 |  | 0
3. Dangos konstrukcijos įrengimas (I variantas) | 3.29 | Apatinio asfaltbetonio sluoksnio įrengimas iš mišinio AC 16 AS, h=0,06 m | m² | 1573 |  | 0
3. Dangos konstrukcijos įrengimas (I variantas) | 3.30 | Apatinio asfaltbetonio sluoksnio įrengimas iš mišinio AC 16 AS, h=0,04 m | m² | 289 |  | 0
3. Dangos konstrukcijos įrengimas (I variantas) | 3.31 | Asfalto sluoknsių pagruntavimas polimerais modifikuota bitumine emulsija C60BP4-S | m² | 2379 |  | 0
3. Dangos konstrukcijos įrengimas (I variantas) | 3.32 | Viršutinio asfaltbetonio sluoksnio įrengimas iš mišinio AC 11 VS, h=0,03 m | m² | 289 |  | 0
3. Dangos konstrukcijos įrengimas (I variantas) | 3.33 | Viršutinio asfaltbetonio sluoksnio įrengimas iš mišinio AC 11 VS, h=0,04 m | m² | 2152 |  | 0
3. Dangos konstrukcijos įrengimas (I variantas) | 3.34 | Skersinių ir išilginių siūlių pagruntavimas karštu bitumu 50/70 | m | 3598 |  | 0
3. Dangos konstrukcijos įrengimas (I variantas) | 3.35 | Sandūrų izoliavimas sandariklio juostomis | m | 1919 |  | 0
3. Dangos konstrukcijos įrengimas (I variantas) | 3.36 | Betoninių pagrindų po vandens latakais įrengimas iš betono C12/15 | m³ | 18.96 |  | 0
3. Dangos konstrukcijos įrengimas (I variantas) | 3.37 | Betoninių vandens latakų įrengimas | m | 300 |  | 0
3. Dangos konstrukcijos įrengimas (I variantas) | 3.38 | Žvirgždo sluoksnio fr. 5/22 įrengimas šalia esamos tvoros h=0,25 m | m² | 21 |  | 0
3. Dangos konstrukcijos įrengimas (I variantas) | 3.39 | Apsauginės segmentinės tvorelės įrengimas su betoniniais pagrindais | m | 218 |  | 0
3. Dangos konstrukcijos įrengimas (I variantas) | 3.40 | Esamų laiptų iš gelžbetoninių plokščių h= 0,20 m perklojimas VIA LIETUVA sklypo ribose | m³ | 3 |  | 0
3. Dangos konstrukcijos įrengimas (I variantas) | 3.41 | Laikinos žvyro dangos važiuojamosios dalies platinimo vietose įrengimas h=0,15m | m² | 1600 |  | 0
3. Dangos konstrukcijos įrengimas (I variantas) | 3.42 | Laikinos žvyro dangos h=0,15 m išardyms ir išvežimas rangovo pasirinktu atstumu | m² | 1600 |  | 0 | Iš viso skyriuje 3, Eur be PVM | 0
4. Baigiamieji darbai | 4.1 | Augalinio grunto supylimas ir apsėjimas veja, h=0,10 m | m² | 5240 |  | 0
4. Baigiamieji darbai | 4.2 | Kelio ženklų metalinių 76,1 mm skersmens (sienelės storis 2,9 mm, h=4,00) atramų pastatymas | vnt. | 29 |  | 0
4. Baigiamieji darbai | 4.3 | Vienatramių kelio ženklų atramų su flanšinėmis jungtinmis įrengimas | vnt. | 18 |  | 0
4. Baigiamieji darbai | 4.4 | Dviatramių kelio ženklų atramų įrengimas | vnt. | 1 |  | 0
4. Baigiamieji darbai | 4.5 | Kelio ženklų įrengimas ant vienatramių atramų | vnt. | 109 |  | 0
4. Baigiamieji darbai | 4.6 | Kelio ženklų įrengimas ant dviatramių atramų | vnt. | 1 |  | 0
4. Baigiamieji darbai | 4.7 | Kelio ženklų įrengimas ant apšvietimo atramų | vnt. | 72 |  | 0
4. Baigiamieji darbai | 4.8 | Priklijuojamų kelio ženklų 2.1 lipdymas prie esamų elektros atramų | vnt. | 32 |  | 0
4. Baigiamieji darbai | 4.9 | Mirksinčių lempučių virš perėjos ženklų įrengimas | vnt. | 8 |  | 0
4. Baigiamieji darbai | 4.10 | Horizontalusis ženklinimas 1.7 (1/1) termoplastu | m | 1390 |  | 0
4. Baigiamieji darbai | 4.11 | Horizontalusis ženklinimas 1.1 termoplastu | m | 2111 |  | 0
4. Baigiamieji darbai | 4.12 | Horizontalusis ženklinimas 1.12 termoplastu | m² | 23.7 |  | 0
4. Baigiamieji darbai | 4.13 | Horizontalusis ženklinimas 1.15.2 termoplastu | m² | 517.45 |  | 0
4. Baigiamieji darbai | 4.14 | Horizontalusis ženklinimas 1.11 termoplastu | m² | 3.25 |  | 0
4. Baigiamieji darbai | 4.15 | Horizontalusis ženklinimas 1.13.1 termoplastu | m² | 93 |  | 0
4. Baigiamieji darbai | 4.16 | Horizontalusis ženklinimas 1.13.2 termoplastu | m² | 6.43 |  | 0
4. Baigiamieji darbai | 4.17 | Horizontalusis ženklinimas Nr. 1.34 ir 1.35 termoplastu | m² | 33.8 |  | 0
4. Baigiamieji darbai | 4.18 | Daugiamečių krūmų (viksvų „Copenhagen select“) sodinimas | vnt. | 825 |  | 0 | Iš viso skyriuje 4, Eur be PVM | 0
4. Baigiamieji darbai | 4.19 | Suolų poilsio aikštelėse įrengimas | vnt. | 6 |  | 0
5. Kitos paslaugos | 5.1 | Signalinė juosta geltona su užrašu „KABELIS“. | m | 67 |  | 0
5. Kitos paslaugos | 5.2 | Remontinis vamzdis D110/100 vartotojo kabelio apsaugai | m | 67 |  | 0
5. Kitos paslaugos | 5.3 | Signalinės juostos paklojimas tranšėjoje virš remontinio vamzdžio (ryšių kabeliui) | km | 0.067 |  | 0
5. Kitos paslaugos | 5.4 | Remontinio vamzdžio D110/100 montavimas, įskaitant tranšėjos kasimą/užkasimą | 100m | 0.67 |  | 0
5. Kitos paslaugos | 5.5 | Vamzdžio galų hermetizavimas | vnt. | 26 |  | 0
5. Kitos paslaugos | 5.6 | Išpildomoji nuotrauka (taip pat pateikti laisvos formos deklaraciją, patvirtinančią išpildomosios geodezinės nuotraukos ir parengtos kadastrinės bylos atitikimą parengtam projektui). Kadastrinių matavimų bylos parengimas ir (ar) įregistruoto kelio ruožo į kurį patenka statinys, kadastrinės bylos patikslinimas | kompl. | 1 |  | 0 | Iš viso skyriuje 5, Eur be PVM | 0
[5 empty] | IŠ VISO ŽINIARAŠTYJE 1, EUR BE PVM | -13163

## 2. VN
Valstybinės reikšmės krašto kelio Nr. 102 Vilnius-Švenčionys-Zarasai ruožo nuo 46,235 iki 47,854 km rekonstravimas, sutvarkant pėsčiųjų ir dviračių takus
DARBŲ KIEKIŲ ŽINIARAŠTIS NR. 2 – VANDENTIEKIO IR NUOTEKŲ ŠALINIMO DALIS
Skyrius | Eilės Nr. | Darbo pavadinimas, aprašymas | Mato vnt. | Kiekis | Vieneto kaina, Eur be PVM (pildo Teikėjas) | Iš viso, Eur be PVM
1. Lietaus nuotekų tinklai | 1.1 | Savitakinio nuotakyno iš PP N klasės vamzdžių DN 200 mm, su visomis reikalingomis jungtimis bei atramomis tiekimas, montavimas žemėje, pajungimas į šulinius. | m | 71.3 |  | 0
1. Lietaus nuotekų tinklai | 1.2 | Savitakinio nuotakyno iš PE100 RC klasės vamzdžių DN 200 mm, su visomis reikalingomis jungtimis bei atramomis tiekimas, montavimas betranšejiniu būdu, pajungimas į šulinius. | m | 385.8 |  | 0
1. Lietaus nuotekų tinklai | 1.3 | Savitakinio nuotakyno iš PP N klasės vamzdžių DN 250 mm, su visomis reikalingomis jungtimis bei atramomis tiekimas, montavimas žemėje, pajungimas į šulinius. | m | 232.6 |  | 0
1. Lietaus nuotekų tinklai | 1.4 | Savitakinio nuotakyno iš PP N klasės vamzdžių DN 300 mm, su visomis reikalingomis jungtimis bei atramomis tiekimas, montavimas žemėje, pajungimas į šulinius. | m | 241.8 |  | 0
1. Lietaus nuotekų tinklai | 1.5 | Savitakinio nuotakyno iš PE100 RC klasės vamzdžių DN 300 mm, su visomis reikalingomis jungtimis bei atramomis tiekimas, montavimas betranšejiniu budu, pajungimas į šulinius. | m | 97.7 |  | 0
1. Lietaus nuotekų tinklai | 1.6 | Savitakinio nuotakyno iš PE100 RC klasės vamzdžių DN 315 mm, su visomis reikalingomis jungtimis bei atramomis tiekimas, montavimas betranšejiniu būdu, pajungimas į šulinius. | m | 180.65 |  | 0
1. Lietaus nuotekų tinklai | 1.7 | Savitakinio nuotakyno iš PE100 RC klasės vamzdžių DN 400 mm, su visomis reikalingomis jungtimis bei atramomis tiekimas, montavimas betranšejiniu budu, pajungimas į šulinius. | m | 795.33 |  | 0
1. Lietaus nuotekų tinklai | 1.8 | Savitakinio nuotakyno iš PE100 RC klasės vamzdžių DN 500 mm, su visomis reikalingomis jungtimis bei atramomis tiekimas, montavimas betranšejiniu būdu, pajungimas į šulinius. | m | 148.26 |  | 0
1. Lietaus nuotekų tinklai | 1.9 | Naujų plastikinių lietaus surinkimo šulinėlių, d425 mm skersmens, iki 1,40 m gylio, su visomis jungtimis bei atramomis tiekimas, sumontavimas, išbandymas. Surinkimo šulinėliai su 30 cm nusodinimo dalimi. | vnt | 77 |  | 0
1. Lietaus nuotekų tinklai | 1.10 | Naujų plastikinių lietaus surinkimo šulinėlių, d425 mm skersmens, nuo 2,30 m iki 3,10 m gylio, su visomis jungtimis bei atramomis tiekimas, sumontavimas, išbandymas. Surinkimo šulinėliai su 30 cm nusodinimo dalimi. | vnt | 5 |  | 0
1. Lietaus nuotekų tinklai | 1.11 | Bordiūrinės lietaus nuotekų surinkimo grotelės, D400 apkrovos klasės (montuojamos su 425 skersmens plastikiniais šuliniais) | vnt | 82 |  | 0
1. Lietaus nuotekų tinklai | 1.12 | Naujų plastikinių lietaus apžiūros šulinių, d600 mm skersmens, nuo 1,80 m iki 3,50 m gylio, su visomis jungtimis bei atramomis tiekimas, sumontavimas. | vnt | 11 |  | 0
1. Lietaus nuotekų tinklai | 1.13 | Naujų g/b lietaus apžiūros šulinių, d1500 mm skersmens, nuo 3,50 m iki 6,00 m gylio, su visomis jungtimis bei atramomis tiekimas, sumontavimas. | vnt | 25 |  | 0
1. Lietaus nuotekų tinklai | 1.14 | Naujų g/b lietaus apžiūros šulinių, d1500 mm skersmens, nuo 6,0 m m iki 7,00 m gylio, su visomis jungtimis, atramomis bei saugos salelėmis tiekimas, sumontavimas. | vnt | 6 |  | 0
1. Lietaus nuotekų tinklai | 1.15 | Ketinis dangtis B 125 apkrovos klasės D600 šuliniui. Tiekimas, sumontavimas. | vnt | 1 |  | 0
1. Lietaus nuotekų tinklai | 1.16 | Ketinis dangtis A 15 apkrovos klasės D600 šuliniui. Tiekimas, sumontavimas. | vnt | 5 |  | 0
1. Lietaus nuotekų tinklai | 1.17 | Ketinis dangtis A 15 apkrovos klasės D1500 šuliniui. Tiekimas, sumontavimas. | vnt | 2 |  | 0
1. Lietaus nuotekų tinklai | 1.18 | Ketinis dangtis B 125 apkrovos klasės D1500 šuliniui. Tiekimas, sumontavimas. | vnt | 8 |  | 0
1. Lietaus nuotekų tinklai | 1.19 | Ketinis dangtis D 400 apkrovos klasės D600 šuliniui. Tiekimas, sumontavimas. | vnt | 5 |  | 0
1. Lietaus nuotekų tinklai | 1.20 | Ketinis dangtis D 400 apkrovos klasės D1500 šuliniui. Tiekimas, sumontavimas. | vnt | 21 |  | 0
1. Lietaus nuotekų tinklai | 1.21 | Lietaus nuotekų išleistuvo įrengimas, 500 mm skersmens vamzdžiui | vnt | 1 |  | 0
1. Lietaus nuotekų tinklai | 1.22 | Tinklų nužymėjimo ženklai | vnt | 42 |  | 0
1. Lietaus nuotekų tinklai | 1.23 | Lietaus nuotekų tinklų praplovimas be dezinfekavimo. | m | 2153.4 |  | 0
1. Lietaus nuotekų tinklai | 1.24 | Lietaus nuotekų tinklų hidraulinis bandymas | m | 2153.4 |  | 0
1. Lietaus nuotekų tinklai | 1.25 | Tinklų TV diagnostika | m | 1696.3 |  | 0
1. Lietaus nuotekų tinklai | 1.26 | Esamų PP d315 šulinių ketinių D315 dangčių pritaikymas prie naujai projektuojamos dangos lygio iki 20 cm | vnt | 15 |  | 0
1. Lietaus nuotekų tinklai | 1.27 | Esamų g/b d1000 šulinių ketinių D700 dangčių pritaikymas prie naujai projektuojamos dangos lygio iki 35 cm | vnt | 8 |  | 0
1. Lietaus nuotekų tinklai | 1.28 | Esamų g/b d300 šulinių ketinių D315 dangčių pritaikymas prie naujai projektuojamos dangos lygio iki 5 cm | vnt | 1 |  | 0
1. Lietaus nuotekų tinklai | 1.29 | Esamų g/b d1500 šulinių ketinių D700 dangčių pritaikymas prie naujai projektuojamos dangos lygio iki 35 cm | vnt | 5 |  | 0
1. Lietaus nuotekų tinklai | 1.30 | Esamų paviršinių nuotekų surinkimo šulinėlių ketinių D700 dangčių pritaikymas prie atstatomos dangos lygio | vnt | 3 |  | 0 | Iš viso skyriuje 1, Eur be PVM | 0
1. Lietaus nuotekų tinklai | 1.31 | Naftos produktų gaudyklė | vnt | 1 |  | 0
2. Žemės darbai | 2.1 | Mechanizuotas tranšėjų iki 2,50 m gylio kasimas ir iškasto grunto laikinas sandėliavimas, bei galutinis tranšėjos užpylimas | m3 | 892.31 |  | 0
2. Žemės darbai | 2.2 | Mechanizuotas tranšėjų iki 4,00 m gylio kasimas ir iškasto grunto laikinas sandėliavimas, bei galutinis tranšėjos užpylimas | m3 | 1537.28 |  | 0
2. Žemės darbai | 2.3 | Mechanizuotas tranšėjų iki 5,00 m gylio kasimas ir iškasto grunto laikinas sandėliavimas, bei galutinis tranšėjos užpylimas | m3 | 1080.48 |  | 0
2. Žemės darbai | 2.4 | Mechanizuotas duobių iki 2,00 m gylio kasimas ir iškasto grunto laikinas sandėliavimas, bei galutinis tranšėjos užpylimas | m3 | 707.62 |  | 0
2. Žemės darbai | 2.5 | Mechanizuotas duobių iki 3,00 m gylio kasimas ir iškasto grunto laikinas sandėliavimas, bei galutinis tranšėjos užpylimas | m3 | 90.02 |  | 0
2. Žemės darbai | 2.6 | Mechanizuotas duobių iki 4,00 m gylio kasimas ir iškasto grunto laikinas sandėliavimas, bei galutinis tranšėjos užpylimas | m3 | 404.46 |  | 0
2. Žemės darbai | 2.7 | Mechanizuotas duobių iki 5,00 m gylio kasimas ir iškasto grunto laikinas sandėliavimas, bei galutinis tranšėjos užpylimas | m3 | 561.42 |  | 0
2. Žemės darbai | 2.8 | Mechanizuotas duobių iki 6,00 m gylio kasimas ir iškasto grunto laikinas sandėliavimas, bei galutinis tranšėjos užpylimas | m3 | 940.95 |  | 0
2. Žemės darbai | 2.9 | Mechanizuotas duobių iki 7,00 m gylio kasimas ir iškasto grunto laikinas sandėliavimas, bei galutinis tranšėjos užpylimas | m3 | 709.62 |  | 0
2. Žemės darbai | 2.10 | Smėlis vamzdžių pagrindui | m3 | 118.57 |  | 0
2. Žemės darbai | 2.11 | Smėlis pirminiam ir šoniniam užpylimui, įskaitant sutankinimą | m3 | 202.15 |  | 0 | Iš viso skyriuje 2, Eur be PVM | 0
2. Žemės darbai | 2.12 | Perteklinio grunto išvežimas užsakovo nurodymu | m3 | 762.83 |  | 0
[5 empty] | IŠ VISO ŽINIARAŠTYJE 2, EUR BE PVM | 0

## 3. E01
Valstybinės reikšmės krašto kelio Nr. 102 Vilnius-Švenčionys-Zarasai ruožo nuo 46,235 iki 47,854 km rekonstravimas, sutvarkant pėsčiųjų ir dviračių takus
DARBŲ KIEKIŲ ŽINIARAŠTIS NR. 3 – ELEKTROTECHNIKOS (APŠVIETIMO) DALIS
Skyrius | Eilės Nr. | Darbo pavadinimas, aprašymas | Mato vnt. | Kiekis | Vieneto kaina, Eur be PVM (pildo Teikėjas) | Iš viso, Eur be PVM
1. Medžiagų ir įrengimų žiniaraštis | 1.1 | Flanšinis, saugus apšvietimo stulpas, 6,0m viršžeminės dalies aukščio, atitinkantis EN12767 standartą | vnt | 15 |  | 0
1. Medžiagų ir įrengimų žiniaraštis | 1.2 | Įleidžiamas į pamatą, saugus apšvietimo stulpas, 8,0m viršžeminės dalies aukščio, atitinkantis EN12767 standartą | vnt | 48 |  | 0
1. Medžiagų ir įrengimų žiniaraštis | 1.3 | Flanšinis pamatas saugiai, 6,0m viršžeminės dalies aukščio atramai, komplekte flanšas, varžtai | vnt | 15 |  | 0
1. Medžiagų ir įrengimų žiniaraštis | 1.4 | Gelžbetoninis pamatas saugiai, įleidžiamai, 8,0m viršžeminės dalies aukščio atramai | vnt | 48 |  | 0
1. Medžiagų ir įrengimų žiniaraštis | 1.5 | Pėsčiųjų perėjos šviestuvas 5700K, ≤58W dešininė optika, be autonominio pritemdymo funkcijos, su Nemo 7 kontaktų standartine jungtim šviestuvo valdikliui montuoti* | vnt | 15 |  | 0
1. Medžiagų ir įrengimų žiniaraštis | 1.6 | Kelio apšvietimui skirtas šviestuvas 4000K, ≤80W, su autonominio pritemdymo funkcija, su Nemo 7 kontaktų standartine jungtim šviestuvo valdikliui montuoti* | vnt | 48 |  | 0
1. Medžiagų ir įrengimų žiniaraštis | 1.7 | Cinkuota gembė 1,0m aukščio, 1,0m ilgio | vnt | 48 |  | 0
1. Medžiagų ir įrengimų žiniaraštis | 1.8 | Kabelio pajungimo gnybtų komplektas | kompl | 63 |  | 0
1. Medžiagų ir įrengimų žiniaraštis | 1.9 | Automatinis jungiklis ( 1F, In=6A, C) | vnt | 63 |  | 0
1. Medžiagų ir įrengimų žiniaraštis | 1.10 | 0,6/1kV kabelis 4x35 mm2 skersmens aliuminėmis gyslomis , XLPE izoliacija, PVC apvalkalas | m | 2346 |  | 0
1. Medžiagų ir įrengimų žiniaraštis | 1.11 | Kabelis 3x1,5 mm2 varinėmis gyslomis, PVC izoliacija, PVC apvalkalu | m | 696 |  | 0
1. Medžiagų ir įrengimų žiniaraštis | 1.12 | Vamzdis D75 mm vamzdis, klojimui atviru būdu, ≥750N | m | 1863 |  | 0
1. Medžiagų ir įrengimų žiniaraštis | 1.13 | Vamzdis D75 klojimui uždaru būdu ≥1250N | m | 164 |  | 0
1. Medžiagų ir įrengimų žiniaraštis | 1.14 | Galinė mova 4x35 mm2 skersmens kabeliui | kompl | 130 |  | 0
1. Medžiagų ir įrengimų žiniaraštis | 1.15 | Stiklo pluoštu sustiprinto poliesterio apšvietimo valdymo spinta su ventiliacinėmis angomis, komplekte su pamatu, IP54 : -B+C kategorijos viršįtampio ribotuvai 400V AC -1 vnt -Automatinis jungiklis 1F, C6÷10A, Icu≥10kA -5 vnt -Automatinis jungiklis 3F, C25, Icu≥10kA -3vnt -2P srovės nuotėkio rėlė su automatiniu išjugikliu C16A/30mA -1 kompl. -Spintos šviestuvas su jungikliu -1 kompl. -1F 16A modulinis kištukinis lizdas su įžeminimo kontaktu, I44 -1 vnt -Kirtiklis, 3P, 63A, IP20 -1 vnt -Kondensatorinio tipo kontaktorius, 3F, 25A -2 vnt -Foto rėlė su davikliu 1P, 16A, IP20/IP65 sensorius -1 vnt -Astronominis laikmatis 230V AC, 16A, tikslumas 1s, motuojamas ant DIN bėgelio -1 vnt -Modulinis 3 padėčių perjungiklis, 230V, 16A, IP20 R-O-A -1 vnt. | kompl | 1 |  | 0
1. Medžiagų ir įrengimų žiniaraštis | 1.16 | Betonas spintos pamatams | m3 | 0.15 |  | 0
1. Medžiagų ir įrengimų žiniaraštis | 1.17 | Giluminis 10 Ω įžeminimo kontūras: -Įžeminimo elektrodas 20x1500mm (karštai cinkuotas plienas; -7 vnt -Antgalis įžeminimo elektrodo įkalimui 20mm -1 vnt -Įžeminimo elektrodo įkalimo galvutė 20mm -1 vnt -Gnybtas įžeminimo elektrodo sujungimui su cinkuota juosta -1 vnt | kompl | 1 |  | 0
1. Medžiagų ir įrengimų žiniaraštis | 1.18 | Giluminis 30 Ω įžeminimo kontūras | kompl | 63 |  | 0
1. Medžiagų ir įrengimų žiniaraštis | 1.19 | Įžeminimo elektrodas 20x1500mm (karštai cinkuotas plienas; 1kontūras-5vnt. | vnt | 315 |  | 0
1. Medžiagų ir įrengimų žiniaraštis | 1.20 | Antgalis įžeminimo elektrodo įkalimui 20mm | vnt | 63 |  | 0
1. Medžiagų ir įrengimų žiniaraštis | 1.21 | Įžeminimo elektrodo įkalimo galvutė 20mm | vnt | 63 |  | 0
1. Medžiagų ir įrengimų žiniaraštis | 1.22 | Gnybtas įžeminimo elektrodo sujungimui su cinkuota juosta | vnt | 63 |  | 0
1. Medžiagų ir įrengimų žiniaraštis | 1.23 | Cinkuota juosta 30x4mm | m | 128 |  | 0
1. Medžiagų ir įrengimų žiniaraštis | 1.24 | Antgaliai 1,5mm2 skersmens gyslų apdirbimui | vnt | 378 |  | 0
1. Medžiagų ir įrengimų žiniaraštis | 1.25 | Signalinė juosta | m | 1863 |  | 0
1. Medžiagų ir įrengimų žiniaraštis | 1.26 | Gaubtas kabelio apsaugai tvirtinamas prie gelžb. atramos | vnt | 1 |  | 0
1. Medžiagų ir įrengimų žiniaraštis | 1.27 | Apkabos kabelinio gaubto tvirtinimui rpie atramos | vnt | 2 |  | 0
1. Medžiagų ir įrengimų žiniaraštis | 1.28 | Dažai atramų numeravimui | kompl | 1 |  | 0
1. Medžiagų ir įrengimų žiniaraštis | 1.29 | Kabelių žymenys | kompl | 130 |  | 0
1. Medžiagų ir įrengimų žiniaraštis | 1.30 | Elektros įrenginių žymenys | kompl | 64 |  | 0
1. Medžiagų ir įrengimų žiniaraštis | 1.31 | Smėlis pakloto įrengimui | m3 | 97 |  | 0
1. Medžiagų ir įrengimų žiniaraštis | 1.32 | Gelžbetoninis stiebas S110-34,3 | vnt | 4 |  | 0
1. Medžiagų ir įrengimų žiniaraštis | 1.33 | Traversa G1-1 | vnt | 8 |  | 0
1. Medžiagų ir įrengimų žiniaraštis | 1.34 | Ramsčio tvirtinimo mazgas PTM-2,7 | vnt | 2 |  | 0
1. Medžiagų ir įrengimų žiniaraštis | 1.35 | Įžeminimo laidininkas ŽLi-1 | vnt | 4 |  | 0
1. Medžiagų ir įrengimų žiniaraštis | 1.36 | Įžeminimo laidininkas ŽLn-5 | vnt | 2 |  | 0
1. Medžiagų ir įrengimų žiniaraštis | 1.37 | Veržlė M16.5.019 | vnt | 16 |  | 0
1. Medžiagų ir įrengimų žiniaraštis | 1.38 | Poveržlė 16.01,019 | vnt | 34 |  | 0
1. Medžiagų ir įrengimų žiniaraštis | 1.39 | Nulinio laido įžeminimo laidininkas ŽLo-1 | vnt | 4 |  | 0
1. Medžiagų ir įrengimų žiniaraštis | 1.40 | Izoliatorius TF-20 | vnt | 16 |  | 0
1. Medžiagų ir įrengimų žiniaraštis | 1.41 | Plastmasinė įvorė I-18 | vnt | 16 |  | 0
1. Medžiagų ir įrengimų žiniaraštis | 1.42 | Gnybtas VGA-1 | vnt | 20 |  | 0
1. Medžiagų ir įrengimų žiniaraštis | 1.43 | Šviestuvo tvirtinimo kronšteinas ŠV-1 | vnt | 2 |  | 0
1. Medžiagų ir įrengimų žiniaraštis | 1.44 | Apkaba AP16-2,7 | vnt | 4 |  | 0
1. Medžiagų ir įrengimų žiniaraštis | 1.45 | Įžeminimo laidininkas ŽLn-7 | vnt | 2 |  | 0
1. Medžiagų ir įrengimų žiniaraštis | 1.46 | Jungiamas gnybtas | vnt | 2 |  | 0
1. Medžiagų ir įrengimų žiniaraštis | 1.47 | Jungiamas įžeminimo gnybtas | vnt | 2 |  | 0
1. Medžiagų ir įrengimų žiniaraštis | 1.48 | Jungiamas įžeminimo gnybtas su gaubtu | vnt | 2 |  | 0
1. Medžiagų ir įrengimų žiniaraštis | 1.49 | Gaubtas kabelio apsaugai tvirtinamas prie gelžb. atramos | vnt | 2 |  | 0
1. Medžiagų ir įrengimų žiniaraštis | 1.50 | Apkabos kabelinio gaubto tvirtinimui prie atramos | vnt | 4 |  | 0
1. Medžiagų ir įrengimų žiniaraštis | 1.51 | Apkabos kabelio tvirtinimui prie gelžb. atramos | vnt | 12 |  | 0
1. Medžiagų ir įrengimų žiniaraštis | 1.52 | Viršįtampių ribotuvai | vnt | 6 |  | 0
1. Medžiagų ir įrengimų žiniaraštis | 1.53 | Giluminis 10 Ω įžeminimo kontūras -Įžeminimo elektrodas 20x1500mm (karštai cinkuotas plienas; -14 vnt -Antgalis įžeminimo elektrodo įkalimui 20mm -2 vnt -Įžeminimo elektrodo įkalimo galvutė 20mm -2 vnt -Gnybtas įžeminimo elektrodo sujungimui su cinkuota juosta -2 vnt. | kompl | 2 |  | 0
1. Medžiagų ir įrengimų žiniaraštis | 1.54 | Cinkuota juosta 30x4mm | m | 4 |  | 0
1. Medžiagų ir įrengimų žiniaraštis | 1.55 | 0,6/1kV kabelis 4x35 mm2 skersmens aliuminėmis gyslomis , XLPE izoliacija, PVC apvalkalas | m | 69 |  | 0
1. Medžiagų ir įrengimų žiniaraštis | 1.56 | Vamzdis D75 mm vamzdis, klojimui atviru būdu, ≥750N | m | 47 |  | 0 | Iš viso skyriuje 1, Eur be PVM | 0
1. Medžiagų ir įrengimų žiniaraštis | 1.57 | Signalinė juosta | m | 47 |  | 0
2. Darbų kiekių žiniaraštis | 2.1 | Tranšėjos ≥ 1,0m gylio iškasimas ir užpylimas klojant vieną vamzdį rankiniu būdu | km | 0.527 |  | 0
2. Darbų kiekių žiniaraštis | 2.2 | Tranšėjos ≥ 1,0m gylio iškasimas ir užpylimas klojant vieną vamzdį mechanizuotu būdu | km | 1.18 |  | 0
2. Darbų kiekių žiniaraštis | 2.3 | Tranšėjos ≥1,0m gylio iškasimas ir užpylimas klojant du vamzdžius rankiniu būdu | km | 0.072 |  | 0
2. Darbų kiekių žiniaraštis | 2.4 | Tranšėjos ≥ 1,0m gylio iškasimas ir užpylimas klojant tris vamzdžius rankiniu būdu | km | 0.004 |  | 0
2. Darbų kiekių žiniaraštis | 2.5 | Vamzdžio D75mm paklojimas tranšėjoje | 100m | 18.63 |  | 0
2. Darbų kiekių žiniaraštis | 2.6 | Vamzdžio D75mm paklojimas betranšėjiniu būdu | 100m | 1.64 |  | 0
2. Darbų kiekių žiniaraštis | 2.7 | Duobės iškasimas/užkasimas kabelio paklojimui betranšėjiniu būdu | m3 | 60 |  | 0
2. Darbų kiekių žiniaraštis | 2.8 | Kabelio iki 3kg 4x35 mm2 skersmens aliuminio gyslomis paklojimas: -Vamzdyje -2027 m -Atramoje iki gnybtų dėžutės -311 m -atrama, kab. gaubte -2 m -spintoje -6 m | 100m | 23.46 |  | 0
2. Darbų kiekių žiniaraštis | 2.9 | Kabelio iki 3kg 3x1,5mm2 skersmens varinėmis gyslomis įtraukimas į atramą | 100m | 3.11 |  | 0
2. Darbų kiekių žiniaraštis | 2.10 | Signalinės juostos paklojimas vienam vamzdžiui | 100m | 17.07 |  | 0
2. Darbų kiekių žiniaraštis | 2.11 | Signalinės juostos paklojimas dviems vamzdžiams | 100m | 0.72 |  | 0
2. Darbų kiekių žiniaraštis | 2.12 | Signalinės juostos paklojimas trims vamzdžiams | 100m | 0.04 |  | 0
2. Darbų kiekių žiniaraštis | 2.13 | Pakloto įrengimas 1-am vamzdžiui | 100m | 17.83 |  | 0
2. Darbų kiekių žiniaraštis | 2.14 | Pakloto įrengimas 2-am vamzdžiui | 100m | 0.76 |  | 0
2. Darbų kiekių žiniaraštis | 2.15 | Pakloto įrengimas 3-am vamzdžiui | 100m | 0.04 |  | 0
2. Darbų kiekių žiniaraštis | 2.16 | Įžeminimo kontūro 10Ω įrengimas | kompl | 1 |  | 0
2. Darbų kiekių žiniaraštis | 2.17 | Įžeminimo kontūro 30Ω įrengimas | kompl | 63 |  | 0
2. Darbų kiekių žiniaraštis | 2.18 | Įžeminimo kontūro matavimas | vnt | 64 |  | 0
2. Darbų kiekių žiniaraštis | 2.19 | Įžeminimo taškų pereinamosios varžos matavimas | 100vnt | 0.64 |  | 0
2. Darbų kiekių žiniaraštis | 2.20 | Kabelio izoliacijos varžos matavimas | vnt | 65 |  | 0
2. Darbų kiekių žiniaraštis | 2.21 | Tariamosios varžos fazė-nulis matavimas | vnt | 65 |  | 0
2. Darbų kiekių žiniaraštis | 2.22 | Elektros linijų fazavimas, kai įtampa tinkle iki 1kV | kompl | 1 |  | 0
2. Darbų kiekių žiniaraštis | 2.23 | AVS, atramų prijungimas prie įžeminimo įrenginio | m | 128 |  | 0
2. Darbų kiekių žiniaraštis | 2.24 | Pamato flanšinei 6,0m viršžeminės dalies aukščio atramai montavimas | vnt | 15 |  | 0
2. Darbų kiekių žiniaraštis | 2.25 | Pamato įleidžiamai 8,0m viršžeminės dalies aukščio atramai montavimas | vnt | 48 |  | 0
2. Darbų kiekių žiniaraštis | 2.26 | Flanšinio, saugus apšvietimo stulpo, 6,0m viršžeminės dalies aukščio, montavimas | vnt | 15 |  | 0
2. Darbų kiekių žiniaraštis | 2.27 | Įleidžiamo, saugus apšvietimo stulpo, 8,0m viršžeminės dalies aukščio, montavimas | vnt | 48 |  | 0
2. Darbų kiekių žiniaraštis | 2.28 | Gembės 1,0m aukščio, 1,0m ilgio montavimas ant atramos | vnt | 48 |  | 0
2. Darbų kiekių žiniaraštis | 2.29 | Šviestuvų montavimas ant atramos | vnt | 63 |  | 0
2. Darbų kiekių žiniaraštis | 2.30 | Galinės movos montavimas 35mm2 skersmens AL kabeliui vidaus sąlygomis | kompl | 130 |  | 0
2. Darbų kiekių žiniaraštis | 2.31 | Kabelinio gaubto montavimas prie atramos | vnt | 1 |  | 0
2. Darbų kiekių žiniaraštis | 2.32 | Kabelio pajungimo gnybtų komplekto montavimas ir pajungimas atramoje | kompl | 63 |  | 0
2. Darbų kiekių žiniaraštis | 2.33 | Automatinio jungiklio montavimas atramoje | vnt | 63 |  | 0
2. Darbų kiekių žiniaraštis | 2.34 | Antgalių 1,5mm2 skersmens gyslai montavimas | vnt | 378 |  | 0
2. Darbų kiekių žiniaraštis | 2.35 | Vamzdžio galų hermetizavimas | vnt | 154 |  | 0
2. Darbų kiekių žiniaraštis | 2.36 | Apšvietimo valdymo spintos su pamatu, su įrengimais montavimas | kompl | 1 |  | 0
2. Darbų kiekių žiniaraštis | 2.37 | Duobės kasimas spintos pamatams | m3 | 0.25 |  | 0
2. Darbų kiekių žiniaraštis | 2.38 | Pamato betonavimas | m3 | 0.15 |  | 0
2. Darbų kiekių žiniaraštis | 2.39 | Apšviestumo matavimai | kompl | 1 |  | 0
2. Darbų kiekių žiniaraštis | 2.40 | Paslėptų darbų aktas | kompl | 1 |  | 0
2. Darbų kiekių žiniaraštis | 2.41 | Kabelių žymėjimas | kompl | 130 |  | 0
2. Darbų kiekių žiniaraštis | 2.42 | Atramų numeravimas dažant | vnt | 63 |  | 0
2. Darbų kiekių žiniaraštis | 2.43 | Elektros įrenginių žymenų montavimas | vnt | 64 |  | 0
2. Darbų kiekių žiniaraštis | 2.44 | Plotų išlyginimas | m2 | 713 |  | 0
2. Darbų kiekių žiniaraštis | 2.45 | Grunto sutankinimas | m3 | 642 |  | 0
2. Darbų kiekių žiniaraštis | 2.46 | Galinės dviejų stiebų, viengubam laidų tvirtinimui, atramų montavimas gręžtinėje duobėje | kompl | 2 |  | 0
2. Darbų kiekių žiniaraštis | 2.47 | Viršįtampių ribotuvų montavimas | vnt | 6 |  | 0
2. Darbų kiekių žiniaraštis | 2.48 | Įžeminimo kontūro 10Ω įrengimas | kompl | 2 |  | 0
2. Darbų kiekių žiniaraštis | 2.49 | Įžeminimo kontūro matavimas | vnt | 2 |  | 0
2. Darbų kiekių žiniaraštis | 2.50 | Įžeminimo taškų pereinamosios varžos matavimas | 100vnt | 0.02 |  | 0
2. Darbų kiekių žiniaraštis | 2.51 | Kabelio izoliacijos varžos matavimas | vnt | 1 |  | 0
2. Darbų kiekių žiniaraštis | 2.52 | Tariamosios varžos fazė-nulis matavimas | vnt | 1 |  | 0
2. Darbų kiekių žiniaraštis | 2.53 | Vamzdžio D75mm paklojimas tranšėjoje | 100m | 0.47 |  | 0
2. Darbų kiekių žiniaraštis | 2.54 | Signalinės juostos paklojimas vienam kabeliui | 100m | 0.47 |  | 0
2. Darbų kiekių žiniaraštis | 2.55 | Pakloto įrengimas | 100m | 0.47 |  | 0
2. Darbų kiekių žiniaraštis | 2.56 | Kabelinio gaubto montavimas prie atramos | vnt | 2 |  | 0
2. Darbų kiekių žiniaraštis | 2.57 | Šviestuvo tvirtinimo kronšteino montavimas | vnt | 2 |  | 0
2. Darbų kiekių žiniaraštis | 2.58 | Esamo šviestuvo išmontavimas/ sumontavimas prie galinės, gelžbetoninės atramos atramos | vnt | 2 |  | 0
2. Darbų kiekių žiniaraštis | 2.59 | Tranšėjos ≥ 1,0m gylio iškasimas ir užpylimas klojant vieną vamzdį mechanizuotu būdu | km | 0.047 |  | 0
2. Darbų kiekių žiniaraštis | 2.60 | Kabelio iki 3kg 4x35 mm2 skersmens aliuminio gyslomis paklojimas: -Vamzdyje -47 m -atrama, kab. gaubte -4 m -atrama, apkabom -18 m | 100m | 0.69 |  | 0
2. Darbų kiekių žiniaraštis | 2.61 | Išpildomosios nuotraukos atlikimas | m | 1600 |  | 0
2. Darbų kiekių žiniaraštis | 2.62 | Leidimas kasimo darbams | Eur | 100 |  | 0
2. Darbų kiekių žiniaraštis | 2.63 | Kitų tarnybų atstovų iškvietimas | Eur | 180 |  | 0 | Iš viso skyriuje 2, Eur be PVM | 0
2. Darbų kiekių žiniaraštis | 2.64 | Geodeziniai nužymėjimai | Tšk. | 127 |  | 0
3. Išmontavimo darbai | 3.1 | Šviestuvų išmontavimas ir išvežimas 10km atstumu | vnt | 43 |  | 0
3. Išmontavimo darbai | 3.2 | Metalinės pėsčiųjų perėjos 6,0m viršžeminės dalies aukščio su šviestuvu išmontavimas ir išvežimas 10km atstumu | kompl | 3 |  | 0
3. Išmontavimo darbai | 3.3 | Pamato išmontavimas ir išvežimas 10km atstumu | vnt | 3 |  | 0
3. Išmontavimo darbai | 3.4 | Kabelio 25mm2 skersmens atjungimas atramoje | vnt | 24 |  | 0
3. Išmontavimo darbai | 3.5 | Šviestuvo tvirtinimo kronšteino su traversa išmontavimas ir išvežimas 10km atstumu | kompl | 43 |  | 0
3. Išmontavimo darbai | 3.6 | Laido A-25 nukabinimas ir išvežimas 10km atstumu | m | 1720 |  | 0
3. Išmontavimo darbai | 3.7 | Traversos išmontavimas ir išvežimas 10km atstumu | vnt | 47 |  | 0
3. Išmontavimo darbai | 3.8 | Laidų A-25 atjungimas atramoje | vnt | 43 |  | 0
3. Išmontavimo darbai | 3.9 | Laidų A-25 atjungimas/prijungimas atramoje | vnt | 8 |  | 0 | Iš viso skyriuje 3, Eur be PVM | 0
3. Išmontavimo darbai | 3.10 | Gelžbetoninės 9,0m atramos išmontavimas ir išvežimas 10km atstumu | vnt | 2 |  | 0
[5 empty] | IŠ VISO ŽINIARAŠTYJE 3, EUR BE PVM | 0

## 5. ER
Valstybinės reikšmės krašto kelio Nr. 102 Vilnius-Švenčionys-Zarasai ruožo nuo 46,235 iki 47,854 km rekonstravimas, sutvarkant pėsčiųjų ir dviračių takus
DARBŲ KIEKIŲ ŽINIARAŠTIS NR. 5 – ELEKTRONINIŲ RYŠIŲ (TELEKOMUNIKACIJŲ) DALIS
Skyrius | Eilės Nr. | Darbo pavadinimas, aprašymas | Mato vnt. | Kiekis | Vieneto kaina, Eur be PVM (pildo Teikėjas) | Iš viso, Eur be PVM
1. Medžiagų žiniaraštis | 1.5 | Sudedamas vamzdis PVC D110x100x3000mm | m | 1254 |  | 0
1. Medžiagų žiniaraštis | 1.4 | RKŠ 2-5 pusinis šulinio korpusas, viršutinė dalis | vnt. | 1 |  | 0
1. Medžiagų žiniaraštis | 1.3 | RKŠ 2-6 pusinis šulinio korpusas, apatinė dalis | vnt | 1 |  | 0
1. Medžiagų žiniaraštis | 1.2 | Lengvo tipo liuko komplektas MTT-L | kompl. | 1 |  | 0
1. Medžiagų žiniaraštis | 1.1 | Sunkaus tipo liuko komplektas MTT-S | kompl. | 2 |  | 0
1. Medžiagų žiniaraštis | 1.0 | G/b paaukštinimo žiedas | vnt | 26 |  | 0
1. Medžiagų žiniaraštis | 1.1 | Kronšteinai | vnt | 4 |  | 0 | Iš viso skyriuje 1, Eur be PVM | 0
1. Medžiagų žiniaraštis | 1.2 | Konsolė | vnt | 4 |  | 0
2. Darbų kiekių žiniaraštis | 2.1 | Grunto 1-2 kategorijos kasimas ir užkasimas rankiniu būdu, kai tranšėjos plotis iki 0,4 m | m | 651 |  | 0
2. Darbų kiekių žiniaraštis | 2.2 | Grunto 1-2 kategorijos kasimas ir užkasimas rankiniu būdu, kai tranšėjos plotis iki 0,8 m | m | 201 |  | 0
2. Darbų kiekių žiniaraštis | 2.3 | Sudedamųjų kabelių apsaugos vamzdžių paklojimas paruoštoje tranšėjoje | m | 1254 |  | 0
2. Darbų kiekių žiniaraštis | 2.4 | Esamų telekomunikacijų šulinių pakeitimas naujais RKŠ-2 šuliniais | vnt. | 1 |  | 0
2. Darbų kiekių žiniaraštis | 2.5 | Šulinių angos paaukštinimas g/b žiedais | vnt. | 13 |  | 0
2. Darbų kiekių žiniaraštis | 2.6 | Liuko pakeitimas | kompl. | 2 |  | 0
2. Darbų kiekių žiniaraštis | 2.7 | Kronšteinų pastatymas šulinyje | vnt. | 4 |  | 0
2. Darbų kiekių žiniaraštis | 2.8 | Konsolių pastatymas šulinyje | vnt. | 4 |  | 0
2. Darbų kiekių žiniaraštis | 2.9 | RKŠ-2 šulinių demontavimas | vnt. | 1 |  | 0
2. Darbų kiekių žiniaraštis | 2.10 | Asbocementinio vamzdžio d100 demontavimas | m | 738 |  | 0
2. Darbų kiekių žiniaraštis | 2.11 | Šiukšlių išvežimas | t. | 6.9 |  | 0
2. Darbų kiekių žiniaraštis | 2.12 | Požeminių komunikacijų išpildomoji geodezinė nuotrauka | m | 852 |  | 0 | Iš viso skyriuje 2, Eur be PVM | 0
2. Darbų kiekių žiniaraštis | 2.13 | RKKS šulinio kortelė | vnt. | 16 |  | 0
[5 empty] | IŠ VISO ŽINIARAŠTYJE 5, EUR BE PVM | 0

## SANTRAUKA
Valstybinės reikšmės krašto kelio Nr. 102 Vilnius-Švenčionys-Zarasai ruožo nuo 46,235 iki 47,854 km rekonstravimas, sutvarkant pėsčiųjų ir dviračių takus
DARBŲ KIEKIŲ ŽINIARAŠČIŲ SANTRAUKA
Darbų kiekių žin. Nr. | Žiniaraščio pavadinimas | Vertė, EUR be PVM
1 | Susisiekimo dalis | -13163
2 | Vandentiekio ir nuotekų šalinimo dalis | 0
3 | Elektrotechnikos (apšvietimo) dalis | 0
4 | Elektrotechnikos (AB "Energijos skirstymo operatorius")* | nevertinti
5 | Elektroninių ryšių (telekomunikacijų) dalis | 0
Vertės į pasiūlymo formą | Iš viso žiniaraščiuose (Eur be PVM): | -13163
Pastaba: Rangovas statybvietės išlaidose arba laisvai pasirinktoje (-ose) darbų kiekių žiniaraščių eilutėje (-ėse) turi įsivertinti visus su sutarties vykdymu susijusius dokumentus (įskaitant deklaracijos apie statybos užbaigimą parengimą, pateikimą tvirtinti bei įregistravimą Lietuvos Respublikos statybos įstatymo nustatyta tvarka).
2.*– Elektrotechnikos (AB "Energijos skirstymo operatorius") dalies darbus atliks AB "ESO" rangovas ir apmokės tiesiogiai AB "Via Lietuva"
Žiniaraščio priedas
Sandėliavimo medžiagos Vykdant valstybinės reikšmės kelių rekonstravimo ir (ar) remonto darbus susidarančios medžiagos, kurios nenaudojamos projekte ir nėra priskiriamos negražinamoms medžiagoms transportuojamos į AB „Via Lietuva“ nurodytas sandėliavimo vietą – AB „Kelių priežiūra“ Ukmergės kelių tarnybos Širvintų meistriją, Zibalų g. 55, Širvintos. Į sandėliavimo vietas turi būti gabenami metaliniai kelio elementai (neužteršti betonu ir kt. medžiagomis (t. y. turi būti nuvalyti)) nepriklausomai nuo jų būklės: kelio ženklai, kelio ženklų atramos, apšvietimo ir kiti stulpai, apsauginiai atitvarai ir jų elementai, tiltų ir viadukų turėklai, kiti metalo gaminiai, sijos, spraustasienės, pralaidos ir kt. Kitos medžiagos, kurios gali būti panaudotos pakartotinai, gali būti gabenamos į sandėliavimo vietas tik suderinus su AB „Via Lietuva“. Į sandėliavimo vietas pristatomos medžiagos turi būti surūšiuotos į tinkamas naudoti pakartotinai ir netinkamas, o sandėliavimo vietoje iškraunamos atskirai. Medžiagų perdavimo-priėmimo akte turi būti atskirai nurodytas tinkamų panaudoti medžiagų kiekis su jų charakteristikomis (pvz. kelio ženklas, nurodant jo numerį; apšvietimo stulpo atrama, nurodant jos aukštį; kelio ženklo atrama, nurodant jos ilgį, skersmenį; apsauginio atitvaro sija, nurodant jos tipą, ilgį ir pan.). Netinkamų panaudoti medžiagų turi būti nurodytas tik perduodamas kiekis. Rangovas turi numatyti ekonomiškai pagrįstą ir optimalų medžiagų išardymo būdą. Siektina, kad kuo daugiau medžiagų būtų išardytos tvarkingai ir pristatytos mechaniškai nepažeistos bei neužterštos. Jei statybos metu medžiagos taptų netinkamomis naudoti dėl jų netinkamo išardymo, tai būtų laikoma rangovo rizika ir atsakomybė tektų rangovui.
Negrąžinamos medžiagos Darbų vykdymo metu nepanaudotos frezuoto asfalto granulės, skalda, žvyras, žvyro ir skaldos mišinys, nesurištasis mineralinių medžiagų mišinys, grindinio akmenys (neužteršti gruntu) yra laikomi negrąžinamomis medžiagomis. Jos sąmatoje turi būti nurodytos atskira (-omis) eilute (-ėmis) su minuso ženklu. Šios medžiagos lieka rangovui. Mediena (išskyrus krūmus, šakas ir kelmus) taip pat laikoma negrąžinama medžiaga, kuri lieka rangovui. Jei mediena yra menkavertė ir skirta tik utilizavimui, sąmatoje utilizavimo išlaidos vertinamos su pliuso ženklu. Jei mediena nėra menkavertė ir gali būti parduota, sąmatoje tai vertinama su minuso ženklu. Medienos būklę ir kainą vertinasi pats rangovas savarankiškai savo rizika.
Statybinės atliekos Visos medžiagos, nepatenkančios į statybinių ir (ar) negrąžinamų medžiagų sąrašą ir (ar) kurių neįmanoma panaudoti antrą kartą, kaip atliekos turi būti sutvarkomos rangovo pagal galiojančius aplinkos apsaugos reikalavimus (rangovas privalo įsivertinti visas su tvarkymu susijusias išlaidas).