## Sheet1
3 priedas
DARBŲ KIEKIŲ ŽINIARAŠTIS
Šilalės sporto mokyklos sporto aikštelės atnaujinimas (J. Basanavičiaus g. 21C, Šilalė)
Statinys Sporto aikštelė
Eil. | Darbų ir išlaidų | Mato | Kiekis | Kaina Eur be PVM
Nr. | aprašymai | vnt |  | Vieneto kaina | Iš viso
1 | 1 Griovimo, ardymo darbai | - | - | - | -
2 | Betono konstrukcijų ardymas (sudaužymas) tvokle ir statybinio laužo išvežimas 10km atstumu, pakraunant mechanizuotai | m3 | 8
3 | Krepšinio stovų demontavimas | vnt | 5
| Statybinių šiukšlių išvežimas 10 km atstumu automobiliais-savivarčiais, pakraunant rankiniu būdu | t | 4
6 | 2 Aikštelės išplėtimo darbai | - | - | - | -
7 | I gr. grunto kasimas ekskavatoriumi su 0,65 m3 kaušu, pakrovimas į autosaviv., vežiojimas iki 1 km ir darbas sąvartoje k9=1.15 | t. m3 | 0.062
8 | Sklypo planiravimas mechanizuotu būdu k9=1.15 | 100 m2 | 1.5
9 | Grunto sutankinimas, nelaistant vandeniu prikabinamais 12 t volais, važiuojant viena vieta 6 kartus k9=1.15 | 100 m3 | 0.53
10 | Apsauginio šalčiui atsparaus pagrindo sluoksnio įrengimas iš gamtinio smėlio k9=1.15 | m3 | 30
11 | Viensluoksnio 15 cm storio pagrindo įrengimas iš dolomitinės skaldos k9=1.15 | 100 m2 | 1.5
12 | 0/16Vn ar 0/16Vžv asfaltbetonio viensluoksnės dangos įrengimas (sluoksnis 6.0 cm storio , klotuvas iki 200 t/h) k1=1.20,k2=1.20,k9=1.15 | 100 m2 | 1.5
13 | Statybinių šiukšlių išvežimas 10 km atstumu automobiliais-savivarčiais, pakraunant rankiniu būdu | t | 2
14 | 3 Aikštelės atnaujinimo darbai | - | - | - | -
15 | Asfaltbetonio dangos nufrezavimas freza asfaltbetonio dangoms pakrovimu | 100 m2 | 21.06
16 | Aikštelės su asfalto danga valymas mechanizuotai, užbaigiant rankiniu būdu | 100 m2 | 21.06
17 | Kelio juodų dangų paviršiaus gruntavimas bitumo emulsija k1=1.20,k2=1.20,k9=1.15 | t. m2 | 2.106
19 | Vieno sluoksnio asfaltbetonio dangos įrengimas (sluoksnis 4.00 cm storio , klotuvas iki 200 t/h) k1=1.20,k2=1.20,k9=1.15 | 100 m2 | 21.06
21 | Betono bordiūrų įrengimas ant 200 mm betono pagrindo, kai bordiūrai 80x200 mm k1=1.05,k2=1.05,k9=1.15 | 100 m | 1.32
22 | Lietaus nuotekų tinklo valymas, kai vamzdžių skersmuo 100 mm | m | 81
23 | Statybinių šiukšlių išvežimas 10 km atstumu automobiliais-savivarčiais, pakraunant rankiniu būdu | t | 10
30 | Bendra suma (be PVM)
31 | PVM (21%) suma
32 | Bendra pasiūlymo kaina (su PVM)
"-" ženklu pažymėtas lanegelis nepildomas.
1. Rangovas turi įvertinti visus darbus, įrenginius ir medžiagas reikalingas darbams atlikti išlaikant ne prastesnius, nei techninėje specifikacijoje ir darbų apraše numatytus reikalavimus.
2. Nurodyti darbai turi būti įvertinti kompleksiškai, kartu su visais palydinčiais darbais, net jei jie neatvaizduoti grafiškai.
3. Jeigu nurodytas konkretus pavadinimas ar šaltinis, konkretus procesas ar prekės ženklas, patentas, tipai, konkreti kilmė ar gamyba, standartas, tiekėjas gali pateikti lygiavertį sprendinį (kitų gamintojų lygiavertė produkcija ar įranga, pan.) nurodytajam.