## Susisiekimo dalis
DARBŲ KIEKIŲ ŽINIARAŠTIS NR. 1
SUSISIEKIMO DALIS
Eil. Nr. | Pavadinimas ir techninės charakteristikos | Mato vienetas | Kiekis | Vieneto kaina, Eur be PVM | Iš viso, Eur be PVM
1 | 2 | 3 | 4 | 5 | 6
1. | Paruošiamieji ir ardymo darbai
1.1 | Gatvės ašinės linijos nužymėjimas | m | 398
1.2 | Asfalto dangos demontavimas hvid. 0,06 m ir išvežimas Rangovo pasirinktu atstumu | m2 | 5242
1.3 | Betoninių trinkelių ir plytelių demontavimas h-0,07 m ir išvežimas Rangovo pasirinktu atstumu | m2 | 988
1.4 | Betoninių bordiūrų (vejos ir gatvės) demontavimas ir išvežimas Rangovo pasirinktu atstumu | m | 1080
1.5 | Minkštų veislių didesnių kaip Ø 24 cm kamieno medžių kelmų rovimas mechanizuotai, smulkinimas vietoje, pakrovimas į savivarčius ir išvežimas iki 5 km atstumu | vnt. | 8
1.6 | Kiti darbai
1.6.1 | Šulinio dangčių sureguliavimas ir pakėlimas iki projektinio dangos lygio, pakeičiant esamą dangtį į „plaukiojančio“ lengvo tipo ketinį šulinio dangtį | vnt. | 52
1.7 | Saugaus eismo priemonių demontavimas
1.7.1 | Kelio ženklų skydų demontavimas nuo vienstiebių atramų ir išvežimas į Užsakovo nurodytą vietą | vnt. | 24
1.7.2 | Kelio ženklų vienstiebių atramų demontavimas ir išvežimas į Užsakovo nurodytą vietą | vnt. | 14
2 | Žemės darbai
2.1 | Dirvožemio kasimas hvid.-0,15 m ekskavatoriais, pervežimas autosavivarčiais iki 1 km atstumu į sandėliavimo aikštelę šlaitams apsėti | m3 | 486
2.2 | Nukasama žvyro danga hvid.-0,15 m | m3 | 49
2.3 | II gr. Grunto kasimas ekskavatoriais, pakrovimas į autosavivarčius ir išvežimas Rangovo pasirinktu atstumu | m3 | 7437
2.4 | Iškastinio grunto panaudojimas pylimams įrengti | m3 | 372
2.5 | Nepanaudoto grunto išvežimas Rangovo pasirinktu atstumu į sąvartą | m3 | 7065
2.6 | Žemės sankasos viršaus planiravimas mechanizuotu būdu, kai gruntas II gr. | m2 | 11597
2.7 | Žemės sankasos viršaus planiravimas rankiniu būdu, kai gruntas II gr. | m2 | 359
2.8 | II gr. Grunto sluoksnio sutankinimas prikabinamais 25 t volais, važiuojant viena vieta 7 kartus h-0,30 m | m3 | 3587
2.9 | Šlaitų ir vejos tvirtinimas 6 cm storio dirvožemiu, paskleidžiant ir pasėjant žolę rankiniu būdu | m2 | 3329
2.10 | Šlaitų ir vejos tvirtinimas 10 cm storio dirvožemiu, paskleidžiant ir pasėjant žolę rankiniu būdu | m2 | 31
3 | Vandens nuvedimas. Drenažas
3.1 | Nesurištojo mišinio 5/11 įrengimas | m3 | 143
3.2 | Nesurištojo mišinio 11/22 įrengimas | m3 | 39
3.3 | Geostintetinės medžiagos ant skaldos prizmės ir tranšėjos įrengimas | m2 | 1535
3.4 | Gofruoto PVC d=113/126 mm skersmens vamzdžio, apvilkto geosintetine medžiaga paklojimas | m | 825
3.5 | Aklių įrengimas drenažinių vamzdžių pradžiose | vnt. | 27
4 | Važiuojamosios dalies dangos konstrukcijos įrengimo darbai
4.1 | 38 cm min storio apsauginio šalčiui atsparaus sluoksnio iš nesurištojo mineralinių medžiagų mišinio įrengimas | m3 | 1081
4.2 | 20 cm storio skaldos pagrindo sluoksnio iš nesurištojo mineralinių medžiagų mišinio įrengimas (fr. 0/45) | m2 | 2395
4.3 | 8 cm storio asfalto pagrindo sluoksnis iš AC 22 PN mišinio įrengimas | m2 | 2395
4.4 | Dangos pagruntavimas prieš viršutinio asfalto sluoksnio įrengimą, panaudojant bituminę emulsiją | m2 | 2395
4.5 | 4 cm storio asfalto viršutinis sluoksnis iš AC 11 VN mišinio įrengimas | m2 | 2395
4.6 | Siūlių įrengimas ,,karštas prie šalto" | m | 52
5.1 | Nuovažų dangos konstrukcijos įrengimo darbai iš asfalto dangos
5.1.1 | 37 cm min storio apsauginio šalčiui atsparaus sluoksnio iš nesurištojo mineralinių medžiagų mišinio įrengimas | m3 | 272
5.1.2 | 20 cm storio skaldos pagrindo sluoksnio iš nesurištojo mineralinių medžiagų mišinio įrengimas (fr. 0/45) | m2 | 598
5.1.3 | 8 cm asfalto pagrindo - dangos sluoksnio iš AC 16 PD įrengimas | m2 | 581
5.1.4 | 8 cm asfalto pagrindo - dangos sluoksnio iš AC 16 PD įrengimas (suvedimuose) | m2 | 87
5.2 | Nuovažų dangos konstrukcijos įrengimo darbai iš betonių trinkelių dangos
5.2.1 | 39 cm min storio apsauginio šalčiui atsparaus sluoksnio iš nesurištojo mineralinių medžiagų mišinio įrengimas | m3 | 110
5.2.2 | 15 cm storio skaldos pagrindo sluoksnio iš nesurištojo mineralinių medžiagų mišinio įrengimas (fr. 0/45) | m2 | 250
5.2.3 | 3 cm storio pasluoksnio įrengimas | m2 | 250
5.2.4 | 8 cm storio betoninių trinkelių dangos įrengimas | m2 | 201
5.2.5 | 8 cm storio granitinių trinkelių dangos įrengimas | m2 | 49
6.1 | Šaligatvio dangos konstrukcijos įrengimo darbai iš asfalto dangos
6.1.1 | 17 cm min storio šalčiui nejautraus sluoksnio iš nesurištojo mineralinių medžiagų mišinio įrengimas | m3 | 450
6.1.2 | 20 cm storio skaldos pagrindo sluoksnio iš nesurištojo mineralinių medžiagų mišinio įrengimas (fr. 0/45) | m2 | 2142
6.1.3 | 8 cm asfalto pagrindo - dangos sluoksnio iš AC 16 PD įrengimas (raudona spalva) | m2 | 2136
6.1.4 | 3 cm storio pasluoksnio įrengimas | m2 | 6
6.1.5 | 8 cm storio įspėjamojo paviršiaus trinkelių dangos įrengimas | m2 | 3
6.1.6 | 8 cm storio vedimo paviršiaus trinkelių dangos įrengimas | m2 | 3
6.2 | Šaligatvio dangos konstrukcijos įrengimo darbai iš betoninių trinkelių dangos
6.2.1 | 19 cm min storio šalčiui nejautraus sluoksnio iš nesurištojo mineralinių medžiagų mišinio įrengimas | m3 | 402
6.2.2 | 15 cm storio skaldos pagrindo sluoksnio iš nesurištojo mineralinių medžiagų mišinio įrengimas (fr. 0/45) | m2 | 1821
6.2.3 | 3 cm storio pasluoksnio įrengimas | m2 | 1821
6.2.4 | 8 cm storio betoninių trinkelių dangos įrengimas | m2 | 1762
6.2.5 | 8 cm storio įspėjamojo paviršiaus trinkelių dangos įrengimas | m2 | 39
6.2.6 | 8 cm storio vedimo paviršiaus trinkelių dangos įrengimas | m2 | 20
7 | Bordiūrų įrengimas
7.1 | Betoninių bordiūrų 100.15.30 įrengimas ant betoninio pamato | m | 972
7.2 | Betoninių bordiūrų 100.15.22 įrengimas ant betoninio pamato | m | 137
7.3 | Asfalto ir betoninių gaminių sandarinimo juostos įrengimas | m | 1475
7.4 | Betoninių bordiūrų 100.8.20 įrengimas | m | 2560
7.5 | Granitinių bordiūrų 100.15.30 įrengimas ant betoninio pamato | m | 548
7.6 | Granitinių bordiūrų 100.15.22 įrengimas ant betoninio pamato | m | 33
8 | Žiedinės sankryžos dangos konstrukcijos įrengimo darbai
8.1 | 46 cm min storio apsauginio šalčiui atsparaus sluoksnio iš nesurištojo mineralinių medžiagų mišinio įrengimas | m3 | 740
8.2 | 20 cm storio skaldos pagrindo sluoksnio iš nesurištojo mineralinių medžiagų mišinio įrengimas (fr. 0/45) | m2 | 1282
8.3 | 10 cm storio asfalto pagrindo sluoksnis iš AC 22 PN mišinio įrengimas | m2 | 1282
8.4 | Dangos pagruntavimas prieš viršutinio asfalto sluoksnio įrengimą, panaudojant bituminę emulsiją | m2 | 1282
8.5 | 4 cm storio asfalto viršutinis sluoksnis iš AC 11 VN mišinio įrengimas | m2 | 1247
8.6 | 4 cm storio asfalto viršutinis sluoksnis iš AC 11 VN mišinio įrengimas (raudona spalva) | m2 | 35
9 | Žiedinės sankryžos vidinio žiedo dangos konstrukcijos įrengimo darbai
9.1 | 46 cm min storio apsauginio šalčiui atsparaus sluoksnio iš nesurištojo mineralinių medžiagų mišinio įrengimas | m3 | 50
9.2 | 20 cm storio betono C30/37 pagrindo įrengimas | m2 | 86
9.3 | 4 cm storio betono C30/37 pasluoksnio skiedinio įrengimas | m2 | 86
9.4 | 10 cm storio granitinių trinkelių (tarpai tarp trinkelių sutvirtinami liejamuoju cementiniu mišiniu) įrengimas | m2 | 86
9.5 | Deformacinės siūlės įrengimas | m | 20
10 | Saugumo salelių dangos konstrukcijos įrengimo darbai
10.1 | 19 cm min storio šalčiui nejautraus sluoksnio iš nesurištojo mineralinių medžiagų mišinio įrengimas | m3 | 20
10.2 | 15 cm storio skaldos pagrindo sluoksnio iš nesurištojo mineralinių medžiagų mišinio įrengimas (fr. 0/45) | m2 | 91
10.3 | 3 cm storio pasluoksnio įrengimas | m2 | 91
10.4 | 8 cm storio granitinių trinkelių įrengimas | m2 | 75
10.5 | 8 cm storio įspėjamojo paviršiaus trinkelių dangos įrengimas | m2 | 15
10.6 | 8 cm storio vedimo paviršiaus trinkelių dangos įrengimas | m2 | 1
11 | Kiti darbai
11.1 | Kelio ženklų vienstiebių metalinių atramų (d=76,1/2.0 mm) pastatymas, kai pamatas rengiamas iš C25/30 klasės betono | vnt. | 26
11.2 | Kelio ženklų skydų montavimas prie vienstiebių atramų rankiniu būdu, kai ženklo dydžio grupė 1 | vnt. | 57
11.3 | 2.3 plastikinio vertikalaus ženklinimo įrengimas | vnt. | 4
11.4 | Kelio ženklų skydų montavimas ant apšvietimo atramų rankiniu būdu, kai ženklo dydžio grupė 1 | vnt. | 30
11.5 | Esamo kelio ženklo atramos su skydu perkėlimas į kitą proj, vietą | vnt. | 1
11.6 | Ženklinimas baltais dažais | m2 | 202
11.7 | Apsauginių vamzdžių (remontinio dėklo) įrengimas | m | 234
11.8 | Apsauginės tvorelės įrengimas | m | 250
11.9 | Betoninio latako įrengimas ant betono C20/25 h-0,20 m įrengimas | m | 173
11.10 | Betoninio latako su grotelėmis įrengimas ant betono C20/25 h-0,20 m įrengimas | m | 7
11.11 | Akmenų mėtinio dmin.-0,10 - 0,30 m ant betono C20/25 h-0,10 m ir skaldos h-0,10 m įrengimas | m2 | 135
11.12 | Geotinklo iš PET 80/20 kN/m šlaito stabilumui dengiamas plotas | m2 | 338
11.13 | Apsauginio šalčiui atsparaus sluoksnio iš nesurištojo mineralinių medžiagų mišinio įrengimas (pakopoms) | m3 | 128
11.14 | Įrengiami suoliukai ir šiukšlinės | vnt. | 2
Privažiavimo kelio prie lietaus įrenginių suvestinis sąnaudų kiekių žiniaraštis
1.1 | Kelio ašinės linijos nužymėjimas | vnt | 1
1.2 | Krūmų šalinimas smulkinimas vietoje, pakrovimas į savivarčius ir išvežimas iki 5 km atstumu | m2 | 511
1.3 | Dirvožemio kasimas ekskavatoriais, pervežimas autosavivarčiais ir išvežimas Rangovo pasirinktu atstumu | m3 | 39
1.4 | II gr. Grunto kasimas ekskavatoriais, pakrovimas į autosavivarčius ir išvežimas Rangovo pasirinktu atstumu | m3 | 102
1.5 | Gatvės sankasos viršaus planiravimas mechanizuotu būdu, kai gruntas II gr. | m2 | 288
1.6 | II gr. Grunto sluoksnio sutankinimas prikabinamais 25 t volais, važiuojant viena vieta 7 kartus | m3 | 141
1.7 | Šlaitų planiravimas mechanizuotu būdu, kai gruntas II gr. | m2 | 287
1.8 | Šlaitų planiravimas rankiniu būdu, kai gruntas II g. | m2 | 9
1.9 | Šlaitų ir vejos tvirtinimas 6 cm storio dirvožemiu, paskleidžiant ir pasėjant žolę rankiniu būdu | m2 | 296
1.10 | 39 cm min storio apsauginio šalčiui atsparaus sluoksnio iš nesurištojo mineralinių medžiagų mišinio įrengimas | m3 | 115
1.11 | 15 cm storio skaldos pagrindo sluoksnio iš nesurištojo mineralinių medžiagų mišinio įrengimas (fr. 0/45) | m2 | 262
1.12 | 3 cm storio pasluoksnio įrengimas | m2 | 262
1.13 | 8 cm storio betoninių trinkelių dangos įrengimas | m2 | 262
1.14 | Segmentinės tvoros su varteliais įrengimas, kai H=2,0m | m | 58
1.15 | Betoninių bordiūrų 100.8.20 įrengimas | m | 62
1.16 | Dangos atstatymas prie šulinių (konstrukcija: 4 cm apsauginis šalčiui atsparus sluoksnis; 20 cm skaldos pagrindo sluoksnis; 10 cm AC 16 PD asfalto pagrindo sluoksnis) | m2 | 35
Iš viso Žiniaraštyje Nr. 1

## Nuotekų šalinimo dalis
DARBŲ KIEKIŲ ŽINIARAŠTIS NR. 2
NUOTEKŲ ŠALINIMO DALIS
Eil. Nr. | Pavadinimas ir techninės charakteristikos | Mato vienetas | Kiekis | Vieneto kaina, Eur be PVM | Iš viso, Eur be PVM
1 | 2 | 3 | 4 | 5 | 6
1. | Paruošiamieji darbai
1.1. | Esamos keramikinės lietaus nuotekų trasos su šuliniais demontavimas, D-0,2; 0,4 m | m | 90
1.2. | Esamų betoninių šulinių demontavimas, kai D – 1,0m. Hvid-1,5m | vnt | 2
1.3. | Statybinių atliekų išvežimas rangovo pasirinktu atstumu | t | 15
2. | Lietaus nuotekų tinklų įrengimo medžiagos su darbais
2.1. | Plastikinių S klasės DN 200 paklojimas | m | 125
2.2. | Plastikinių S klasės DN 250 paklojimas | m | 178
2.3. | Plastikinių S klasės DN 300 paklojimas | m | 205
2.4. | Plastikinių S klasės DN 400 paklojimas | m | 31
2.5. | Plastikinių S klasės DN 500 paklojimas | m | 27
2.6. | Plastikinių S klasės DN 800 paklojimas | m | 72
2.7. | Plastikinių PE100 RC klasės DN 800 paklojimas | m | 318
2.8. | Surenkami g/b šuliniai su hidroizoliacija d=3000mm su latakais landomis ir karštai cinkuoto metalo lipynėmis ar gamykloje įlietomis | kompl. | 1
ketinėmis lipynėmis, ketiniais dangčiais,
kai Hvid=4,9m
2.9. | Tas pats, kai d=2000mm. kai Hvid=3,5m | kompl. | 2
2.10. | Tas pats, kai d=1500mm. kai Hvid=4,0m | kompl. | 12
2.11. | Tas pats, kai d=1000mm. kai Hvid=2,5m | kompl. | 15
2.12. | G/b šulinys d0.7m su hidroizoliacija, kai hvid.=1,7m | kompl. | 28
2.13. | Ketinės „bordiūro tipo“ grotelės D400 apkrovos klasės | vnt. | 24
2.14. | Ketinės „apvalaus tipo“ grotelės D400 apkrovos klasės | vnt. | 4
2.15. | Liukas D400 apkrovos klasės | vnt. | 31
2.16. | Požeminių komunikacijų žymėjimo ženklai | vnt. | 31
2.17. | Kritimo stovų įrengimas, kai DN200/250 | kompl. | 17
PVC trišakis – 8vnt
plastikinis stovas – 10m
PVC alkūnė – 8vnt
2.18. | TV diagnostika, savitakinių nuotekų tinklų bandymas | m | 956
2.19. | Projektuojami valymo įrenginiai Qvalomas=160 l/s su srauto paskirstymo ir sujungimo šuliniais, uždoriais | kompl. | 1
2.20. | Betoninio lietaus nuotekų išleistuvo DN 800 mm, su | kompl. | 1
apsauginėmis grotelėmis bei su visomis reikalingomis jungtimis tiekimas, sumontavimas, išbandymas, pridavimas užsakovui
(betono klasė C30/37)
3. | Žemės darbai
3.1. | Tranšėjų kasimas mechanizuotai iki 5,0m gylio grunte (su grunto išvežimu iki 1 km ir sandėliavimu) | m3 | 1100
3.2. | Tranšėjų kasimas mechanizuotai iki 4,0m gylio grunte (su grunto išvežimu iki 10 km) | m3 | 2100
3.3. | Grunto kasimas ir užvertimas rankiniu būdu sankirtose su kitomis komunikacijomis | m3 | 10
3.4. | Tranšėjų dugno pagilinimas rankiniu būdu ir išlyginimas | m3 | 10
3.5. | Vamzdžių užpylimas smėliniu gruntu, sutankinant rankiniu būdu | m3 | 550
3.6. | Vamzdynų užpylimas vietiniu gruntu ir sutankinimas vibroplokštėmis, atvežant gruntą iki 1 km** | m3 | 2100
3.7. | Adatinių filtrų iki 3 m gylio įrengimas, gruntinio vandens pašalinimui iš tranšėjų | val | 1500
3.8. | Smėlio pagrindo įrengimas valymo įrenginiams | m3 | 20
Iš viso Žiniaraštyje Nr. 2

## Elektrotechnikos dalis
DARBŲ KIEKIŲ ŽINIARAŠTIS NR. 3
ELEKTROTECHNIKOS DALIS
Eil. Nr. | Pavadinimas ir techninės charakteristikos | Mato vienetas | Kiekis | Vieneto kaina, Eur be PVM | Iš viso, Eur be PVM
1 | 2 | 3 | 4 | 5 | 6
LAUKO DALIS
1. | Elektros kabelis su varinėmis gyslomis 3x1,5 mm2 | m. | 312
2. | Elektros kabelis su varinėmis gyslomis 3x2,5 mm2 | m. | 120
3. | Elektros kabelis su aliumininėmis gyslomis 4x16 mm2 | m. | 570
4. | Vamzdis HDPE Ø110mm kabelių apsaugai | m. | 300
5. | Vamzdis PE Ø75mm kabelių apsaugai | m. | 390
6. | Kabelio signalinė juosta | m. | 390
7. | Kontaktinė grupė JOR-99969 su 1F C6A | vnt. | 41
8. | Automatinis jungiklis 3F C13A | vnt. | 1
9. | Galinė kabelio mova kabeliui AL 4×16mm | vnt. | 36
10. | Pėsčiųjų perėjos šviestuvas LED, IP66, 51,5W | vnt. | 8
11. | Šviestuvas LED, IP66, 38,8W | vnt. | 18
12. | Šviestuvas LED, IP66, 19,0W | vnt. | 15
13. | Aliumininė 8,0 m aukščio atrama komplekte su pamatu, su atramų žymenimis | kompl. | 18
14. | Vienšakė gembė H-1,0m, L-1,0m. | vnt. | 18
15. | Vienšakė gembė H-0,15m, L-0,5m. | vnt. | 8
16. | Takų šviestuvo laikiklis L-0,5m. | vnt. | 15
17. | Aliuminė 6,0 m aukščio atrama komplekte su pamatu, su atramų žymenimis | kompl. | 8
18. | Įžeminimo laidininkas | m. | 36
19. | Įžeminimo strypas L-1,5m, d14,2 mm. | vnt. | 126
20. | Kalimo galvutė | vnt. | 1
21. | Kryžminė jungtis strypas - juosta | vnt. | 18
22. | Sujungimo mova strypams | vnt. | 108
23. | Antgalis | vnt. | 18
24. | Antikorozinė pasta | kompl. | 1
25. | Kabelio mova Al 4x16mm kabeliui | vnt. | 1
26. | Pagalbinės medžiagos | kompl. | 1
DARBŲ KIEKIŲ ŽINIARAŠTIS
LAUKO DALIS
1. | Tranšėjos kasimas/užkasimas iki 1m gylio vienam-dviem kabeliams mechanizuotu būdu | m | 300
2. | Tranšėjos kasimas/užkasimas iki 1m gylio vienam-dviem kabeliams rankiniu būdu | m | 90
3. | Uždaras perėjimas (HDPE d110mm.) | m | 300
4. | Vamzdžio d75mm. klojimas tranšėjoje | m | 390
5. | Signalinės juostos paklojimas | m | 390
6. | Kabelio įtraukimas į apsauginį vamzdį | m | 690
7. | Kabelio Cu 3×1,5mm2 įtraukimas į atramą | m | 312
8. | Gnybtinų sumontavimas | vnt. | 41
9. | Automatinio jungiklio 1F C6A sumontavimas | vnt. | 41
10. | Apšvietimo atramų pamatų montavimas | vnt. | 26
11. | LED gatvių apšvietimo atramų montavimas | vnt. | 26
12. | LED šviestuvų montavimas | vnt. | 41
13. | Vienšakių gembių sumontavimas | vnt. | 26
14. | Laikiklis tako šviestuvui sumontavimas | vnt. | 15
15. | Apšvietimo atramų įžeminimo sumontavimas | kompl. | 26
16. | Galinės movos sumontavimas kabeliui Al 4x16mm. | vnt. | 36
17. | Automatinio jungiklio 3F C13A sumontavimas | vnt. | 1
18. | Kabelio movos sumontavimas | vnt. | 1
19. | Trinkelių/plytelių dangos ardymas ir atstatymas | m² | 5
Betoninių trinkelių/plytelių dangos pagrindo sluoksnis - 0.08m
Skaldos pagrindo sluoksnis iš fr. 0/45 - 0.20 m
Apsauginis šalčiui atsparus sluoksnis - 0.30 m
20. | Asfalto dangos ardymas ir atstatymas | m² | 5
Asfalto dangos-pagrindo sluoksnis AC 16 PD - 0.10 m
Skaldos pagrindo sluoksnis iš fr. 0/45 - 0.20 m
Apsauginis šalčiui atsparus sluoksnis - 0.30 m
21. | Vejos atstatymo darbai | m² | 195
Žolių sėklų mišinys
Augalinis gruntas – 0,1 m
22. | Kabelio gyslų izoliacijos varžos matavimas | kompl. | 1
23. | Įžeminimo įrenginių varžos matavimai | kompl. | 1
24. | Įžeminimo įrenginių kontaktinių jungčių, PEN, PE ir N laidų pereinamosios varžos matavimai | kompl. | 1
25. | Fazinio ir nulinio laidų grandinės varžos matavimai | kompl. | 1
26. | Išpildomosios dokumentacijos paruošimas | kompl. | 1
27. | Išpildomosios nuotraukos paruošimas | kompl. | 1
Iš viso Žiniaraštyje Nr. 3

## Kadastriniai matavimai
DARBŲ KIEKIŲ ŽINIARAŠTIS NR. 4
KADASTRINIAI MATAVIMAI
Eilės Nr. | Darbo pavadinimas, aprašymas | Mato vnt. | Kiekis | Vieneto kaina, Eur be PVM | Iš viso, Eur be PVM
1 | 2 | 3 | 4 | 5 | 6
1. | Kontrolinių - geodezinių nuotraukų atlikimas | kompl. | 1
2. | Kadastrinių bylų parengimas su VĮ Registrų centras patikra | kompl. | 1
Iš viso Žiniaraštyje Nr. 4