## Susisiekimas
A laida
Pirkimo sąlygų 12 priedas
Darbų kiekių žiniaraštis Nr. 10. Susisiekimas S
Prašome užpildytą darbų kiekių žiniaraštį pateikti excel formatu, nekeičiant nurodytų darbų apibūdinimų (techninių specifikacijų), mato vienetų ir kiekių. Rekomenduojama įkainius ir kainas įrašyti apvalinant dviem skaitmenimis po kablelio, nekeičiant įkainių ir kainos stulpeliuose įvestų apvalinimo nustatymų, o žiniaraštį užpildžius – pasitikrinti ar nėra padarytų aritmetinių klaidų.
Futbolo-regbio maniežo Europos pr. 105A, Kauno m., statybos rangos ir pastatų griovimo rangos darbų pirkimas. Susisiekimas.
Eil. Nr. | Darbų ir išlaidų aprašymai | Mato vnt. | Kiekis | Kaina Eur be PVM
|  |  |  | Vieneto kaina | Viso
1 skyrius. Paruošiamieji darbai:
1 | Asfalto dangos hvid=10 cm ardymas | m2 | 102
2 | Asfalto dango viršutinio sl. hvid=4 cm frezavimas | m2 | 4
3 | Žvyro dangos hvid=10 cm ardymas | m2 | 129
4 | Betoninių plytelių/trinkelių dangos ardymo darbai | m2 | 7
5 | Vejos bordiūrų ardymo darbai, 100x20x8 | m | 26
6 | Metalinės tvoros ardymas | m | 34
6.1. | Medžių kirtimas ( <16 cm skersmens) ir smulkinimas. | vnt. | 6
7 | Kelmų rovimas | vnt. | 3
8 | Statybinių šiukšlių pakrovimas ir išvežimas | kompl. | 1
2 skyrius. Žemės darbai:
9 | Dirvožemio sluoksnio nukasimas (hvid =10 cm), pakrovimas į autosavivarčius ir vežimas iki 1 km atstumu sandėliavimui (vėliau panaudojant vejos įrengimui ir išrautų kelmų duobių užpylimui) | m3 | 78
10 | Grunto iškasimas žemės sankasos suformavimui, išvežimas savivarčiais | m3 | 912
11 | Žemės sankasos planiravimas mechanizuotai | m2 | 1034
12 | Žemės sankasos sutankinimas vibrovolais (30 cm storio) | m3 | 220
13 | Sankasos grunto pagal LST 1331:2015 įrengimas | m3 | 100
3 skyrius. Drenažo įrengimas:
14 | Drenažo vamzdžio D113/126 su geotekstilės filtru įrengimas | m | 85
15 | Virš drenažo šalčiui atsparaus sluoksnio įrengimas | m3 | 5.1
16 | Žvyro skaldelės 5/8 įrengimas | m3 | 4.1
17 | Žvyro skaldelės 11/16 įrengimas | m3 | 14.2
18 | Neaustinės geotekstilės 170 g/m2 įrengimas | m2 | 180
4 skyrius. Asfalto dangos įrengimas (DK-2):
19 | 4 cm storio viršutinio asfalto dangos sluoksnio įrengimas iš asfalto mišinio AC 11 VS su PMB 45/80-55 bitumu | m2 | 595
20 | 4 cm storio asfalto pagrindo sluoksnio įrengimas iš asfalto mišinio AC 16 AS su 50/70 bitumu | m2 | 595
21 | 10 cm storio asfalto pagrindo sluoksnio įrengimas iš asfalto mišinio AC 22 PS su 50/70 bitumu | m2 | 595
22 | Tarpsluoksnių pagruntavimas bitumine emulsija C60BP4-S | kg | 298
23 | 20 cm storio skaldos pagrindo sluoksnio iš nesurištojo mineralinių medžiagų mišinio 0/45 įrengimas, Ev2≥150 MPa | m3 | 119
24 | 46 cm storio apsauginio šalčiui atsparaus sluoksnio įrengimas iš smėlio, Ev2≥100 MPa | m3 | 316
25 | Papildomas AŠAS sl. žemės sankasos stiprinimui, h=40 cm | m3 | 261
26 | Geotinklas iš PET 60/60 kN/m | m2 | 1040
27 | Neaustinė geotekstilė GRK3 stiprumo klasės | m2 | 750
5 skyrius. Viršutinio asfalto dangos sluoksnio įrengimas:
28 | 4 cm storio viršutinio asfalto dangos sluoksnio įrengimas iš asfalto mišinio AC 11 VS su PMB 45/80-55 bitumu | m2 | 3.5
29 | Tarpsluoksnių pagruntavimas polimerais modifikuota bitumine emulsija C60BP4-S | kg | 1.1
30 | Asfalto armavimo tinklas | m2 | 7
6 skyrius. Dviračių tako asfalto dangos įrengimas:
31 | 3 cm storio asfalto viršutinis sluoksnis, AC 8 VN su 70/100 bitumu | m2 | 48
32 | 5 cm storio asfalto apatinis sluoksnis, AC 16 AN su 50/70 bitumu | m2 | 48
33 | Tarpsluoksnių pagruntavimas polimerais modifikuota bitumine emulsija C40B5-S | kg | 15
34 | 20 cm storio skaldos – pagrindo sluoksnis iš mišinio 0/45, Ev2≥100 MPa | m3 | 9.6
35 | 17 cm storio šalčiui nejautrių medžiagų sluoksnio įrengimas iš smėlio | m3 | 9.5
36 | Papildomas ŠNS sl. žemės sankasos stiprinimui, h=31 cm | m3 | 17.8
37 | Geotinklas iš PEP 60/60 kN/m | m2 | 54
38 | Neaustinė geotekstilė GRK3 stiprumo klasės | m2 | 54
7 skyrius. Šaligatvio dangos įrengimas:
39 | Šaligatvio plytelės 375x375x80 | m2 | 91
40 | Skaldos atsijos fr. 0/5, h=3 cm | m3 | 2.7
41 | 15 cm storio skaldos – pagrindo sluoksnis iš mišinio 0/32, Ev2≥100 MPa | m3 | 13.7
42 | 19 cm storio ŠNS sl. įrengimas iš smėlio | m3 | 23
43 | Papildomas ŠNS sl. žemės sankasos stiprinimui, h=31 cm | m3 | 32
44 | Geotinklas iš PEP 60/60 kN/m | m2 | 127
45 | Neaustinė geotekstilė GRK3 stiprumo klasės | m2 | 127
8 skyrius. Bordiūrų įrengimas:
46 | Gatvės bordiūrų 100.30.15. (įskaitant pereinamuosius bordiūrus) įrengimas ant betoninio pagrindo C20/25-XC2 siūles užsandarinant elastine juostele | m | 170
47 | Vejos bortų 100x20x8 įrengimas ant betono pagrindo C20/25-XC2 įrengimas | m | 71
48 | Betonas C20/25-XC2 | m3 | 12.8
9 skyrius. Vejos įrengimas:
49 | Augalinis gruntas, h=10 cm | m3 | 30
50 | Žolės sėklos vejai įrengti, 20 g/m2 | kg | 6
10 skyrius. Eismo organizavimo priemonių įrengimas:
51 | Ženklinimas 1.1. | m | 10
52 | Ženklinimas 1.5. | m | 72
53 | Ženklinimas 1.5. (dviračių takui) | m | 26
54 | Ženklinimas 1.6. | m | 20
Iš viso Eur be PVM
PVM, Eur
Iš viso Eur su PVM
Pastaba: 1. Visų medžiagų sąnaudos turi būti vertinamos su pilnu darbu / įgyvendinimo / atlikimo įkainiu. Atskiras darbų kiekių žiniaraštis nebus pateikiamas.