## Sheet1
DARBŲ KIEKIŲ ŽINIARAŠTIS
Sudaryta pagal 2024.10 kainas
Statinių grupė PR-2025-92 Mokyklos past. pask. keitimo į katilinės past. pask. keitimo į Bendruomenės namus (02)- Vilkaviškio r. sav., Kybartų sen., Šiaudiniškių km., Mokyklos g.6
Statinys 1 Mokyklos pastato ir katilinės pastato paskirties keitimo į Bendruomenės namus (02) - kultūros paskirties pastatą
Žiniaraštis 1 Statinio konstrukcijos
2025.06.13 |  |  | Suma objektui EUR
Sąm. | Darbo | Darbų ir išlaidų | Mato | Kiekis | Kaina | EUR
eil. | kodas | aprašymai | vnt |  | Vieneto kaina | Iš viso
| 1 | Ardymo, griovimo darbai
1 |  | .Gelžbetoninių pamatų išardymas /rampa/ k8=1.17 | m3 | 10.5 | 0 | 0
2 |  | Gelžbetoninių pamatų išardymas /laiptai/ k8=1.17 | m3 | 1.3 | 0 | 0
3 |  | II gr.grunto kasimas rank.būdu iki 2m pločio ir iki 2m gylio nesutvirtintose tranšėjose ir iki 1.5m gylio duobių kasimas k9=1.15 | 100m3 | 0.105 | 0 | 0
4 |  | Pagrindo po grindimis iš betono su žvyru išardymas k8=1.17 | m3 | 0.7 | 0 | 0
5 |  | Monolitinių gelžbetoninių perdenginių išardymas /stogeliai/ k8=1.17 | m3 | 1.54 | 0 | 0
6 |  | Mūrinių sienų išardymas be plytų atrinkimo k8=1.17 | m3 | 2.25 | 0 | 0
7 |  | Angų pramušimas plytų konstrukcijose, kai angos mažos iki 400 mm k8=1.17 | m3 | 3.57 | 0 | 0
8 |  | Mūrinių pertvarų išardymas rankiniu būdu, atrenkant plytas k8=1.17 | m3 | 3.024 | 0 | 0
9 |  | Plieno dūmtraukių demontavimas | m | 4 | 0 | 0
10 |  | Mūrinių sienų išardymas be plytų atrinkimo /kaminas/ k8=1.17 | m3 | 2.5 | 0 | 0
11 |  | Ruloninių stogų dangos išardymas | 100m2 | 1.12 | 0 | 0
12 |  | Mineralinės arba stiklo vatos izoliacijos ardymas | 100m2 | 1.12 | 0 | 0
13 |  | Plokščių stogų parapetų dangos ardymas | 100m | 0.35 | 0 | 0
|  | Skyriuje 1 |  |  |  | 0
| 2 | Gelžbetoniniai laiptai
1 |  | II gr.grunto kasimas rank.būdu iki 2m pločio ir iki 2m gylio nesutvirtintose tranšėjose ir iki 1.5m gylio duobių kasimas k9=1.15 | 100m3 | 0.117 | 0 | 0
2 |  | Gelžb. juostiniai pamatai, atraminės rūsio sienos iki 300mm pločio, įrengiant klojinius iš skydų k8=1.04,k9=1.15 | m3 | 3.9 | 0 | 0
3 |  | Armatūra 1.020000 | t | 0.49 | 0 | 0
4 |  | Klojinių skydai | m2 | 4 | 0 | 0
5 |  | Gelžbetoninių laiptų maršų su aikštele įrengimas k8=1.04,k9=1.15 | m3 | 0.7 | 0 | 0
6 |  | Armatūra 1.020000 | t | 0.049 | 0 | 0
7 |  | Klojinių skydai | m2 | 3.5 | 0 | 0
8 |  | Laiptų turėklų įrengimas | m | 8 | 0 | 0
9 |  | Turėklas (komplekte) | m | 8 | 0 | 0
10 |  | Armuotų betoninių grindų įrengimas, šlifuojant - glaistant (be armavimo darbų) , paduodant betoną siurbliu, kai sluoksnio storis 120.00 mm | 100m2 | 0.133 | 0 | 0
11 |  | Pamatų sijų užpylimas smėliu, paduodant medžiagas kranu k9=1.15 | m3 | 5.3 | 0 | 0
|  | Skyriuje 2 |  |  |  | 0
| 3 | Pandusas
1 |  | Iki 5m gylio ir iki 600mm skersmens gręžinio pamatams gręžimas II grupės grunte k9=1.15 | vnt | 16 | 0 | 0
2 |  | Gręžtinių pamatų betonavimas k8=1.04,k9=1.15 | m3 | 0.76 | 0 | 0
3 |  | Armatūros karkasai | t | 0.03 | 0 | 0
4 |  | Gelžb. juostiniai pamatai, atraminės rūsio sienos iki 300mm pločio, įrengiant klojinius iš skydų k8=1.04,k9=1.15 | m3 | 2 | 0 | 0
5 |  | Armatūra 1.020000 | t | 0.15 | 0 | 0
6 |  | Klojinių skydai | m2 | 26 | 0 | 0
7 |  | Smėlio - žvyro mišinio šaligatvio pagrindo įrengimas (sluoksnio storis 75 cm) k9=1.15 | 100m2 | 0.242 | 0 | 0
8 |  | Šaligatvio pasluoksnio įrengimas ( akmenų atsijos, sluoksnio storis 3 cm) k9=1.15 | 100m2 | 0.242 | 0 | 0
9 |  | Betono trinkelių įrengimas, užpilant siūles ( smėliu) k9=1.15 | 100m2 | 0.242 | 0 | 0
10 |  | Betono trinkelės | m3 | 1.452 | 0 | 0
11 |  | Laiptų turėklų įrengimas | m | 34 | 0 | 0
12 |  | Turėklas (komplekte) | m | 34 | 0 | 0
|  | Skyriuje 3 |  |  |  | 0
| 4 | Metaliniai laiptai
1 |  | Iki 5m gylio ir iki 600mm skersmens gręžinio pamatams gręžimas II grupės grunte k9=1.15 | vnt | 6 | 0 | 0
2 |  | Gręžtinių pamatų betonavimas k8=1.04,k9=1.15 | m3 | 0.3 | 0 | 0
3 |  | Armatūros karkasai | t | 0.02 | 0 | 0
4 |  | Aptvėrimų, laiptų, turėklų trapų montavimas | t | 0.148 | 0 | 0
5 |  | Lengvo tipo metalinių konstrukcijų gruntavimas | t | 0.148 | 0 | 0
6 |  | Lengvo tipo metalinių konstrukcijų dažymas aliejiniais dažais du kartus | t | 0.148 | 0 | 0
7 |  | Nuimamos metalinės grindys iš štampuoto plieno arba aliuminio plokščių 500x500mm | 100m2 | 0.0354 | 0 | 0
8 |  | Laiptų turėklų įrengimas | m | 5 | 0 | 0
9 |  | Turėklas (komplekte) | m | 5 | 0 | 0
|  | Skyriuje 4 |  |  |  | 0
| 5 | I A. sienos ir pertvaros
1 |  | Sienų atskirų vietų mūrijimas ir angų užtaisymas silikatinėmis plytomis h=88 mm k8=1.12,k9=1.15 | m3 | 3.31 | 0 | 0
2 |  | Gelžbetoninių sąramų montavimas, atremiant sijų galus laisvai , kai sąramos masė iki 0,3t | vnt. | 10 | 0 | 0
3 |  | Sąramos 2PB16-2-P | vnt | 10 | 0 | 0
4 |  | Silikatinių blokų pertvarų mūrijimas , kai blokai 340x120x198mm k8=1.12,k9=1.15 | m2 | 5.7 | 0 | 0
5 |  | Gelžbetoninių sąramų montavimas, atremiant sijų galus laisvai, kai sąramos masė iki 0,3t | vnt. | 1 | 0 | 0
6 |  | Sąramos MU14 | vnt | 1 | 0 | 0
|  | Skyriuje 5 |  |  |  | 0
| 6 | Grindys ant grunto
1 |  | Posluoksnių įrengimas grindims mechanizuotai , kai smėlio sluoksnio storis 150.00 mm | 100m2 | 0.99 | 0 | 0
2 |  | Grindų šiltinamųjų (garso) izoliacijų įrengimas, naudojant izoliacines plokštes , kai putų polistireno plokštės storis 100 mm /perimetru/ | 100m2 | 0.99 | 0 | 0
3 |  | Grindų ritininių hidroizoliacijų įrengimas , klojant plėvelę, neklijuojant siūlių k8=1.14 | m2 | 99 | 0 | 0
4 |  | Cementinio skiedinio grindų išlyginamųjų sluoksnių įrengimas siurbliu, kai sluoksnio storis 80.00 mm | 100m2 | 0.99 | 0 | 0
5 |  | Grindų cementinių išlyginamųjų sluoksnių armavimas tinklais k8=1.12 | t | 0.148 | 0 | 0
|  | Skyriuje 6 |  |  |  | 0
| 7 | Stogas
1 |  | Grindų hidroizoliacija, paklojant polietileninę plėvelę | 100m2 | 1.12 | 0 | 0
2 |  | Tarpų tarp surenkamų blokų užbetonavimas, įrengiant klojinius iš lentų, paduodant medžiagas kranu k8=1.03,k9=1.15 | m3 | 0.22 | 0 | 0
3 |  | Denginių nuolydžio 100mm storio sluoksnių įrengimas iš termoizoliacinių plokščių ( polistireninio putplasčio plokštės) | m3 | 11.2 | 0 | 0
4 |  | Plokščių stogų šiltinimas polistireninio putplasčio plokštėmis (plokštė 200 mm storio , be tvirtinimo) k9=1.15 | 100m2 | 1.12 | 0 | 0
5 |  | Plokščių stogų, apšiltinamų polistireniniu putplasčiu, papildomo viršutinio mineralinės vatos sluoksnio klojimas,kai plokštės storis 30.00 mm | 100m2 | 1.12 | 0 | 0
6 |  | Ventiliuojamų parapetų šiltinamosios izoliacijos įrengimas, tvirtinant prie pagrindo smeigėmis , kai plokštės storis 50.00 mm | 100m2 | 0.29 | 0 | 0
7 |  | Plokščių stogų dengimas ritinine bitumine danga ( dvisluoksne, prilydant) k8=1.14,k9=1.15 | 100m2 | 1.12 | 0 | 0
8 |  | Plokščių stogų įlajų įrengimas, aptaisant ritinine danga, kai stogo danga bituminė k8=1.07,k9=1.15 | vnt. | 3 | 0 | 0
9 |  | Plokščių stogų ventiliacinių kaminėlių įrengimas, aptaisant ritinine danga, kai stogo danga bituminė k8=1.07,k9=1.15 | vnt. | 4 | 0 | 0
10 |  | Dujų silikato blokų 200 mm storio sienų mūras k8=1.10,k9=1.15 | m2 | 18 | 0 | 0
11 |  | Ventiliuojamų parapetų šiltinamosios izoliacijos įrengimas, tvirtinant prie pagrindo smeigėmis , kai plokštės storis 50.00 mm | 100m2 | 0.92 | 0 | 0
12 |  | Plokščių stogų parapetų ir deformacinių siūlių aptaisymas vieno sluoksnio ritinine danga ( bituminė danga, prilydant) k8=1.07,k9=1.15 | 100m2 | 0.36 | 0 | 0
13 |  | Parapetų aptaisymas skardos lenktais profiliais , kai tvirtinimo pagrindas betonas arba mūras | 100m | 0.36 | 0 | 0
|  | Skyriuje 7 |  |  |  | 0
| 8 | Atliekų tvarkymas
1 |  | Ūkinių šiukšlių valymas iš patalpų | t | 72.04 | 0 | 0
2 |  | Statybinių šiukšlių išvežimas 10 km atstumu automobiliais-savivarčiais, pakraunant rankiniu būdu | t | 72.04 | 0 | 0
3 |  | Transportuojant statybines šiukšles už kiekvieną papildomą kilometrą pridėti k4=5.000 | t | 72.04 | 0 | 0
|  | Skyriuje 8 |  |  |  | 0
|  | žiniaraštyje 1 |  |  |  | 0
|  | Pridėtinės vertės mokestis 21.00% |  |  |  | 0
|  | Iš viso žiniaraštyje 1 |  |  |  | 0
Sudarė: _______________________
(Pavardė)
DARBŲ KIEKIŲ ŽINIARAŠTIS
Sudaryta pagal 2024.10 kainas
Statinių grupė PR-2025-92 Mokyklos past. pask. keitimo į katilinės past. pask. keitimo į Bendruomenės namus (02)- Vilkaviškio r. sav., Kybartų sen., Šiaudiniškių km., Mokyklos g.6
Statinys 1 Mokyklos pastato ir katilinės pastato paskirties keitimo į Bendruomenės namus (02) - kultūros paskirties pastatą
Žiniaraštis 2 Statinio architektūra
2025.06.13 |  |  | Suma objektui EUR
Sąm. | Darbo | Darbų ir išlaidų | Mato | Kiekis | Kaina | EUR
eil. | kodas | aprašymai | vnt |  | Vieneto kaina | Iš viso
| 1 | Ardymas
1 |  | Langų angų užpildymo išardymas, kai langai su palangėmis | 100m2 | 0.141 | 0 | 0
2 |  | Medinių durų angų užpildymo išardymas mūro sienose, išlaužiant mūrą | 100m2 | 0.107 | 0 | 0
3 |  | Medinių durų angų užpildymo išardymas mūro sienose, nukapojant tinką | 100m2 | 0.16 | 0 | 0
4 |  | Sudėtingų skardos stogų išardymas/palangių/ | 100m2 | 0.106 | 0 | 0
5 |  | Keraminių plytelių dangos ir grindjuosčių išardymas | 100m2 | 0.0946 | 0 | 0
6 |  | 25 mm storio cementinių ir betoninių dangų išardymas k4=2.000 | 100m2 | 0.8433 | 0 | 0
7 |  | Mūrinių sienų išorės kampų remontas, kai užtaisomos vietos storis 1 plyta k8=1.07,k9=1.15 | m2 | 4.5 | 0 | 0
8 |  | Tinko nudaužymas nuo mūrinių sienų ir lubų k8=1.17 | 100m2 | 0.213 | 0 | 0
9 |  | Ūkinių šiukšlių valymas iš patalpų | t | 10 | 0 | 0
10 |  | Statybinių šiukšlių išvežimas 10 km atstumu automobiliais-savivarčiais, pakraunant rankiniu būdu | t | 10 | 0 | 0
11 |  | Transportuojant statybines šiukšles už kiekvieną papildomą kilometrą pridėti k4=5.000 | t | 10 | 0 | 0
|  | Skyriuje 1 |  |  |  | 0
| 2 | Išorės darbai
1 |  | II gr.grunto kasimas rank.būdu iki 2m pločio ir iki 2m gylio nesutvirtintose tranšėjose ir iki 1.5m gylio duobių kasimas k9=1.15 | 100m3 | 0.063 | 0 | 0
2 |  | Rūsio sienų ir cokolio šiltinimas , naudojant putų polistireno plokštes, kai izoliacijos sluoksnio storis 100 mm k9=1.15 | 100m2 | 0.383 | 0 | 0
3 |  | Cokolių, apšiltintų izoliacinėmis plokštėmis, dvisluoksnis tinkavimas, armuojant sintetiniais tinklais k9=1.15 | 100m2 | 0.331 | 0 | 0
4 |  | Pastatų (cokolio) išorinių paviršių dažymas silikoniniais dažais vienu sluoksniu voleliu k9=1.15 | 100m2 | 0.331 | 0 | 0
5 |  | Pastatų (cokolio) išorinių paviršių dažymas silikoniniais dažais antru arba kartotiniu sluoksniu voleliu k9=1.15 | 100m2 | 0.331 | 0 | 0
6 |  | Smėlio posluoksnio po pamatais įrengimas | m3 | 6.3 | 0 | 0
7 |  | Inventorinių vamzdinių iki 16m aukščio pastolių įrengimas ir išardymas išorės apdailos darbams (100m2 vertik.projekc.) | 100m2 | 1.575 | 0 | 0
8 |  | Pastolių uždengimas apsaugine danga | 100m2 | 1.575 | 0 | 0
9 |  | .Sienų šiltinimas, klijuojant ir tvirtinant mechaniškai izoliacines plokštes , naudojant putų polistireno plokštes, kai izoliacijos sluoksnio storis 150.00 mm k9=1.15 | 100m2 | 1.575 | 0 | 0
10 |  | Langų ir durų išorės angokraščių šiltinimas , kai putų polistireno sluoksnio storis 30 mm k9=1.15 | 100m2 | 0.085 | 0 | 0
11 |  | Sienų, apšiltintų izoliacinėmis plokštėmis, viensluoksnis tinkavimas, armuojant sintetiniais tinkleliais , kai sienos su angomis k9=1.15 | 100m2 | 1.44 | 0 | 0
12 |  | Sienų paviršių, apšiltintų izoliacinėmis plokštėmis, gruntavimas prieš dekoratyvinę apdailą k9=1.15 | 100m2 | 1.44 | 0 | 0
13 |  | Sienų tinkavimas dekoratyviniais tinko skiediniais (sluoksnis 2.00 mm , kai sienos su angomis) k9=1.15 | 100m2 | 1.304 | 0 | 0
14 |  | Pastatų išorinių paviršių dažymas akriliniais elastingais dažais vienu sluoksniu voleliu k9=1.15 | 100m2 | 1.304 | 0 | 0
15 |  | Pastatų išorinių paviršių dažymas akriliniais elastingais dažais antru arba kartotiniu sluoksniu voleliu k9=1.15 | 100m2 | 1.304 | 0 | 0
16 |  | Pastatų išorinių paviršių aptaisymas keraminėmis plytelėmis, naudojant sausų klijų mišinius ( sienos) k9=1.15 | m2 | 13.6 | 0 | 0
17 |  | Klink. plytelė 600x600x8.5 CE CERROS BIANCO | m2 | 13.6 | 0 | 0
18 |  | Palangių nuolajų tvirtinimas | m | 2.63 | 0 | 0
19 |  | Cokolio profilių montavimas, kai atstumas tarp tvirtinimų 0.5 m k9=1.15 | m | 32.9 | 0 | 0
20 |  | Cokolio profiliai (sijos) | m | 53 | 0 | 0
21 |  | Sienų tinkuojamų paviršių išorinių kampų ir angokraščių papildomas sutvirtinimas armuojančiais kampuočiais k9=1.15 | 100m | 1.6 | 0 | 0
22 |  | Šlaitinių stogų apsauginių konstrukcinių elementų įrengimas ( stogo kopėčios) | 100m | 0.055 | 0 | 0
23 |  | Šilumos siurblių uždengimo iš aliuminio plokščių įrengimas k8=1.03 | 100m2 | 0.041 | 0 | 0
24 |  | Aliuminio arba plastiko langų blokų su varstomomis sąvaromis montavimas mūrinėse sienose , kai langų blokų plotas daugiau 1m2 iki 2 m2 | m2 | 16.7 | 0 | 0
25 |  | Plastiko langai U>1W/(m2 K), dviejų dalių, su viena varstoma | m2 | 16.7 | 0 | 0
26 |  | Plieninių durų blokų montavimas mūrinėse sienose ( išorės durų blokų plotas daugiau 2m2 iki 3 m2) | m2 | 5.3 | 0 | 0
27 |  | Spynos durims | vnt. | 2 | 0 | 0
28 |  | Plieninės lauko durys (vandeniui atspari fanera) | vnt | 2 | 0 | 0
29 |  | Durų atmušų montavimas | vnt. | 2 | 0 | 0
30 |  | Plastikinių lauko stogelių įrengimas virš durų , kai stogelio ilgis iki 1,6 m | m2 | 1.2 | 0 | 0
31 |  | Batų valymo grotelių montavimas , kai grotelės su rėmu k9=1.15 | vnt. | 1 | 0 | 0
|  | Skyriuje 2 |  |  |  | 0
| 3 | Vidaus darbai
1 |  | Sienų šiltinimas iš vidaus termoizol. pl., įrenginat metalinį karkasą ir aptaisant gipskartonio pl. (100m2 sienos pav.) (stovai) | 100m2 | 0.025 | 0 | 0
2 |  | Medinių durų blokų montavimas mūrinėse sienose, kai staktos tradicinės ( vidinių durų blokų plotas daugiau 2 m2 iki 3 m2) | m2 | 9 | 0 | 0
3 |  | Durų atmušų montavimas | vnt. | 4 | 0 | 0
4 |  | Plastikinių palangių lentų įstatymas | m | 10.8 | 0 | 0
5 |  | Anksčiau dažytų lubų vandeniniais dažais nuvalymas, nuplaunant paviršių | 100m2 | 0.985 | 0 | 0
6 |  | Lubų aptaisymas gipskartonio plokštėmis, įrengiant metalinį karkasą, užtaisant ir glaistant siūles | 100m2 | 0.985 | 0 | 0
7 |  | Lubų nutinkuotų "Vetonit" arba aptaisytų gipso kartono plokštėmis pirmas glaistymas "KR" glaistu | 100m2 | 0.985 | 0 | 0
8 |  | Lubų nutinkuotų "Vetonit" arba aptaisytų gipso kartono plokštėmis sekantis glaistymas "KR" glaistu | 100m2 | 0.985 | 0 | 0
9 |  | Sienų vidinių paviršių pagrindo gruntavimas giliai įsigeriančiais gruntais voleliu | 100m2 | 0.985 | 0 | 0
10 |  | Paruoštų dažymui lubų labai geras dažymas vandens emulsiniais dažais | 100m2 | 0.985 | 0 | 0
11 |  | Tinko nudaužymas nuo mūrinių sienų ir lubų k8=1.17 | 100m2 | 2.459 | 0 | 0
12 |  | Sienų šiltinimas iš vidaus termoizol. pl., įrenginat metalinį karkasą ir aptaisant gipskartonio pl. (100m2 sienos pav.) (stovai) | 100m2 | 0.02 | 0 | 0
13 |  | Vidaus paviršių viensluoksnis tinkavimas mechanizuotai, ruošiant skieidinius (sluoksnis 10 mm , kolonos, sijos, piliastrai, laiptų maršai) k8=1.05 | 100m2 | 1.905 | 0 | 0
14 |  | Vidaus paviršių viensluokisnis tinkavimas rankiniu būdu, ruošiant skiedinius (sluoksnis 10 mm , angokraščiai) k8=1.12 | 100m2 | 0.255 | 0 | 0
15 |  | Horizontalių ir vertikalių briaunų aptaisymas apsauginiais kampiniais profiliais k9=1.15 | m | 69 | 0 | 0
16 |  | Sienų vidinių paviršių pagrindo gruntavimas giliai įsigeriančiais gruntais voleliu | 100m2 | 1.942 | 0 | 0
17 |  | Tinkuotų arba betono sienų labai geras glaistymas ir šlifavimas 2 kartus | 100m2 | 1.942 | 0 | 0
18 |  | Tinkuotų vidaus sienų labai geras dažymas vandens emulsiniais dažais | 100m2 | 1.955 | 0 | 0
19 |  | Sienų (mažų plotų) aptaisymas glazūruotomis plytelėmis pagal "Knauf" technologiją | m2 | 26.8 | 0 | 0
20 |  | Keraminių plytelių grindų dangos įrengimas ant betoninio pagrindo, kai siūlės iki 8mm pločio , plytelės plotas iki 0,012m2 | m2 | 45.7 | 0 | 0
21 |  | Grindjuosčių įrengimas plytelių grindų dangoms , keramines grindų plyteles padarant grindjuostėmis | m | 40.3 | 0 | 0
22 |  | Laminuotų grindlenčių danga | 100m2 | 0.54 | 0 | 0
23 |  | Denginių šiltinamosios izoliacijos įrengimas, naudojant polistireninio putplasčio plokštes (plokštė 100 mm storio , be tvirtinimo) | 100m2 | 0.296 | 0 | 0
|  | Skyriuje 3 |  |  |  | 0
|  | žiniaraštyje 2 |  |  |  | 0
|  | Pridėtinės vertės mokestis 21.00% |  |  |  | 0
|  | Iš viso žiniaraštyje 2 |  |  |  | 0
Sudarė: _______________________
(Pavardė)
DARBŲ KIEKIŲ ŽINIARAŠTIS
Sudaryta pagal 2024.10 kainas
Statinių grupė PR-2025-92 Mokyklos past. pask. keitimo į katilinės past. pask. keitimo į Bendruomenės namus (02)- Vilkaviškio r. sav., Kybartų sen., Šiaudiniškių km., Mokyklos g.6
Statinys 1 Mokyklos pastato ir katilinės pastato paskirties keitimo į Bendruomenės namus (02) - kultūros paskirties pastatą
Žiniaraštis 3 Sklypo sutvarkymas
2025.06.13 |  |  | Suma objektui EUR
Sąm. | Darbo | Darbų ir išlaidų | Mato | Kiekis | Kaina | EUR
eil. | kodas | aprašymai | vnt |  | Vieneto kaina | Iš viso
| 1 | Darbai
1 |  | Nuogrindų ardymas, atkasant pamatus cokolio šiltinimui , kai nuogrindų danga betoniniės plytelės k9=1.15 | m2 | 8.7 | 0 | 0
2 |  | Tašytų akmenų, betoninių trinkelių grindinio ardymas rankiniu būdu k8=1.17,k9=1.15 | 100m2 | 0.436 | 0 | 0
3 |  | Bordiūrų (šaligatvio bortų), sudėtų ant betono pagrindo, išardymas k8=1.09,k9=1.15 | m | 39.6 | 0 | 0
4 |  | Daugiau kaip 50 mm storio asfaltbetonio dangos sluoksnio frezavimas freza W-350 , kai frezuojamas plotas daugiau 5m2 k9=1.15 | 100m2 | 3.56 | 0 | 0
5 |  | Bordiūrų (gatvės bortų), sudėtų ant betono pagrindo, išardymas k8=1.09,k9=1.15 | m | 110.2 | 0 | 0
6 |  | Tinklinės tvoros ardymas, kai rėmai su tinklu ir stulpeliai k3=0.000 | 100m | 1.61 | 0 | 0
7 |  | Vėdinamų ir drenuojamų nuogrindų įrengimas po pamatų remonto , kai sluoksnio storis 10.00 cm k9=1.15 | m2 | 3 | 0 | 0
8 |  | Grunto kasimas 0,4m3 kaušo talpos ekskavatoriumi, pakraunant gruntą į autosavivarčius , kai gruntas II grupės k9=1.15 | 100m3 | 0.34 | 0 | 0
9 |  | Grunto transportavimas 6t autosavivarčiais 1km atstumu, pakraunant 0,4m3 kaušo talpos ekskavatoriumi , kai gruntas II grupės | 100m3 | 0.34 | 0 | 0
10 |  | Grunto transportavimo sąnaudų pokytis už papildomą 1km atstumą, vežant 6t autosavivarčiais , kai gruntas I-II grupės | 100m3 | 0.34 | 0 | 0
11 |  | Smėlio pasluoksnio šaligatviui įrengimas ( sluoksnio storis 21.00 cm) k9=1.15 | 100m2 | 0.963 | 0 | 0
12 |  | Dolomito skaldelės šaligatvio pagrindo įrengimas ( sluoksnio storis 5.00 cm) k9=1.15 | 100m2 | 0.963 | 0 | 0
13 |  | Šaligatvio pasluoksnio įrengimas ( akmenų atsijos, sluoksnio storis 3 cm) k9=1.15 | 100m2 | 0.963 | 0 | 0
14 |  | Grindinio įrengimas iš betono trinkelių mechanizuotu būdu, užpilant siūles akmens atsijomis k8=1.04,k9=1.15 | 100m2 | 0.963 | 0 | 0
15 |  | Grindinio trinkelės GT PRIZMA 6 200x100x60 mm | m2 | 96.3 | 0 | 0
16 |  | Kryptinių taktilinių įspėjimo indikatorių įrengimas neregių vedančiuosiuose takuose, įstatant į lizdus | m2 | 1.1 | 0 | 0
17 |  | Apvalių taktilinių įspėjimo indikatorių įrengimas neregių vedančiuosiuose takuose, įstatant į lizdus | m2 | 14.8 | 0 | 0
18 |  | Smėlio pasluoksnio šaligatviui įrengimas ( sluoksnio storis 21.00 cm) k9=1.15 | 100m2 | 0.033 | 0 | 0
19 |  | Dolomito skaldelės šaligatvio pagrindo įrengimas ( sluoksnio storis 5.00 cm) k9=1.15 | 100m2 | 0.033 | 0 | 0
20 |  | Šaligatvio pasluoksnio įrengimas ( akmenų atsijos, sluoksnio storis 3 cm) k9=1.15 | 100m2 | 0.033 | 0 | 0
21 |  | Grindinio įrengimas iš betono trinkelių mechanizuotu būdu, užpilant siūles akmens atsijomis k8=1.04,k9=1.15 | 100m2 | 0.033 | 0 | 0
22 |  | Trinkelės akliesiems ir silpnaregiams 200x100x80 mm (spalvotos) | m2 | 3.3 | 0 | 0
23 |  | 80x200 mm skersmens betoninių bordiūrų ant betoninio pagrindo įrengimas k9=1.15 | 100m | 0.602 | 0 | 0
24 |  | Šaligatvių ir vejų bordiūras JB 100x8x20 cm (pilkas) | vnt | 60.2 | 0 | 0
25 |  | Betoninių trinkelių grindinys, kai siūlės užpildomos cementiniu skiediniu k9=1.15 | 100m2 | 0.42 | 0 | 0
26 |  | Grindinio trinkelės GT PRIZMA 6 200x100x60 mm | m2 | 42 | 0 | 0
27 |  | Betoninių trinkelių grindinys, kai siūlės užpildomos cementiniu skiediniu k9=1.15 | 100m2 | 0.082 | 0 | 0
28 |  | Trinkelės akliesiems ir silpnaregiams 200x100x80 mm (spalvotos) | m2 | 8.2 | 0 | 0
29 |  | Statybinių šiukšlių išvežimas 10 km atstumu automobiliais-savivarčiais, pakraunant ekskavatoriais 0,25 m3 talpos kaušais | t | 21 | 0 | 0
30 |  | Juodų dangų paviršiaus gruntavimas ( bitumo emulsija) k8=1.17,k9=1.15 | tūkst.m2 | 0.1164 | 0 | 0
31 |  | .Mažų apimčių duobėtų asfaltbetonio dangų remontas, apkapojant duobių kraštus , tankinant motoriniu volu, kai remontuojamų duobių plotas daugiau 0,5 m2 iki 1 m2 k8=1.17,k9=1.15 | m2 | 360 | 0 | 0
32 |  | Grunto kasimas 0,4m3 kaušo talpos ekskavatoriumi, pakraunant gruntą į autosavivarčius , kai gruntas II grupės k9=1.15 | 100m3 | 0.265 | 0 | 0
33 |  | Grunto transportavimas 6t autosavivarčiais 1km atstumu, pakraunant 0,4m3 kaušo talpos ekskavatoriumi , kai gruntas II grupės | 100m3 | 0.265 | 0 | 0
34 |  | Grunto transportavimo sąnaudų pokytis už papildomą 1km atstumą, vežant 6t autosavivarčiais , kai gruntas I-II grupės | 100m3 | 0.265 | 0 | 0
35 |  | Smėlio-žvyro mišinio pagrindo ar dangos įrengimas (storis 26 cm , viensluoksnis) k9=1.15 | 100m2 | 0.51 | 0 | 0
36 |  | Dolomito skaldos 22/56 su skaldele 11/16 pagrindo ar dangos įrengimas ( storis 17 cm , viensluoksnis) k9=1.15 | 100m2 | 0.51 | 0 | 0
37 |  | 0/22S-A ar 0/22-A asfaltbetonio dvisluoksnės dangos apatinio sl. įrengimas (sluoksnis 5.0 cm storio , klotuvas iki 200 t/h) k8=1.17,k9=1.15 | 100m2 | 0.51 | 0 | 0
38 |  | 0/16S-V ar 0/16-V asfaltbetonio dvisluoksnės dangos viršutinio sl. įrengimas (sluoksnis 4.0 cm storio , klotuvas iki 200 t/h) k8=1.17,k9=1.15 | 100m2 | 0.51 | 0 | 0
39 |  | Betono bordiūrų įrengimas ant betono pagrindo , kai bordiūrai 180x300mm k9=1.15 | 100m | 1.1 | 0 | 0
40 |  | Gatvės bordiūras GB 100x15x30 cm | vnt | 110 | 0 | 0
41 |  | Smėlio pasluoksnio šaligatviui įrengimas ( sluoksnio storis 21.00 cm) k9=1.15 | 100m2 | 0.04 | 0 | 0
42 |  | Dolomito skaldelės šaligatvio pagrindo įrengimas ( sluoksnio storis 5.00 cm) k9=1.15 | 100m2 | 0.04 | 0 | 0
43 |  | Šaligatvio pasluoksnio įrengimas ( akmenų atsijos, sluoksnio storis 3 cm) k9=1.15 | 100m2 | 0.04 | 0 | 0
44 |  | Grindinio įrengimas iš betono trinkelių mechanizuotu būdu, užpilant siūles akmens atsijomis k8=1.04,k9=1.15 | 100m2 | 0.04 | 0 | 0
45 |  | Grindinio trinkelės GT PRIZMA 6 200x100x60 mm | m2 | 4 | 0 | 0
46 |  | Suolų įrengimas | vnt | 1 | 0 | 0
47 |  | Suolas (komplekte) | vnt | 1 | 0 | 0
48 |  | Daugiau 0,5m iki 1m gylio duobių grunte gręžimas rankiniu benzininiu gręžtuvu , kai gruntas II grupės, grąžto skersmuo daugiau 0,2m k9=1.15 | 100vnt | 0.62 | 0 | 0
49 |  | Metalinio tinklo skydų tvoros įrengimas , kai stulpai metaliniai k8=1.03 | m | 153 | 0 | 0
50 |  | Tvoros HERVIN GARDEN segmentas, žalias, akutė 200x50mm, 2.5x1.53m | vnt | 62 | 0 | 0
51 |  | Tvorų stulpeliai HERVIN GARDEN (žali) 40x60x1.5mm, 2m | vnt | 62 | 0 | 0
52 |  | Tvorų fiksatoriai | vnt | 124 | 0 | 0
53 |  | Tvoros sijos (sąramos) ant stulpinių pamatų montavimas | vnt. | 62 | 0 | 0
54 |  | Betoninis tvoros pamatas 2,5m | vnt | 62 | 0 | 0
55 |  | Gelžbetoniniai iki 3m3 tūrio pamatai kolonoms, paduodant betoną kranu k8=1.04,k9=1.15 | m3 | 1 | 0 | 0
56 |  | Nustumiamų kiemo vartų (su el. pavara, be automatikos) montavimas, kai įrengti stulpai, pagrindas pavarai ir bėgiui ( vartų angos plotis daugiau 4 m iki 5 m) | vnt. | 1 | 0 | 0
57 |  | Vartelių įrengimas , pastatant metalinius stulpus k8=1.02 | vnt. | 1 | 0 | 0
58 |  | Stovų dviračiams statyti montavimas ( vietų skaičius stove 4 vnt) | vnt. | 1 | 0 | 0
59 |  | Stovas dviračiams statyti | vnt | 1 | 0 | 0
60 |  | Kelio ženklų, vieno skydelio ant vieno metalinio stovo, betonuojant pamatą, įrengimas rankiniu būdu k9=1.15 | vnt | 1 | 0 | 0
61 |  | Statybinių šiukšlių išvežimas 10 km atstumu automobiliais-savivarčiais, pakraunant rankiniu būdu | t | 6.84 | 0 | 0
62 |  | Transportuojant statybines šiukšles už kiekvieną papildomą kilometrą pridėti k4=5.000 | t | 6.84 | 0 | 0
|  | Skyriuje 1 |  |  |  | 0
|  | žiniaraštyje 3 |  |  |  | 0
|  | Pridėtinės vertės mokestis 21.00% |  |  |  | 0
|  | Iš viso žiniaraštyje 3 |  |  |  | 0
Sudarė: _______________________
(Pavardė)
DARBŲ KIEKIŲ ŽINIARAŠTIS
Sudaryta pagal 2024.10 kainas
Statinių grupė PR-2025-92 Mokyklos past. pask. keitimo į katilinės past. pask. keitimo į Bendruomenės namus (02)- Vilkaviškio r. sav., Kybartų sen., Šiaudiniškių km., Mokyklos g.6
Statinys 1 Mokyklos pastato ir katilinės pastato paskirties keitimo į Bendruomenės namus (02) - kultūros paskirties pastatą
Žiniaraštis 4 Vandentiekis ir nuotekų šalinimas
2025.06.13 |  |  | Suma objektui EUR
Sąm. | Darbo | Darbų ir išlaidų | Mato | Kiekis | Kaina | EUR
eil. | kodas | aprašymai | vnt |  | Vieneto kaina | Iš viso
| 1 | Nuotekų šalinimas
1 |  | Vidaus nuotekų plastikinių skirstomųjų vamzdynų ir stovų vamzdžių montavimas , kai nominalusis vidinis skersmuo iki 110 mm (m vamzdyno) | m | 13 | 0 | 0
2 |  | HTEM vamzdžiai 110/1000 (OSMA vidaus kanaliz.) | vnt | 13 | 0 | 0
3 |  | Vidaus nuotekų plastikinių skirstomųjų vamzdynų ir stovų vamzdžių montavimas , kai nominalusis vidinis skersmuo iki 50 mm (m vamzdyno) | m | 9 | 0 | 0
4 |  | HTEM vamzdžiai 50/1000 (OSMA vidaus kanaliz.) | vnt | 9 | 0 | 0
5 |  | Vidaus nuotekų plastikinių vamzdynų jungiamųjų (fasoninių) dalių montavimas , kai nominalusis vidinis skersmuo iki 110 mm | vnt. | 23 | 0 | 0
6 |  | PVC alkūnės d 110x 45` (vid. nuotek. Optima) | vnt | 10 | 0 | 0
7 |  | PVC alkūnės d 50x 45` (vid. nuotek. Optima) | vnt | 6 | 0 | 0
8 |  | PVC trišakiai d 110/50x88` (vid. nuotek. Optima) | vnt | 4 | 0 | 0
9 |  | PVC trišakiai d 110/110x45` (vid. nuotek. Optima) | vnt | 1 | 0 | 0
10 |  | PVC pravalos d 110mm (vid. nuotek. Optima) | vnt | 1 | 0 | 0
11 |  | Alsuokliai DN 100 su nuimamu gaubtu PVC-P denginiams | vnt | 1 | 0 | 0
12 |  | Klozeto su prijungtu nuplovimo bakeliu montavimas, tvirtinant prie grindų, kai kanalizacija plastikinių vamzdžių | kompl. | 1 | 0 | 0
13 |  | Praustuvų su vandens maišytuvais montavimas , tvirtinant prie sienų | vnt. | 1 | 0 | 0
14 |  | Plautuvių su vandens maišytuvais, tvirtinamų prie sienų, montavimas ( vieno skyriaus plautuvės) | kompl. | 1 | 0 | 0
15 |  | Spintelė valytojai | kompl. | 1 | 0 | 0
16 |  | Vidaus nuotekų plastikinių magistralinių vamzdynų vamzdžių montavimas , kai nominalusis vidinis skersmuo iki 110 mm (m vamzdyno) | m | 4 | 0 | 0
17 |  | HTEM vamzdžiai 110/1000 (OSMA vidaus kanaliz.) | vnt | 4 | 0 | 0
18 |  | Plokščių stogų įlajų įrengimas, aptaisant ritinine danga, kai stogo danga bituminė k8=1.07,k9=1.15 | vnt. | 1 | 0 | 0
19 |  | Nuotekų vamzdynų hidraulinis bandymas ( buitinių nuotekų) | 100m | 0.22 | 0 | 0
20 |  | Vamzdynų iki 400 mm skersmens praplovimas be dezinfekcijos , kai vamzdžių skersmuo 100 mm k9=1.15 | 100m | 0.22 | 0 | 0
|  | Skyriuje 1 |  |  |  | 0
| 2 | Vandentiekis
1 |  | .Vandentiekio, šildymo, dujotiekio vamzdynų iš plieninių vamzdžių tiesimas, klojant kanaluose ( vamzdžio išorinis skersmuo iki 22 mm) | m | 37 | 0 | 0
2 |  | Daugiasluoksniai vamzdžiai PE-RT/AL/PE-HD "Hakathen" 10 bar, d16x2 | m | 20 | 0 | 0
3 |  | Daugiasluoksniai vamzdžiai PE-RT/AL/PE-HD "Hakathen" 10 bar, d 20x2 | m | 17 | 0 | 0
4 |  | Plastikinių vamzdžių jungimas presuojamais trišakiais ( vamzdžio išorinis skersmuo iki 32 mm) | vnt. | 63 | 0 | 0
5 |  | FV-plast trišakiai d 16mm (plast.vir.vamzdyn. PPR) | vnt | 1 | 0 | 0
6 |  | FV-plast trišakiai d 20mm (plast.vir.vamzdyn. PPR) | vnt | 2 | 0 | 0
7 |  | Plastikinių vamzdžių jungimas presuojamomis movomis, alkūnėmis, perėjimais ( vamzdžio išorinis skersmuo iki 32 mm) | vnt. | 9 | 0 | 0
8 |  | FV-plast tvirtinamos alkūnės su vid. metal. sriegiu 16x1/2` (vir.vamzdyn.PPR) | vnt | 7 | 0 | 0
9 |  | FV-plast tvirtinamos alkūnės su vid. metal. sriegiu 20x1/2` (vir.vamzdyn.PPR) | vnt | 2 | 0 | 0
10 |  | Movinės uždaromosios armatūros montavimas ( nominalusis vidinis skersmuo 25 mm) | vnt. | 3 | 0 | 0
11 |  | Rutulinis ventilis FV-Plast PPR DN20 | vnt | 3 | 0 | 0
12 |  | Movinės uždaromosios armatūros montavimas ( nominalusis vidinis skersmuo iki 15 mm) | vnt. | 5 | 0 | 0
13 |  | Rutulinis ventilis FV-Plast PPR DN16 | vnt | 5 | 0 | 0
14 |  | Varinių vamzdžių jungimas movomis, alkūnėmis, perėjimais, sandūtras lituojant ( vamzdžio išorinis skersmuo iki 22 mm) k8=1.10 | vnt. | 1 | 0 | 0
15 |  | TECEflex žalvarinės perėjimo movos 20x1/2` vs | vnt | 1 | 0 | 0
16 |  | Apsauginio vožtuvo, kurio skersmuo iki 50mm, montavimas | vnt | 1 | 0 | 0
17 |  | Apsauginiai vožtuvai 1/2` | vnt | 1 | 0 | 0
18 |  | Tūrinių šildytuvų montavimas , kai šildytuvo talpa daugiau 200 l iki 300 l | vnt. | 1 | 0 | 0
19 |  | Tatramat' tūriniai vandens šildytuvai (vertikalūs) EO 30 J | vnt | 1 | 0 | 0
20 |  | Vamzdynų iki 400 mm skersmens praplovimas su dezinfekcija , kai vamzdžių skersmuo iki 65 mm k9=1.15 | 100m | 0.37 | 0 | 0
21 |  | Vandentiekio ir šildymo sistemų vamzdynų hidraulinis bandymas | 100m | 0.37 | 0 | 0
|  | Skyriuje 2 |  |  |  | 0
|  | žiniaraštyje 4 |  |  |  | 0
|  | Pridėtinės vertės mokestis 21.00% |  |  |  | 0
|  | Iš viso žiniaraštyje 4 |  |  |  | 0
Sudarė: _______________________
(Pavardė)
DARBŲ KIEKIŲ ŽINIARAŠTIS
Sudaryta pagal 2024.10 kainas
Statinių grupė PR-2025-92 Mokyklos past. pask. keitimo į katilinės past. pask. keitimo į Bendruomenės namus (02)- Vilkaviškio r. sav., Kybartų sen., Šiaudiniškių km., Mokyklos g.6
Statinys 1 Mokyklos pastato ir katilinės pastato paskirties keitimo į Bendruomenės namus (02) - kultūros paskirties pastatą
Žiniaraštis 5 Šildymas, šilumos tiekimas
2025.06.13 |  |  | Suma objektui EUR
Sąm. | Darbo | Darbų ir išlaidų | Mato | Kiekis | Kaina | EUR
eil. | kodas | aprašymai | vnt |  | Vieneto kaina | Iš viso
| 1 | Šilumos mazgas (katilinė)
1 |  | Vėdinimo ir oro kondicionavimo įrenginių, kurių našumas iki 3000 m3/val. , montavimas , kai įrenginio našumas daugiau 1000 m3/val. iki 2000 m3/val. | vnt. | 3 | 0 | 0
2 |  | Šilumos siurblys oras/vanduo, šildymo galia nuo -15 C iki+24 C, Q=5,0 kW, komplektuojamas iš vidinio bloko ir išorinio (lauko) bloko. | vnt | 1 | 0 | 0
3 |  | Kondensato bakų be vandenmačio, kurių talpumas iki 0,3m3, montavimas k8=1.03 | vnt | 1 | 0 | 0
4 |  | Plieninių vamzdžių jungimas srieginėmis movomis, alkūnėmis, perėjimais ( vamzdžio išorinis skersmuo iki 22 mm) | vnt. | 1 | 0 | 0
5 |  | Vienkontūrinės reguliavimo sistemos, technologinio parametro stabilizavimo proporciniu valdymo dėsniu, derinimas | vnt | 3 | 0 | 0
6 |  | Movinių ventilių, čiaupų, vožtuvų, kurių D iki 50mm, prijung. | vnt | 10 | 0 | 0
7 |  | Uždarymo ventiliai RLV 15 su pres jungtimi, kvs 2.5 | vnt | 10 | 0 | 0
8 |  | Membraninių išsiplėtimo indų montavimas , kai išsiplėtimo indo talpa iki 25 l | vnt. | 1 | 0 | 0
9 |  | Reflex išsiplėtimo indai (6 bar), 8 l talpos (šildymui) | vnt | 1 | 0 | 0
10 |  | Purvo rinktuvų montavimas, privirinant prie vamzdyno , kai vamzdžių skersmuo 200 mm k8=1.09,k9=1.15 | vnt. | 1 | 0 | 0
11 |  | Termometrų, manometrų, termomanometrų montavimas, privirinant prievamzdį su sriegiais k8=1.05 | vnt | 1 | 0 | 0
12 |  | Vandentiekio, šildymo, dujotiekio vamzdynų iš plieninių vamzdžių tiesimas, tvirtinant prie konstrukcijų ( vamzdžio išorinis skersmuo iki 22 mm) | m | 20 | 0 | 0
13 |  | Cinkuoti vamzdžiai DN25, išor.33.7x2.9 | m | 15 | 0 | 0
14 |  | Cinkuoti vamzdžiai DN15, išor. 21.3x2.60 | m | 5 | 0 | 0
15 |  | Vandentiekio, šildymo ir suspausto oro vamzdynų iš plastikinių vamzdžių tiesimas, tvirtinant prie konstrukcijų ( vamzdžio išorinis skersmuo iki 32 mm) | m | 15 | 0 | 0
16 |  | Daugiasluoksnis vamzdis Pert/AL/Pert šildymui ir vandent.d.26x3.0 | m | 15 | 0 | 0
17 |  | Vandentiekio ir šildymo sistemų vamzdynų hidraulinis bandymas | 100m | 0.35 | 0 | 0
18 |  | Vienkontūrinės reguliavimo sistemos, technologinio parametro stabilizavimo proporciniu valdymo dėsniu, derinimas | vnt | 1 | 0 | 0
19 |  | Vamzdyno vamzdžių izoliavimas folija padengtais kevalais , kai vamzdžio išorinis skersmuo iki 35 mm | 100m | 0.25 | 0 | 0
20 |  | Vamzdžių izoliaciniai kevalai su Al folija ir lipnia juostele Rockwool 800 28x20 | m | 15 | 0 | 0
21 |  | Vamzdžių izoliaciniai kevalai su Al folija ir lipnia juost. Rockwool 800 15x20 | m | 5 | 0 | 0
22 |  | Vamzdyno vamzdžių izoliavimas folija padengtais kevalais , kai vamzdžio išorinis skersmuo iki 35 mm | 100m | 0.15 | 0 | 0
23 |  | Vamzdžių izoliaciniai kevalai su Al folija ir lipnia juostele Rockwool 800 28x20 | m | 15 | 0 | 0
24 |  | Daugiakontūrinės automatinio reguliavimo sistemos derinimas,kai derinama iki 5 parametrų | vnt | 1 | 0 | 0
25 |  | Atraminių konstrukcijų vėdinimo ir oro kondicionavimo įrenginiams montavimas, tvirtinant prie grindų , kai konstrukcijos masė daugiau 10 kg iki 20 kg | kompl. | 3 | 0 | 0
26 |  | Skylių įvadams iškalimas betoniniuose pamatuose ir, padarius įvadus, jų užtaisymas betonu k8=1.17 | vnt | 3 | 0 | 0
27 |  | Oro kondicionavimo sistemų užpildymas šaldymo skysčiais , kai sistemos šaldymo galia daugiau 10 kW iki 20 kW | vnt. | 3 | 0 | 0
|  | Skyriuje 1 |  |  |  | 0
| 2 | Grindų šildymo kontūras
1 |  | Dviejų kolektorių mazgo montavimas ( kai atšakų skaičius 10.00) | vnt. | 1 | 0 | 0
2 |  | TECE nerūdijančio plieno reg. SLQ kolektoriai 9 ž | vnt | 1 | 0 | 0
3 |  | Tiesioginio veikimo temperatūros reguliatorių su movinėmis jungtimis montavimas k8=1.02 | vnt. | 9 | 0 | 0
4 |  | Kolektoriaus spintos tvirtinimas paruoštoje nišoje | vnt | 1 | 0 | 0
5 |  | Kabelių apsaugos plastikinių lygių vamzdžių klojimas tranšėjose , kai vamzdžio išorinis skersmuo iki 32 mm | 100m | 0.15 | 0 | 0
6 |  | Papildomų kontūrų moduliniuose skirstomuosiuose įrenginiuose montavimas , kai kontūro galia iki 120 kW | kompl. | 9 | 0 | 0
7 |  | Dviejų kontūrų reguliatoriai MM 2 | vnt | 9 | 0 | 0
8 |  | Nuotolinio nuskaitymo apskaitos sistemos valdiklių - centralių montavimas | vnt. | 18 | 0 | 0
9 |  | Programuojami termostatai ETO2-4550 be sens.(gali valdyti 2 neprikl. šild.sist.) | vnt | 18 | 0 | 0
10 |  | .Vandentiekio, šildymo ir suspausto oro vamzdynų iš plastikinių vamzdžių tiesimas, tvirtinant prie konstrukcijų ( vamzdžio išorinis skersmuo iki 32 mm) | m | 580 | 0 | 0
11 |  | Daugiasluoksnis vamzdis Pert/AL/Pert šildymui ir vandent.d.18x2.0 | m | 576 | 0 | 0
12 |  | Daugiasluoksnis vamzdis Pert/AL/Pert šildymui ir vandent.d.26x3.0 | m | 4 | 0 | 0
13 |  | Vandentiekio ir šildymo sistemų vamzdynų hidraulinis bandymas | 100m | 5.8 | 0 | 0
14 |  | Vamzdyno vamzdžių izoliavimas folija padengtais kevalais , kai vamzdžio išorinis skersmuo 42-54 mm | 100m | 0.04 | 0 | 0
15 |  | Vamzdžių izoliaciniai kevalai su Al folija ir lipnia juostele Rockwool 800 48x20 | m | 4 | 0 | 0
16 |  | Vamzdyno iki 200mm skersmens vamzdžių izoliavimas mineralinės vatos dembliais, padengtais aliuminio folija , kai izoliacijos storis 20 mm (izoliacijos išorinio paviršiaus plotas) | 100m2 | 0.02 | 0 | 0
17 |  | Apsaugos gofruotų vamzdžių klojimas, tvirtinanat prie konstrukcijų , kai vamzdžių išorinis skersmuo iki 32 mm | 100m | 2.15 | 0 | 0
18 |  | Vandentiekio ir šildymo sistemų vamzdynų hidraulinis bandymas | 100m | 5.8 | 0 | 0
19 |  | Vienkontūrinės reguliavimo sistemos, technologinio parametro stabilizavimo proporciniu valdymo dėsniu, derinimas | vnt | 1 | 0 | 0
|  | Skyriuje 2 |  |  |  | 0
|  | žiniaraštyje 5 |  |  |  | 0
|  | Pridėtinės vertės mokestis 21.00% |  |  |  | 0
|  | Iš viso žiniaraštyje 5 |  |  |  | 0
Sudarė: _______________________
(Pavardė)
DARBŲ KIEKIŲ ŽINIARAŠTIS
Sudaryta pagal 2024.10 kainas
Statinių grupė PR-2025-92 Mokyklos past. pask. keitimo į katilinės past. pask. keitimo į Bendruomenės namus (02)- Vilkaviškio r. sav., Kybartų sen., Šiaudiniškių km., Mokyklos g.6
Statinys 1 Mokyklos pastato ir katilinės pastato paskirties keitimo į Bendruomenės namus (02) - kultūros paskirties pastatą
Žiniaraštis 6 Vėdinimas
2025.06.13 |  |  | Suma objektui EUR
Sąm. | Darbo | Darbų ir išlaidų | Mato | Kiekis | Kaina | EUR
eil. | kodas | aprašymai | vnt |  | Vieneto kaina | Iš viso
| 1 | AHU-1 vėd.sistema
1 |  | Vėdinimo agregato, kurio našumas iki 3000 m3/h, montavimas | vnt. | 1 | 0 | 0
2 |  | Oro tiekimo ir oro šalinimo vėdinimo įrenginys, tiekiamo oro srautas L347 m3/h | kompl. | 1 | 0 | 0
3 |  | Buitinių ventiliacijos grotelių montavimas ( tvirtinimas specialiais fiksatoriais) | vnt. | 1 | 0 | 0
4 |  | Grotelės vidinės plieninės LGP 800x400 mm | vnt | 1 | 0 | 0
5 |  | Triukšmo slopintuvų montavimas apvaliuose ortakiuose, kurių ilgis iki 1000 mm, o vidaus skersmuo iki 315 mm | vnt. | 2 | 0 | 0
6 |  | Triukšmo slopintuvai TSL 315 | vnt | 2 | 0 | 0
7 |  | Buitinių ventiliacijos grotelių montavimas ( tvirtinimas specialiais fiksatoriais) | vnt. | 1 | 0 | 0
8 |  | Grotelės išorinės plieninės LGA 300x300 mm | vnt | 1 | 0 | 0
9 |  | Varstomų vožtuvų, kurių perimetras iki 1000mm, montavimas | vnt | 2 | 0 | 0
10 |  | Ugnies vožtuvas EI 120 CX5-315 | vnt | 2 | 0 | 0
11 |  | Vandentiekio, šildymo ir suspausto oro vamzdynų iš plastikinių vamzdžių tiesimas, tvirtinant prie konstrukcijų ( vamzdžio išorinis skersmuo iki 32 mm) | m | 3 | 0 | 0
12 |  | Daugiasluoksniai vamzdžiai PE-RT/AL/PE-HD "Hakathen" 10 bar, d 26x3 | m | 3 | 0 | 0
13 |  | Plieninių apvalių užlankinių ortakių tiesių dalių montavimas , kai ortakio skersmuo daugiau 160 mm iki 315 mm | m | 15 | 0 | 0
14 |  | Spiraliniai ortakiai OSB 315, L-3000 | m | 15 | 0 | 0
15 |  | Vamzdyno vamzdžių izoliavimas folija padengtais kevalais , kai vamzdžio išorinis skersmuo 250-324 mm | 100m | 0.15 | 0 | 0
16 |  | .Kevalai Paroc Section (E), izoliac. diam. 324mm, storis 100mm | m | 15 | 0 | 0
17 |  | Atraminių konstrukcijų vėdinimo ir oro kondicionavimo įrenginiams montavimas, tvirtinant prie grindų , kai konstrukcijos masė daugiau 60 kg iki 100 kg | kompl. | 1 | 0 | 0
18 |  | Plieninių apvalių užlankinių ortakių tiesių dalių montavimas , kai ortakio skersmuo daugiau 160 mm iki 315 mm | m | 6 | 0 | 0
19 |  | Spiraliniai ortakiai OSL 200, L-3000 | m | 6 | 0 | 0
20 |  | Plieninių apvalių užlankinių ortakių tiesių dalių montavimas , kai ortakio skersmuo iki 160 mm | m | 30 | 0 | 0
21 |  | Spiraliniai ortakiai OSL 160, L-3000 | m | 5 | 0 | 0
22 |  | Spiraliniai ortakiai OSL 125, L-3000 | m | 23 | 0 | 0
23 |  | Spiraliniai ortakiai OSL 100, L-3000 | m | 2 | 0 | 0
24 |  | Vožtuvų, sklendžių, užkaišų montavimas apvaliuose ortakiuose , kai jungties skersmuo daugiau 160 mm iki 315 mm | vnt. | 1 | 0 | 0
25 |  | Oro sklendė SOA 200 mm | vnt | 1 | 0 | 0
26 |  | Difuzorių montavimas , kai jungties skersmuo iki 160 mm | vnt. | 6 | 0 | 0
27 |  | Difuzoriai DVS/P-DVS 100 | vnt | 3 | 0 | 0
28 |  | Difuzoriai DVS/P-DVS 125 | vnt | 7 | 0 | 0
29 |  | Akustinės medžiagos ortakių montavimas , kai ortakio skersmuo iki 160 mm | m | 6 | 0 | 0
30 |  | Lankstūs aliuminio ortakiai d 100 | m | 3 | 0 | 0
31 |  | Lankstūs aliuminio ortakiai d 125 | m | 3 | 0 | 0
32 |  | Atraminių konstrukcijų oro užtvaroms montavimas , kai konstrukcijos masė daugiau 20,0 kg | kompl. | 1 | 0 | 0
33 |  | Hermetinių liukų montavimas | vnt | 2 | 0 | 0
34 |  | Vienkontūrinės reguliavimo sistemos, technologinio parametro stabilizavimo proporciniu valdymo dėsniu, derinimas | vnt | 1 | 0 | 0
35 |  | Buitinių ventiliacijos grotelių montavimas ( tvirtinimas specialiais fiksatoriais) | vnt. | 2 | 0 | 0
36 |  | Grotelės išorinės plieninės LGA 300x300 mm | vnt | 1 | 0 | 0
37 |  | Gaubto montavimas virš šachtos, kurios perimetras 2000mm | vnt | 1 | 0 | 0
38 |  | Plieninių apvalių užlankinių ortakių tiesių dalių montavimas , kai ortakio skersmuo iki 160 mm | m | 5 | 0 | 0
39 |  | Spiraliniai ortakiai OSL 160, L-3000 | m | 5 | 0 | 0
40 |  | Vamzdyno vamzdžių izoliavimas folija padengtais kevalais , kai vamzdžio išorinis skersmuo 250-324 mm | 100m | 0.05 | 0 | 0
41 |  | Kevalai Paroc Section (E), izoliac. diam. 324mm, storis 100mm | m | 5 | 0 | 0
|  | Skyriuje 1 |  |  |  | 0
|  | žiniaraštyje 6 |  |  |  | 0
|  | Pridėtinės vertės mokestis 21.00% |  |  |  | 0
|  | Iš viso žiniaraštyje 6 |  |  |  | 0
Sudarė: _______________________
(Pavardė)
DARBŲ KIEKIŲ ŽINIARAŠTIS
Sudaryta pagal 2024.10 kainas
Statinių grupė PR-2025-92 Mokyklos past. pask. keitimo į katilinės past. pask. keitimo į Bendruomenės namus (02)- Vilkaviškio r. sav., Kybartų sen., Šiaudiniškių km., Mokyklos g.6
Statinys 1 Mokyklos pastato ir katilinės pastato paskirties keitimo į Bendruomenės namus (02) - kultūros paskirties pastatą
Žiniaraštis 7 Elektrotechnikos darbai
2025.06.13 |  |  | Suma objektui EUR
Sąm. | Darbo | Darbų ir išlaidų | Mato | Kiekis | Kaina | EUR
eil. | kodas | aprašymai | vnt |  | Vieneto kaina | Iš viso
| 1 | Paskirstymo skydai
1 |  | Modulinių paskirstymo potinkinių skydelių surinkimas ir montavimas į paruoštas nišas, kai skydelyje (modulių 48 vnt) | vnt. | 1 | 0 | 0
2 |  | IP 55 virštink. modul. paskirstymo skydeliai 20-M | vnt | 1 | 0 | 0
3 |  | Galios automatinių jungiklių montavimas spintose (dėžese) , kai nominali srovė iki 100 A | vnt. | 72 | 0 | 0
4 |  | 0,4 kV viršįtampių ribotuvų montavimas atramose | vnt. | 25 | 0 | 0
5 |  | RBK 00 pro-M 160A horizontalus saugiklių kirtiklių blokas 10kA 690V | vnt | 1 | 0 | 0
6 |  | Automatiniai jungikliai 16 A 3P S203-C 16 | vnt | 1 | 0 | 0
7 |  | Automatiniai jungikliai 16 A 1P S201-C 16 | vnt | 7 | 0 | 0
8 |  | Automatiniai jungikliai 20 A 1P S201-B 20 | vnt | 1 | 0 | 0
9 |  | Automatiniai jungikliai 10 A 1P S201-B 10 | vnt | 4 | 0 | 0
10 |  | Automatiniai jungikliai 6 A 1P S201-C 6 | vnt | 7 | 0 | 0
11 |  | Viršįtampių ribotuvų iškroviklis iPF 3P+N 8kA 340V | vnt | 1 | 0 | 0
12 |  | Lexic' keturpoliai nuotėkio srovės išjungikliai 25A 30mA | vnt | 1 | 0 | 0
13 |  | Magnetiniai kontaktai CO3 (hermet. metalinis korpusas) | vnt | 2 | 0 | 0
14 |  | QT 45-60 termostatinis elementas AB-QM automatiniam srauto ribotuvui | vnt | 1 | 0 | 0
15 |  | Fotorelė IP44, 230V (šviestuvams įjungti) | vnt | 1 | 0 | 0
16 |  | Lexic' dvipoliai nuotėkio srovės išjungikliai 25A 30mA | vnt | 1 | 0 | 0
|  | Skyriuje 1 |  |  |  | 0
| 2 | Šviestuvų, jungiklių, kištukinių lizdų montavimas
1 |  | Vidaus apšvietimo šviesos diodų lempų šviestuvų montavimas pakabinamų lubų angose ( su žeminančiais transformatoriais) | vnt. | 23 | 0 | 0
2 |  | Jungiklių montavimas potinkinėse dėžutėse ( vieno klavišo) | 100vnt | 0.08 | 0 | 0
3 |  | Kištukinių lizdų montavimas potinkinėse dėžutėse ( vieno lizdo) | 100vnt | 0.21 | 0 | 0
4 |  | Potinkinių elektros instaliacinių dėžučių įstatymas į paruoštus lizdus , kai dėžutės apvalios d iki 100 mm | 100vnt | 0.11 | 0 | 0
5 |  | Potinkinių elektros instaliacinių dėžučių įstatymas į paruoštus lizdus , kai dėžutės apvalios d iki 100 mm | 100vnt | 0.3 | 0 | 0
6 |  | Šviestuvas pakabinamas LED 20W | vnt | 1 | 0 | 0
7 |  | LED šviesos panelė įleidžiama 14W | vnt | 2 | 0 | 0
8 |  | LED šviesos panelė 36W | vnt | 10 | 0 | 0
9 |  | Šviestuvas pakabinamas LED 20W | vnt | 8 | 0 | 0
10 |  | LED šviestuvas sieninis 10W | vnt | 5 | 0 | 0
11 |  | LED juosta 9,6W/m su profiliu ir dangteliu | m | 3 | 0 | 0
12 |  | Evakuaciniai sieniniai (dvipusiai) šviestuvai GEF 1/F8W | vnt | 4 | 0 | 0
13 |  | Paviršiniai jungikliai 1 kl. | vnt | 2 | 0 | 0
14 |  | Paviršiniai jungikliai 2 kl. | vnt | 6 | 0 | 0
15 |  | Įleistiniai perjungikliai 1 kl. | vnt | 4 | 0 | 0
16 |  | Kištukiniai lizdai su įžem. be rėmelio | vnt | 21 | 0 | 0
17 |  | Montav. dėžutė surenk. su medsraigčiais 757.519.002-01 | vnt | 221 | 0 | 0
|  | Skyriuje 2 |  |  |  | 0
| 4 | Kabeliai
1 |  | Kabelio tiesimas įrengtom konstrukcijom arba loviais, tvirtinant visu ilgiu, kai 1m kabelio masė iki 3kg | 100m | 1 | 0 | 0
2 |  | Vagų iškirtimas paslėptai elektros instalicijai vagotuvu tinkuotose sienose | 100m | 6.38 | 0 | 0
3 |  | Dviejų-trijų gyslų laidų tiesimas sienose ir paruoštose vagose (po tinku) | 100m | 6.38 | 0 | 0
4 |  | .Vagų užtaisymas (tinkavimas), nutiesus apšvietimo tinklo laidus sienų paviršiuose | 100m | 6.38 | 0 | 0
5 |  | Kabelio tiesimas įrengtom konstrukcijom arba loviais, tvirtinant visu ilgiu, kai 1m kabelio masė iki 3kg | 100m | 1 | 0 | 0
6 |  | Kabelių, laidų apsaugos gofruotų vamzdžių klojimas kanaluose (vagose) , kai vamzdžių išorinis skersmuo iki 32 mm | 100m | 1 | 0 | 0
7 |  | Skylių gręžimas elektriniu grąžtu, esant 1 plytos sienos storiui k8=1.17 | vnt | 20 | 0 | 0
8 |  | Įžeminimo kontūro varžos matavimas | vnt | 1 | 0 | 0
9 |  | Varžos matavimas srovės sklidimui, kai kontūro diagonalė iki 1000 m (matavimas) | vnt | 1 | 0 | 0
10 |  | Kabelio izoliacijos varžos matavimas | vnt. | 1 | 0 | 0
11 |  | Vienkontūrinės reguliavimo sistemos, technologinio parametro stabilizavimo proporciniu valdymo dėsniu, derinimas | vnt | 1 | 0 | 0
12 |  | Elektros instaliacijos vamzdžiai TRL iš PVC (lygūs, su movomis) 20/17.8mm | m | 82 | 0 | 0
13 |  | Elektros instaliacijos vamzdžiai TRL iš PVC (lygūs, su movomis) 25/22.6mm | m | 18 | 0 | 0
14 |  | Karščiui atsparūs kabeliai SIHF 3x1.5 (100) | m | 400 | 0 | 0
15 |  | Karščiui atsparūs kabeliai SIHF 3x2.5 | m | 190 | 0 | 0
16 |  | Lankstūs kabeliai su PVC izoliacija H05VV-F 2x1.5 | m | 15 | 0 | 0
17 |  | 1kV nedegūs variniai kabeliai (N)HXH J FE180/E30 4x1.5RE | m | 15 | 0 | 0
18 |  | 1kV nedegūs variniai kabeliai (N)HXH J FE180/E30 5x2.5RE | m | 18 | 0 | 0
19 |  | 1kV galios variniai kabeliai NYY-O 1x10RE | m | 15 | 0 | 0
|  | Skyriuje 4 |  |  |  | 0
| 5 | Lauko tinklai
1 |  | Tranšėjų kasimas rankiniu būdu 1-2 kabeliams I-II grupės grunte iki 1m gylio k9=1.15 | km | 0.085 | 0 | 0
2 |  | Tranšėjų užpylimas rankiniu būdu 1-2 kabeliams I-II grupės grunte k9=1.15 | km | 0.085 | 0 | 0
3 |  | Pamatų po kolonomis montavimas, kai konstrukcijos masė iki 1.5t | vnt | 3 | 0 | 0
4 |  | Kontaktinio tinklo metalinių atramų, kurių masė iki 1 t, pastatymas, išgręžiant iškasas k9=1.15 | vnt | 3 | 0 | 0
5 |  | Šviesos diodų lempų šviestuvų gatvių apšvietimui montavimas ant įrengtų apšvietimo atramų | vnt. | 3 | 0 | 0
6 |  | Kabelio tiesimas įrengtom konstrukcijom arba loviais, tvirtinant visu ilgiu, kai 1m kabelio masė iki 3kg | 100m | 0.15 | 0 | 0
7 |  | Kabelio tiesimas įrengtom konstrukcijom arba loviais, tvirtinant visu ilgiu, kai 1m kabelio masė iki 3kg | 100m | 1.4 | 0 | 0
8 |  | Kabelių apsaugos plastikinių lygių vamzdžių klojimas tranšėjose , kai vamzdžio išorinis skersmuo iki 32 mm | 100m | 1.4 | 0 | 0
9 |  | Signalinių juostų paklojimas tranšėjose virš paklotų kabelių , kai kabelių skaičius 1.00 vnt | km | 0.14 | 0 | 0
10 |  | Horizontalių įžeminimo 160 mm2 skerspjūvio juostinio plieno laidininkų paklojimas tranšėjoje | 100m | 0.4 | 0 | 0
11 |  | Horizontalių įžeminimo 12 mm skersmens apvalaus plieno laidininkų paklojimas tranšėjoje | 100m | 0.04 | 0 | 0
12 |  | Įžeminimo kontūro įrengimas iš vieno elektrodo iki 5 m ilgio su horizontalia įžeminimo šyna iki 1m ilgio | kompl. | 2 | 0 | 0
13 |  | Įžemiklio varžos matavimas srovės sklidimui (matavimas) | vnt | 1 | 0 | 0
14 |  | Grunto varžos nustatymas (matavimas) | vnt | 1 | 0 | 0
15 |  | Įžeminimo kontūro varžos matavimas | vnt | 1 | 0 | 0
16 |  | 750V galios variniai kabeliai CYKY-J (apvalūs, su užpildu) 3x2.5 | m | 105 | 0 | 0
17 |  | 750V galios variniai kabeliai CYKY-J (apvalūs, su užpildu) 5x6 | m | 50 | 0 | 0
18 |  | Lauko šviestuvai su galios reguliavimu | vnt | 3 | 0 | 0
19 |  | Nerūdijančio plieno stiebas ERITECH ER2 L-3 m d-32 mm | vnt | 3 | 0 | 0
20 |  | Gofruoti PE kabelių apsaugos vamzdžiai be movų 50/42mm (raudoni) | m | 85 | 0 | 0
21 |  | Gofruoti PE kabelių apsaugos vamzdžiai be movų 75/61mm (raudoni) | m | 50 | 0 | 0
22 |  | 1 kV galinės movos 4-ių gyslų kabeliams EVPU-4 x 70-150-S-L12 | vnt | 2 | 0 | 0
23 |  | Signalinė juosta Kabelis 0,2x250 mm geltona | m | 142 | 0 | 0
24 |  | Statybinis smėlis | m3 | 7 | 0 | 0
|  | Skyriuje 5 |  |  |  | 0
| 8 | Demontavimas
1 |  | Šviestuvų, kabinamų ant kablių ar pakabų, demontavimas | 100vnt | 0.1 | 0 | 0
2 |  | Apšvietimo skydelių demontavimas transformatorinėse | vnt. | 2 | 0 | 0
3 |  | 0,4 kV įtampos iki trijų polių automatinių jungiklių iki 400A srovei demontavimas | vnt. | 4 | 0 | 0
4 |  | 0,4 kV įtampos iki trijų polių automatinių jungiklių iki 400A srovei demontavimas | vnt. | 18 | 0 | 0
5 |  | Jungiklių, perjungiklių, rozečių demontavimas | 100vnt | 0.06 | 0 | 0
6 |  | Kabelių demontavimas nuo įrengtų konstrukcijų, kai 1m kabelio masė iki 2kg | 100m | 0.5 | 0 | 0
|  | Skyriuje 8 |  |  |  | 0
|  | žiniaraštyje 7 |  |  |  | 0
|  | Pridėtinės vertės mokestis 21.00% |  |  |  | 0
|  | Iš viso žiniaraštyje 7 |  |  |  | 0
Sudarė: _______________________
(Pavardė)
DARBŲ KIEKIŲ ŽINIARAŠTIS
Sudaryta pagal 2024.10 kainas
Statinių grupė PR-2025-92 Mokyklos past. pask. keitimo į katilinės past. pask. keitimo į Bendruomenės namus (02)- Vilkaviškio r. sav., Kybartų sen., Šiaudiniškių km., Mokyklos g.6
Statinys 1 Mokyklos pastato ir katilinės pastato paskirties keitimo į Bendruomenės namus (02) - kultūros paskirties pastatą
Žiniaraštis 8 Gaisrinė signalizacija
2025.06.13 |  |  | Suma objektui EUR
Sąm. | Darbo | Darbų ir išlaidų | Mato | Kiekis | Kaina | EUR
eil. | kodas | aprašymai | vnt |  | Vieneto kaina | Iš viso
| 1 | Gaisro aptikimo ir signalizavimo sistema
1 |  | 2-4 zonų priešgaisrinės ir apsauginės signalizacijos centralės montavimas | vnt. | 1 | 0 | 0
2 |  | Daugkartinio veikimo automatiniai priešgaisrinės signalizacijos davikliai (normalus variantas) | vnt | 5 | 0 | 0
3 |  | Gaisro pavojaus mygtuko sprogimui pavojingoje patalpoje montavimas, tvirtinant medsraigčiais | vnt. | 2 | 0 | 0
4 |  | Aliarmo sirenos, blykstės arba skambučio su rezerviniu maitinimu montavimas patalpos viduje | vnt. | 2 | 0 | 0
5 |  | Aliarmo sirenos, blykstės su rezerviniu maitinimu montavimas išorėje | vnt. | 1 | 0 | 0
6 |  | Kabelių, laidų apsaugos gofruotų vamzdžių klojimas kanaluose (vagose) , kai vamzdžių išorinis skersmuo iki 32 mm | 100m | 0.1 | 0 | 0
7 |  | Rezervinio maitinimo šaltinio montavimas | vnt. | 1 | 0 | 0
8 |  | Signalinio kabelio tarp sistemos elementų tiesimas plastikiniuose kanaluose | 100m | 1.32 | 0 | 0
9 |  | .MAG-4 4 zonų centralės | vnt | 2 | 0 | 0
10 |  | PC 4116 16 zonų išplėtimo moduliai centralėms PC 4010/4020 | vnt | 1 | 0 | 0
11 |  | Akumuliatoriai 12V, 7.0 Ah | vnt | 1 | 0 | 0
12 |  | ST-P-AS optiniai dūmų davikliai | vnt | 4 | 0 | 0
13 |  | MHG 385 temperatūriniai davikliai IP54/IP43 | vnt | 1 | 0 | 0
14 |  | EXIT išėjimo mygtukai (virštinkiniai) | vnt | 3 | 0 | 0
15 |  | Sirena LD-FS100 110 dB/1m | vnt | 1 | 0 | 0
16 |  | BL-800A lauko sirena | vnt | 1 | 0 | 0
17 |  | 1 kV galios variniai kabeliai (ekranuoti) MCMK 4x2.5/2.5 | m | 27 | 0 | 0
18 |  | 1 kV galios variniai kabeliai (ekranuoti) MCMK 2x1.5/1.5 | m | 105 | 0 | 0
19 |  | IP55 instaliacinės dėžutės 220x170x150 | vnt | 5 | 0 | 0
20 |  | Elektros instaliacijos vamzdžiai TXL iš PVC (gofr., be movų) 50/40.0mm | m | 25 | 0 | 0
21 |  | Kabelio įvadų hermetizacija sandarinimo mase | vnt | 10 | 0 | 0
|  | Skyriuje 1 |  |  |  | 0
|  | žiniaraštyje 8 |  |  |  | 0
|  | Pridėtinės vertės mokestis 21.00% |  |  |  | 0
|  | Iš viso žiniaraštyje 8 |  |  |  | 0
Sudarė: _______________________
(Pavardė)