## Lapas1
NR. | PAVADINIMAS | MATO VNT | KIEKIS
1 | ARDYMO DARBAI
1.1 | Asfalto dangos demontavimas | m2 | 283
1.2 | Betoninių gatvės bortų demontavimo darbai | m | 132
1.3 | Projektuojamoje teritorijoje genėjami medžiai/krūmai | vnt | 47
1.4 | Medžių šalinimas, kelmų rovimas, grunto sulyginimas | vnt | 2
1.5 | Medžių perkėlimas už aikštelės ribų | vnt | 1
1.6 | Šiukšlių išvežimas | t | 100
2 | ŽEMĖS DARBAI
2.1 | Augalinio sluoksnio nuėmimas | m2 | 1620
2.2 | Augalinio sluoksnio sandėliavimas sklype | m2 | 1620
2.3 | Gruntas reljefo formavimui | m³ | 80
3 | BETONINIŲ TRINKELIŲ PĖSTIESIEMS DANGOS ĮRENGIMAS
3.1 | Grunto nukasimas t=450 mm | m2 | 17
3.2 | Planiravimas | m2 | 17
3.3 | Grunto tankinimas, Ev2≥30 Mpa | m2 | 17
3.4 | Neaustinė 18/18 kN/m tempiamojo stiprio PP geotekstilė atskyrimui S18NW | m2 | 17
3.5 | Triašis stabilizuojantis (pagal ETA 12/0530) geotinklas Radialinis standumas 390 kN/m, radialinio stand. santykis 0.80 | m2 | 17
3.6 | Šalčiui nejautrių medžiagų sluoksnis, Ev2≥100 Mpa t=190 mm | m2 | 17
3.7 | Skaldos pagrindo sluoksnis fr. 0/45, Ev2≥80 Mpa t=150 mm | m2 | 17
3.8 | Skaldos atsijų sluoksnis fr. 0/5 t=30 mm | m2 | 17
3.9 | Betoninės trinkelės TR-1 t=80 mm | m2 | 15
3.10 | Betoninės trinkelės su kauburėliais TR-2 t=80 mm | m2 | 2
3.11 | Betoninės trinkelių danga atstatoma po statybos darbų t=80 mm | m2 | 16
4 | ASFALTO DANGOS ĮRENGIMAS
4.1 | Grunto nukasimas t=450 mm | m2 | 1475
4.2 | Sankasos grunto planiravimas | m2 | 1475
4.3 | Grunto tankinimas, Ev2≥45 Mpa | m2 | 1475
4.4 | Neaustinė 18/18 kN/m tempiamojo stiprio PP geotekstilė atskyrimui S18NW | m2 | 1475
4.5 | Triašis stabilizuojantis (pagal ETA 12/0530) geotinklas Radialinis standumas 390 kN/m, radialinio stand. santykis 0.80 | m2 | 1475
4.6 | Apsauginis šalčiui atsparus sluoksnis, Ev2≥100 Mpa t=380 mm | m2 | 1475
4.7 | Skaldos pagrindo sluoksnis fr. 0/45, Ev2≥120 Mpa t=200 mm | m2 | 1475
4.8 | Asfalto pagrindo sluoksnis AC 22 PN t=80 mm | m2 | 1475
4.9 | Asfato dangos sluoksnis AC 11 VN t=40 mm | m2 | 1475
5 | BETONINIAI BORTAI
5.1 | Kelio bortai | m | 425
5.2 | Vejos bortai | m | 18
5.3 | Betonas C 20/25 | m³ | 5.2
6 | VEJOS ĮRENGIMAS
6.1 | Augalinio sluoksnio užpylimas įmaišant naujo augalinio grunto (200 mm) | m2 | 520
6.2 | Regeneruojama veja. Augalinio sluoksnio užpylimas įmaišant naujo augalinio grunto (200mm) | m2 | 1760
6.3 | Vejos sėjimas | m2 | 2280
6.4 | PVC bortelio įrengimas | m | 42
6.5 | Mulčo dangos įrengimas | m2 | 400
6.6 | Geotekstilė | m2 | 400
7 | KELIO ŽENKLAI
7.1 | Horizontalus ženklinimo įrengimas | m2 | 33