## S-SK dalis
SĄNAUDŲ KIEKIŲ ŽINIARAŠTIS Kitų inžinerinių statinių (Automobilių stovėjimo aikštelių ir Privažiavimo) ir lietaus nuotekų tinklų statybos, Revuonos g. kapitalinio remonto Prienuose, Prienų r. sav. projektas
SUSISIEKIMO DALIS
Suma žiniaraščiui EUR
Sąm. Eil. | Darbų ir išlaidų aprašymas | Mato vienetas | Kiekis | Kaina | EUR
|  |  |  | Vieneto kaina | Iš viso
1 | Paruošiamieji ir ardymo darbai
1.1 | Privažiavimo ašinės linijos nužymėjimas trasoje | m | 56
1.2 | Kelio ženklų skydų demontavimas nuo vienstiebių atramų rankiniu būdu | vnt. | 2
1.3 | Kelio ženklų skydų demontavimas nuo dvistiebių atramų rankiniu būdu | vnt. | 1
1.4 | Kelio ženklų metalinių atramų su betono pamatu demontavimas rankiniu būdu | vnt. | 2
1.5 | Horizontalaus ženklinimo panaikinimas | m2 | 1
1.6 | Požeminių komunikacijų žymėjimo stulpelių demontavimas | vnt. | 6
1.7 | Betoninių gatvės bordiūrų ant betono pagrindo demontavimas | m | 15
1.8 | Betoninių vejos bordiūrų ant betono pagrindo demontavimas | m | 17
1.9 | Asfalto dangos demontavimas | m2 | 150
1.10 | Betono dangos (trinkelės) demontavimas | m2 | 34
1.11 | Statybinių atliekų mechanizuotas pakrovimas ir išvežimas Rangovo pasirinktu atstumu utilizavimui | t | 49.5
1.12 | Statybinių atliekų mechanizuotas pakrovimas ir grąžinimas Statytojui | t | 0.1
skyriuje 1
2 | Žemės sankasos įrengimo darbai
2.1 | Žemės darbai
2.1.1 | Dirvožemio kasimas ekskavatoriais, pakrovimas į autosavivarčius ir vežimas Rangovo pasirinktu atstumu sandėliavimui | m3 | 440
2.1.2 | Dirvožemio sijojimas atskiriant šiukšles | m3 | 440
2.1.3 | Dirvožemio kasimas (šiukšlės), pakrovimas į autosavivarčius ir išvežimas Rangovo pasirinktu atstumu į išlykį | m3 | 88
2.1.4 | Dirvožemio kasimas (perteklinio), pakrovimas ir išvežimas Rangovo pasirinktu atstumu į išlykį | m3 | 218
2.1.5 | Grunto kasimas mechanizuotu būdu, pakrovimas į autosavivarčius ir išvežimas Rangovo pasirinktu atstumu į išlykį | m3 | 7295
2.1.6 | Vandens pašalinimas iš tranšėjos darbų metu | val. | 168
2.1.7 | Griovio valymas | m2 | 120
2.1.8 | Grunto kasimas mechanizuotu būdu, pakrovimas į autosavivarčius ir atvežimas į statybos darbų aikštelę iš karjero (geros sanklodos gruntas sankasos įrengimui) ir paskleidimas vietoje | m3 | 7768
2.1.9 | Grunto kasimas mechanizuotu būdu, pakrovimas į autosavivarčius ir atvežimas į statybos darbų aikštelę iš karjero (naujas gruntas sankasos grunto keitimui, h=20 cm) ir paskirstymas buldozeriais | m3 | 85
2.1.10 | Grunto paskirstymas mechanizuotu būdu | m3 | 7768
2.1.11 | Sankasos planiravimas | m2 | 12795
2.1.12 | Grunto sutankinimas | m3 | 3838
2.1.13 | Plotų ir šlaitų planiravimas | m2 | 1340
2.1.14 | Dirvožemio kasimas, pakrovimas į autosavivarčius ir atvežimas į statybos darbų aikštelę iš sandėliavimo vietos (esamos medžiagos vejos atstatymui) | m3 | 134
2.1.15 | Plotų ir šlaitų sutvarkymas, užpilant 10 cm storio dirvožemio sluoksniu ir užsėjant vejos sėklomis | m2 | 1340
2.2 | Gabionai
2.2.1 | Neaustinės geotekstilės ≥240 g/m2 įrengimas | m2 | 216
2.2.2 | Gabionų dėžės 2,0x0,5x0,8 m su 2,2 m ilgio armavimu įrengimas iš dvigubo pynimo vielos tinklo, formuojant 80x100 mm dydžio šešiakampio formos akutes | vnt. | 90
2.2.3 | Gabionų dėžių užpildymas akmenimis (fr. 100/200) | m3 | 72
2.3 | Šlaito tvirtinimas apželdinimo sistema
2.3.1 | Neaustinės geotekstilės ≥150 g/m2 įrengimas | m2 | 80
2.3.2 | Green Terramesh šlaito tvirtinimo įrengimas | Kompl. | 1
2.3.3 | Nesankabaus, drenuojančio grunto įrengimas | m3 | 253
skyriuje 2
3. | Vandens nuleidimo įrenginių įrengimo darbai
3.1 | Kelio griovių stiprinimas
3.1.1 | Griovio dugno tvirtinimas frakcine skalda, h = 10 cm | m3 | 10
3.2. | Drenažas (pokonstrukcinis / pogriovinis)
3.2.1 | Filtruojančios geosintetinės medžiagos įrengimas | m2 | 623
3.2.2 | Skaldos / žvyro pagrindo po vamzdynais įrengimas fr. 5/8 | m3 | 10
3.2.3 | PVC-U gofruotų perfo ruotų vamzdžių DN 180/200 su geotekstilės filtru (perforacijos tipas 360º, klasė SN4) klojimas | m | 297
3.2.4 | Drenažo vamzdžių užpylimas skaldos / žvyro sluoksniu fr. 11/16 | m3 | 45
3.2.5 | Drenažo vamzdžių užpylimas vandeniui laidžiu gruntu (apsauginis šalčiui atsparus sluoksnis) | m3 | 125
3.2.6 | Protarpių įrengimas, drenažo vamzdžių pajungimui į šulinius | vnt. | 15
3.2.7 | Aklės drenažo vamzdžiams įrengimas | vnt. | 4
3.2.8 | Drenažo vamzdžio išleidimo vožtuvo įrengimas | vnt. | 11
skyriuje 3
4. | Dangų konstrukcijų įrengimo darbai
4.1. | Važiuojamoji dalis (privažiavimas prie šiaurinės aikštelės)
4.1.1 | Geokompozito 40/40 kN/m įrengimas | m2 | 388
4.1.2 | 58 cm storio apsauginio šalčiui atsparaus sluoksnio iš nesurištojo mineralinio medžiagų mišinio įrengimas | m3 | 248
4.1.3 | 20 cm storio skaldos pagrindo sluoksnio iš nesurištojo mineralinių medžiagų mišinio įrengimas (fr. 0/45) | m2 | 388
4.1.4 | 8 cm storio asfalto pagrindo sluoksnio iš mišinio AC 22 PN įrengimas | m2 | 388
4.1.5 | 4 cm storio asfalto viršutinio sluoksnio iš mišinio AC 11 VN įrengimas | m2 | 393
4.1.6 | Juodų dangų paviršiaus gruntavimas bitumine emulsija | m2 | 393
4.2. | Priasfaltavimas prie bortų
4.2.1 | Asfalto viršutinio sluoksnio iš mišinio AC 11 VN įrengimas | m2 | 16.5
4.3. | Automobilių stovėjimo aikštelė Nr. 1
4.3.1 | Geokompozito 40/40 kN/m įrengimas | m2 | 1020
4.3.2 | 20 cm storio gruntų įrengimas pagal pagal LST 1331: ŽB, ŽG, ŽP, ŽD, ŽM, SB, SG, SP | m3 | 194
4.3.3 | 42 cm storio apsauginio šalčiui atsparaus sluoksnio iš nesurištojo mineralinio medžiagų mišinio įrengimas | m3 | 472
4.3.4 | 20 cm storio skaldos pagrindo sluoksnio iš nesurištojo mineralinių medžiagų mišinio įrengimas (fr. 0/45) | m2 | 1020
4.3.5 | 3 cm storio atsijų sluoksnio įrengimas | m2 | 1020
4.3.6 | 10 cm storio pilkos spalvos betoninių trinkelių 100x200 mm įrengimas | m2 | 16
4.3.7 | 10 cm storio juodos spalvos betoninių trinkelių 100x200 mm įrengimas | m2 | 30
4.3.8 | 10 cm storio pilkos spalvos ažūrinių trinkelių „Korys“ įrengimas | m2 | 522
4.3.9 | 10 cm storio pilkos spalvos ažūrinių trinkelių „Juostelės“ įrengimas | m2 | 226
4.3.10 | 10 cm storio pilkos spalvos ažūrinių trinkelių „Blokeliai“ įrengimas | m2 | 226
4.3.11 | 5 cm storio dirvožemio sluoksnio užpylimas, paskleidžiant gruntą ir užsėjant žolę rankiniu būdu | m2 | 974
4.3.12 | 8 cm storio individualios juodos spalvos betoninės plytelės 375x375 mm „Neįgalusis“ įrengimas | vnt. | 2
4.3.13 | 8 cm storio individualios juodos spalvos betoninės plytelės 375x375 mm „Elektromobilis“ įrengimas | vnt. | 3
4.4. | Automobilių stovėjimo aikštelė Nr. 2
4.4.1 | Geokompozito 40/40 kN/m įrengimas | m2 | 495
4.4.2 | 20 cm storio gruntų įrengimas pagal pagal LST 1331: ŽB, ŽG, ŽP, ŽD, ŽM, SB, SG, SP | m3 | 94
4.4.3 | 44 cm storio apsauginio šalčiui atsparaus sluoksnio iš nesurištojo mineralinio medžiagų mišinio įrengimas | m3 | 240
4.4.4 | 20 cm storio skaldos pagrindo sluoksnio iš nesurištojo mineralinių medžiagų mišinio įrengimas (fr. 0/45) | m2 | 495
4.4.5 | 3 cm storio atsijų sluoksnio įrengimas | m2 | 495
4.4.6 | 8 cm storio pilkos spalvos betoninių trinkelių 100x200 mm įrengimas | m2 | 366
4.4.7 | 8 cm storio juodos spalvos betoninių trinkelių 100x200 mm įrengimas | m2 | 126
4.4.8 | 8 cm storio geltonos spalvos betoninių trinkelių 100x200 mm įrengimas (neregių vedimo sistemos), užtrinant siūles atsijomis | m2 | 3
4.4.9 | 8 cm storio individualios juodos spalvos betoninės plytelės 375x375 mm „Neįgalusis“ įrengimas | vnt. | 1
4.4.10 | 8 cm storio individualios juodos spalvos betoninės plytelės 375x375 mm „Elektromobilis“ įrengimas | vnt. | 2
4.5. | Šaligatvis
4.5.1 | 29 cm storio apsauginio šalčiui atsparaus sluoksnio iš nesurištojo mineralinių medžiagų mišinio įrengimas | m3 | 76
4.5.2 | 15 cm storio skaldos pagrindo sluoksnio iš nesurištojo mineralinių medžiagų mišinio įrengimas (fr. 0/45) | m2 | 249
4.5.3 | 3 cm storio atsijų sluoksnio įrengimas | m2 | 249
4.5.4 | 8 cm storio pilkos spalvos betoninių trinkelių 100x200 mm įrengimas | m2 | 206
4.5.5 | 8 cm storio geltonos spalvos betoninių trinkelių 100x200 mm įrengimas (neregių įspėjimo sistemos), užtrinant siūles atsijomis | m2 | 5
4.5.6 | 8 cm storio geltonos spalvos betoninių trinkelių 100x200 mm įrengimas (neregių vedimo sistemos), užtrinant siūles atsijomis | m2 | 38
4.6. | Kiti dangų konstrukcijos įrengimo darbai
4.6.1 | Asfaltbetonio dangos išilginės siūlės įrengimas klojant „karštas prie šalto“ | m | 219
4.6.2 | Prijungčių (sandarinimo siūlių) įrengimas | m | 223
4.6.3 | Pažvyravimas nuovažų zonose | m3 | 6
4.6.4 | Betoninių trinkelių pjovimas deimantiniu disku | m | 858
4.7. | Bordiūrai
4.7.1 | Betoninių bordiūrų 100x15x30 cm ant C20/25-XC2-F50-W2 markės betono pagrindo įrengimas | m | 473
4.7.2 | Betoninių bordiūrų 100x15x22 cm (aštraus kampo) ant C20/25-XC2-F50-W2 markės betono pagrindo įrengimas | m | 58
4.7.3 | Betoninių bordiūrų 100x8x20 cm ant C20/25-XC2-F50-W2 markės betono pagrindo įrengimas | m | 276
skyriuje 4
5. | Eismo organizavimo darbai
5.1. | Kelio ženklų įrengimas
5.1.1 | Kelio ženklų vienstiebių metalinių atramų (d = 76,1 mm) ant monolitinių betoninių pamatų pastatymas | vnt. | 13
5.1.2 | Kelio ženklų dvistiebių metalinių atramų (d=76,1 mm) ant monolitinių betoninių pamatų pastatymas | vnt. | 1
5.1.3 | Kelio ženklų skydų montavimas prie vienstiebių atramų rankiniu būdu (1 dydžio) | vnt. | 31
5.1.4 | Kelio ženklų skydų montavimas prie dvistiebių atramų rankiniu būdu (1 dydžio) | vnt. | 1
5.1.5 | Kelio ženklų skydų montavimas prie apšvietimo atramų rankiniu būdu (1 dydžio) | vnt. | 1
5.2. | Horizontalusis ženklinimas
5.2.1 | Kelio dangos horizontalus ženklinimas baltos spalvos termoplastu | m2 | 12.5
5.2.2 | Kelio dangos horizontalus ženklinimas geltonos spalvos termoplastu | m2 | 1
skyriuje 5
6. | Mažosios architektūros įrengimo darbai
6.1 | Atitvėrimo stulpelių įrengimas | vnt. | 86
skyriuje 6
7. | Želdinių įrengimo darbai
7.1 | Dekoratyvinės skaldelės dangos įrengimas
7.1.1 | Filtruojančios geosintetinės medžiagos įrengimas | m2 | 360
7.1.2 | Metalinių tvirtinimo smeigių įrengimas | vnt. | 2515
7.1.3 | Plastikinių dirvožemio-skaldos atskyrimo bortų 45 mm įrengimas | m | 150
7.1.4 | Plastikinių bortų susmaigymas plastikiniais vynimis (25x12 mm) | vnt. | 450
7.1.5 | 5 cm storio akmens skaldos sluoksnio įrengimas (fr. 30/60) | m2 | 360
7.2 | Medžių ir krūmų sodinimas
7.2.1 | Podirvio paruošimas (purenimas rankiniu būdu, tręšimas organinėmis trąšomis) | m3 | 116
7.2.2 | Dirvožemio kasimas, pakrovimas į autosavivarčius ir atvežimas į statybos darbų aikštelę iš sandėliavimo vietos (naujas dirvožemis - juodžemis) | m3 | 110
7.2.3 | Platikinių gofruotų perforuotų vamzdžių DN 50/58 (perforacijos tipas 360º) klojimas | m | 49
Medžių sodinukai:
7.2.4 | Šermukšnis miltingasis „Magnifica“ | vnt. | 14
Krūmų sodinukai:
7.2.5 | Raugerškis „Golden Devine“ | vnt. | 311
7.2.6 | Baltoji sedula „Sibirica“ | vnt. | 57
skyriuje 7
8. | Kiti darbai
8.1 | Sudedamų plastikinių apsaugos vamzdžių d110 montavimas ant esamų kabelių (su žemės darbais) | m | 30
8.2 | Šulinio dangčio įrengimas | vnt | 1
8.3 | Paviršinio vandens nulesituvo PN-45 apgrindimas betoniniais blokais P-1 | m2 | 6
skyriuje 8
Žiniaraštyje 1
Pridėtinės vertės mokestis 21 %
Iš viso žiniaraštyje 1

## E dalis
SĄNAUDŲ KIEKIŲ ŽINIARAŠTIS Kitų inžinerinių statinių (Automobilių stovėjimo aikštelių ir Privažiavimo) ir lietaus nuotekų tinklų statybos, Revuonos g. kapitalinio remonto Prienuose, Prienų r. sav. projektas
ELEKTROTECHNIKOS DALIS
Suma žiniaraščiui EUR
Sąm. Eil. | Darbų ir išlaidų aprašymas | Mato vienetas | Kiekis | Kaina | EUR
|  |  |  | Vieneto kaina | Iš viso
1 | Apšvietimo statybos ir montavimo darbai
1.1 | Esamų gembių išmontavimas ir išvežimas | vnt. | 3
1.2 | Esamų šviestuvų išmontavimas ir išvežimas | vnt. | 3
1.3 | Kabelių tranšėjų kasimas 1-2 kabeliams mechanizuotai | m | 208
1.4 | Kabelių tranšėjų kasimas 1-2 kabeliams rankiniu būdu | m | 90
1.5 | Tranšėjų užpylimas mechanizuotai | m | 298
1.6 | Plotų išlyginimas | m2 | 398
1.7 | Grunto tankinimas | m3 | 62.6
1.8 | Esamų apšvietimo atramų, pamatų išmontavimas (perkėlimui) | kompl. | 3
1.9 | Pamatų apšvietimo atramoms montavimas | vnt. | 10
1.10 | Apšvietimo atramų montavimas | vnt. | 10
1.11 | Gembių montavimas ant įrengtų atramų | vnt. | 7
1.12 | Šviestuvų montavimas ant įrengtų atramų | vnt. | 8
1.13 | Gnybtynų montavimas apšvietimo atramoje | kompl. | 10
1.14 | Automatiniių išjungiklių montavimas apšvietimo atramoje | vnt. | 8
1.15 | D63mm vamzdžių paklojimas tranšėjoje | m | 298
1.16 | D63mm vamzdžių užvedimas į atramas | m | 22
1.17 | Kabelių įtraukimas į apsauginius vamzdžius | m | 320
1.18 | Kabelių montavimas esamomis konstrukcijomis | m | 97
1.19 | 0,4kV galinių movų kabeliams su plastikine izoliacija 4x25mm2 AL montavimas | vnt. | 23
1.20 | Signalinės juostos „Dėmesio! Kabelis!“ paklojimas tranšėjoje | m | 298
1.21 | Įžeminimo kontūro varžos R≤30Ω įrengimas | vnt. | 10
1.22 | Įžeminimo kontūro varžos matavimas | vnt. | 10
1.23 | 0,4kV kabelio izoliacijos varžos matavimas | vnt. | 20
1.24 | Kilpos fazė-nulis matavimai | vnt. | 2
1.25 | Vamzdžių galų sandarinimas | vnt. | 12
1.26 | Atramų numeravimas | kompl. | 7
1.27 | Apšviestumo matavimas | kompl. | 1
1.28 | Trasos nužymėjimas | vnt. | 1
1.29 | Išpildomoji nuotrauka | vnt. | 1
skyriuje 1
2 | Medžiagos ir įrenginiai apšvietimui
2.1 | Plieninė cinkuota atrama, H-6,5m, su vienšake gembe H-1,0m, L-1,0m, įleidžiama į pamatą, komplekte su pamatu, su apsaugine guma | vnt. | 6
2.2 | Plieninė cinkuota atrama, H-6,5m, su dvišake gembe H-1,0m, L-1,0m, įleidžiama į pamatą, komplekte su pamatu, su apsaugine guma | vnt. | 1
2.3 | Šviestuvas gatvių apšvietimui, 56W, 4000K, LED, IP66 | vnt. | 8
2.4 | Kabelių sujungimo atramoje gnybtų komplektai | vnt. | 10
2.5 | Automatinis išjungiklis 1F 6A“C“ | vnt. | 8
2.6 | Atviru būdu žemėje klojamų kabelių apsaugos vamzdžiai D63 mm | m | 320
2.7 | Iki 1 kV kabeliai plastikine izoliacija, skirti kloti žemėje, patalpose ir atvirame ore 4x25mm2, AL | m | 353
2.8 | Iki 1 kV stacionarios instaliacijos variniai vienavieliai kabeliai 3x1,5mm2, CU | m | 64
2.9 | Galinė mova kabeliams 4x25mm2 skerspjūvio, vidaus tipo | vnt. | 23
2.10 | Kabelių signalinė juosta „Dėmesio! Kabelis!“ | m | 298
2.11 | Įžeminimo kontūras iki 30Ω: - Plieninis cinkuotas strypas 1,5m ilgio – 7 vnt (tikslinti montavimo metu pagal pasiektą varžą).; - Cinkuota plieninė viela D6-8mm – 2,0 m; - Įkalimo galvutė – 1 vnt.; - Plieninis antgalis – 1 vnt.; - Kryžminis sujungimas - 1 vnt; - Antikorozinė izoliacinė juosta – 1 vnt.; | kompl. | 10
skyriuje 2
Žiniaraštyje 2
Pridėtinės vertės mokestis 21 %
Iš viso žiniaraštyje 2

## VN dalis
SĄNAUDŲ KIEKIŲ ŽINIARAŠTIS Kitų inžinerinių statinių (Automobilių stovėjimo aikštelių ir Privažiavimo) ir lietaus nuotekų tinklų statybos, Revuonos g. kapitalinio remonto Prienuose, Prienų r. sav. projektas
VANDENTIEKIO IR NUOTEKŲ ŠALINIMO DALIS
Suma žiniaraščiui EUR
Sąm. Eil. | Darbų ir išlaidų aprašymas | Mato vienetas | Kiekis | Kaina | EUR
|  |  |  | Vieneto kaina | Iš viso
1. | Skyrius Nr. 1. L1 – projektuojamas lietaus vandens tinklas (Automobilių stovėjimo aikštelė Nr. 1, Revuonos g. atkarpa)
1.1 | Polipropileniniai (PP) daugiasluoksniai, lygiasieniai, moviniai lauko kanalizacijos vamzdžiai, SN8 klasė, klojimas
| DN200 | m | 50
| DN250 | m | 4
1.2 | Polipropileniniai (PP) gofruoti vamzdžiai su dviguba sienele, su mova, SN8 klasė, klojimas
| DN/ID300 | m | 52
1.3 | Protarpinis, montavimas
| DN200 | vnt. | 9
| DN250 | vnt. | 1
| DN300 | vnt. | 7
1.4 | Apvalus nuotekų šulinys iš g/b žiedų (g/b elementų charakteristikos: pagal atsparumą spaudimui betono klasė C35/45, pagal vandens nepralaidumą -W12, pagal atsparumą šalčiui – F200) su hidroizoliacija, montavimas
| Ø1000, H=2,2 m | k-tas | 2
| Ø1000, H=2,6 m | k-tas | 2
1.4.1 | Ketinis dangtis su automatiniu užraktu apkrovos klasė B 125, montavimas | vnt. | 3
1.4.2 | Ketinis „plaukiojančio“ tipo dangtis su automatiniu užraktu, apkrovos klasė D 400, montavimas | vnt. | 1
1.5 | Apvalus lietaus šulinėlis iš g/b žiedų (g/b elementų charakteristikos: pagal atsparumą spaudimui betono klasė C35/45, pagal vandens nepralaidumą -W12, pagal atsparumą šalčiui – F200) su hidroizoliacija, ketinės „plaukiojančio“ tipo grotelės su automatiniu užraktu, apkrovos klasė D 400, montavimas
| Ø700, gylis 1,4 m | k-tas | 1
| Ø700, gylis 2,0 m | k-tas | 3
1.6 | Lietaus šulinėlis su nusodintuvu 70 dm³: šachta DN425x200, SN4 klasės Ø425 PP gofruotas vamzdis, D 400 apkrovos klasės ketinės grotelės (dydis 550x450) su rėmu, su mechaniniu užraktu, adapteris iš plastiko TAR dangčiui su rėmu, apkrovos sumažinimo kūgis Ø425, 425/750 (Ø/H) teleskopinis vamzdis, žiediniai sandarikliai, montavimas
| Ø425, aukštis 2,35 m | k-tas | 3
1.7 | PE PN-45 šulinys – paviršinio vandens nuleistuvas, skaldos sluoksnis po šuliniu (0,2 m³), DN250 vamzdžio jungtis į šulinį, įrengimas | k-tas | 1
1.8 | Požeminės komunikacijos žymėjimo ženklas, montavimas | vnt. | 4
1.9 | Smėlio pagrindas PP vamzdžių klojimui, įrengimas | m³ | 14
1.10 | Netinkamo grunto išvežimas ir tinkamo atvežimas | m³ | 65
1.11 | Žemės darbai:
1.11.1 | Mechanizuotas tranšėjų kasimas ir iškasto grunto laikinas sandėliavimas, kai klojamas vienas vamzdynas, rankinis tranšėjų dugno lyginimas, grunto tankinimas, tranšėjos užkasimas, vandens iš tranšėjos šalinimas, vidutinis kasimo gylis 2,2 m | m | 106
1.11.2 | Grunto kasimas rankiniu būdu | m³ | 6
1.11.3 | Tranšėjos išramstymas | m | 3
1.12 | Prisijungimas prie esamo tinklo, įjungiant į g/b šulinį
| d200 (PVC) | vnt. | 2
1.13 | Išleistuvų įrengimas
1.13.1 | 10-20 cm skersmens lauko akmenys, tarpai užpildyti vandeniui atspariu cementiniu skiediniu, įrengimas | m² | 10.5
1.13.2 | 10 cm storio skaldos pagrindo sluoksnis iš nesurištojo mineralinių medžiagų mišinio (fr. 22/32), įrengimas | m² | 10.5
1.13.3 | Monolitinis betonas C35/45 XC4 XD3 XF4, įrengimas | m³ | 1.05
1.14 | Tinklo hidraulinis bandymas, praplovimas | m | 106
1.15 | CCTV tinklų apžiūros atlikimas | m | 90
1.16 | Kontrolinė geodezinė nuotrauka | vnt. | 1
skyriuje 1
2. | Skyrius Nr. 2. V1DR – rekonstruojamas geriamojo vandentiekio ištuštinimo tinklas (Automobilių stovėjimo aikštelė Nr. 1)
2.1 | PE 100-RC dvisluoksniai slėgio vamzdžiai, PN10, montavimas
| DN160 | m | 11
2.2 | Kalaus ketaus movinė alkūnė PE vamzdžiui, PN10, montavimas
| DN160/45º | vnt. | 1
2.3 | Kalaus ketaus flanšinis adapteris PE vamzdžiui, PN10, montavimas
| DN160/150 | vnt. | 2
2.4 | Segmentinis sandariklis (nerūdijantis plienas) DN160 vamzdžiui, montavimas | vnt. | 1
2.5 | Poliamidinis galinis atbulinis vožtuvas DN150 vamzdžiui, nerūdijančio plieno varžtai su veržlėmis A4 (AISI 316), montavimas | vnt. | 1
2.6 | Betoninė atrama | m³ | 0.12
2.7 | Žemės darbai:
2.7.1 | Mechanizuotas tranšėjų kasimas ir iškasto grunto laikinas sandėliavimas, kai klojamas vienas vamzdynas, rankinis tranšėjų dugno lyginimas, grunto tankinimas, tranšėjos užkasimas, vandens iš tranšėjos šalinimas, vidutinis kasimo gylis 1,9 m | m | 11
2.7.2 | Grunto kasimas rankiniu būdu | m³ | 6
2.8 | Prisijungimas prie esamo tinklo flanšo šulinyje | vnt. | 1
2.9 | Išleistuvo įrengimas
2.9.1 | 10-20 cm skersmens lauko akmenys, tarpai užpildyti vandeniui atspariu cementiniu skiediniu, įrengimas | m² | 4
2.9.2 | 10 cm storio skaldos pagrindo sluoksnis iš nesurištojo mineralinių medžiagų mišinio (fr. 22/32), įrengimas | m² | 4
2.9.3 | Monolitinis betonas C35/45 XC4 XD3 XF4, įrengimas | m³ | 0.4
2.10 | Tinklo hidraulinis bandymas, praplovimas | m | 11
2.11 | Kontrolinė geodezinė nuotrauka | vnt. | 1
skyriuje 2
3. | Skyrius Nr. 3. Esami vandentiekio ir nuotekų tinklai (Automobilių stovėjimo aikštelė Nr. 1)
3.1 | Esamo vandentiekio g/b šulinio pritaikymas prie projektuojamos dangos aukščio, paaukštinimas 20 cm | vnt. | 1
3.2 | Vandentiekio g/b šulinio dangčio pakeitimas į ketinį „plaukiojančio“ tipo dangtį su automatiniu užraktu, su logotipu, apkrovos klasė D 400, montavimas | vnt. | 1
3.3 | Esamo ūkinių nuotekų g/b šulinio pritaikymas prie projektuojamos dangos aukščio, paaukštinimas 55 cm | vnt. | 1
3.4 | Ūkinių nuotekų g/b šulinio dangčio pakeitimas į ketinį „plaukiojančio“ tipo dangtį su automatiniu užraktu, su ventiliacija, su logotipu, apkrovos klasė D 400, montavimas | vnt. | 1
3.5 | DN160 (PVC) vamzdžių demontavimas ir išvežimas | m | 8
skyriuje 3
4. | Skyrius Nr. 4. L1 – lietaus vandens tinklas (Automobilių stovėjimo aikštelė Nr. 2)
4.1 | Polipropileniniai (PP) daugiasluoksniai, lygiasieniai, moviniai lauko kanalizacijos vamzdžiai, SN8 klasė, klojimas
| DN200 | m | 39
4.2 | Protarpinis, montavimas
| DN200 | vnt. | 8
4.3 | Apvalus nuotekų šulinys iš g/b žiedų (g/b elementų charakteristikos: pagal atsparumą spaudimui betono klasė C35/45, pagal vandens nepralaidumą -W12, pagal atsparumą šalčiui – F200) su hidroizoliacija, montavimas
| Ø1000, H=1,1 m | k-tas | 2
4.3.1 | Ketinis dangtis su automatiniu užraktu apkrovos klasė B 125, montavimas | vnt. | 1
4.3.2 | Ketinis „plaukiojančio“ tipo dangtis su automatiniu užraktu, apkrovos klasė D 400, montavimas | vnt. | 1
4.4 | Apvalus lietaus šulinėlis iš g/b žiedų (g/b elementų charakteristikos: pagal atsparumą spaudimui betono klasė C35/45, pagal vandens nepralaidumą -W12, pagal atsparumą šalčiui – F200) su hidroizoliacija, ketinės „plaukiojančio“ tipo grotelės su automatiniu užraktu, apkrovos klasė D 400, montavimas
| Ø700, gylis 1,5 m | k-tas | 3
4.5 | Požeminės komunikacijos žymėjimo ženklas, montavimas | vnt. | 2
4.6 | Smėlio pagrindas PP vamzdžių klojimui, įrengimas | m³ | 5
4.7 | Netinkamo grunto išvežimas ir tinkamo atvežimas | m³ | 20
4.8 | Išleistuvų įrengimas
4.8.1 | 10-20 cm skersmens lauko akmenys, tarpai užpildyti vandeniui atspariu cementiniu skiediniu, įrengimas | m² | 3.6
4.8.2 | 10 cm storio skaldos pagrindo sluoksnis iš nesurištojo mineralinių medžiagų mišinio (fr. 22/32), įrengimas | m² | 3.6
4.8.3 | Monolitinis betonas C35/45 XC4 XD3 XF4, įrengimas | m³ | 0.36
4.9 | Žemės darbai:
4.9.1 | Mechanizuotas tranšėjų kasimas ir iškasto grunto laikinas sandėliavimas, kai klojamas vienas vamzdynas, rankinis tranšėjų dugno lyginimas, grunto tankinimas, tranšėjos užkasimas, vandens iš tranšėjos šalinimas, vidutinis kasimo gylis 1,1 m | m | 39
4.10 | Tinklo hidraulinis bandymas, praplovimas | m | 39
4.11 | CCTV tinklų apžiūros atlikimas | m | 33
4.12 | Kontrolinė geodezinė nuotrauka | vnt. | 1
skyriuje 4
Žiniaraštyje 3
Pridėtinės vertės mokestis 21 %
Iš viso žiniaraštyje 3

## Dokumentacijos dalis
SĄNAUDŲ KIEKIŲ ŽINIARAŠTIS Kitų inžinerinių statinių (Automobilių stovėjimo aikštelių ir Privažiavimo) ir lietaus nuotekų tinklų statybos, Revuonos g. kapitalinio remonto Prienuose, Prienų r. sav. projektas
DOKUMENTACIJOS DALIS
Suma žiniaraščiui EUR
Sąm. Eil. | Darbų ir išlaidų aprašymas | Mato vienetas | Kiekis | Kaina | EUR
|  |  |  | Vieneto kaina | Iš viso
1 | Dokumentacija
1.1 | Darbo projekto parengimas | vnt. | 1
1.2 | Išpildomoji dokumentacija (įskaitant kontrolinės-geodezinės nuotraukos atlikimą) | kompl. | 1
1.3 | El. žurnalas (užvedimas, pildymas, užbaigimas, perdavimas) | vnt. | 1
1.4 | Statybos užbaigimo dokumentacija (įskaitant kadastrinių matavimų bylų parengimą/atnaujinimą (su patikra)) ir statybos užbaigimo procedūros | kompl. | 1
Skyriuje 1
Žiniaraštyje 4
Pridėtinės vertės mokestis 21 %
Iš viso žiniaraštyje 4