## Table 1
Projektas: MOKSLO PASKIRTIES PASTATO, KOVO 11-OSIOS G. 18 ŠILALÈ, PAPRASTOJO REMONTO PROJEKTAS III ETAPAS ARCHITEKTŪROS KONSTRUKCIJŲ DALIES MEDŽIAGŲ, GAMINIŲ IR ĮRENGINIŲ KIEKIŲ ŽINIARAŠTIS 175-TP-SP-KZ
Pozic. Eil. Nr. | Pavadinimas ir techninės charakteristikos | [6 empty] | Mato vnt. Kiekis |  |  |  |  | Pastabos
1. | GRIOVIMO DARBAI
1.1 | Esamų lauko šviestuvų demontavimas | [6 empty] | vnt ¦ 4
1.2 | Lauko laiptų, panduso demontavimas | [6 empty] | m3 ¦ 23,0
1.3 | Gyvatvorių, krūmų, gelynų rovimas | [6 empty] | m ¦ 70,0
1.4 | Lauko suoliukų demontavimas | [6 empty] | vnt ¦ 2
1.5 | Grunto iškasimas danga loviams ir išvežimas, t-0,64 | [6 empty] | m3 ¦ 1250,0
1.6 | Betono plytelių, betono dangos takų su pasluoksniais demontavimas, t-0,1 | [6 empty] | m* 760,0
1.7 | Esamos sietinės tvoros su stulpais demontavimas | [6 empty] | m ¦ 380,0
1.8 | Atraminių sienučių apdailos demontavimas | [6 empty] | md 11,0
1.9 | Nuogrindos (betonas) demontavimas, grunto iškasimas ir išvežimas, h-2,5m | [6 empty] | m^ 450,0
1.10 | Statybinię šiukšlių išvežimas 20 km atstumu | [6 empty] | t ¦ 1000,0
2. | DANGOS
|  | 0 |  |  | 2020 06 Statybos leidimui
|  | LAIDA |  |  | ì3 LEIDIMO DATA LAIDOS STATUSAS. KEITIMO PRIEŽASTIS (JM TAJKOMA)
|  | KVAL. PATV. DOK. NR. |  |  | grou Raudondvario pl. 164A, Kaunas Mob. +370 672 06149, el.p. ini epagroup.It | [5 empty] | O bjektas: MOKSLO PASKIRTIES PASTATO, KOVO 11-OSIOS G. 18 ŠILALė, PAPRASTOJO REMONTO PROJEKTAS statinio numeris ir pavadinimas PASTATAS -MOKYKLA 1C2b
|  | A1924 |  |  | PV E. KLINAVIČIUS
|  | A1924 |  |  | PDV E. KLINAVIĞIUS | [5 empty] | dokumento pavadinimas LAIDA KIEKIÇ ŽINIARAŠTIS III ETAPAS
|  | LT |  |  | statytojas ir (arba) užsakovas ŠILALËS DARIAUS IR GIRñNO PROGIMNAZIJA | [5 empty] | dokumento žymuo LAPAS LAPS 175-TP-SP-KZ 7
|  |  |  | Bt-2 |  | p.3 |  |  |  | 830
|  |  |  | Bv |  | p.3.4.4 |  |  |  | 1150
|  |  |  | LL1 |  | p.3 |  | pj2 |  | 10
|  |  |  | LL2 |  | p.3 |  | lTi2 |  | 6
0,7 0,2
|  |  |  | LL3 |  | p.3 |  |  |  | 6
0,7 0,2
|  |  |  | LL4 |  | p.3 |  |  |  | 8
Lapas Lapq Laida 175-TP-SP-KZ III ETAPAS
[8 empty] | pj3 |  | 0,7 0,2
|  |  |  | LL5 |  | p.3 |  | }{¦2 |  | 8
|  |  |  | LL6 |  | p.3 |  | m |  | 2
4,0 0,4
|  |  |  | LL7 |  | p.3 |  | m |  | 5
|  |  |  | LL8 |  | p.3 |  |  |  | 4
|  |  |  | LL9 |  | p,3 |  |  |  | 7
Lapas Lapq Laida 175 SP-KZ III ETAPAS
Betono trinkelės 198x98X80 Akmens skaldos atsijos 0/5mm, I-30mm Smėlbetonis, I-150mm Dolomitinė skalda 0/45, Ev2=80 Mpa, I-100mm Smėlio, žvyro miŠinys 0/32mm, I-200mm
2.12 | Sintetinė liejama gumos danga |  |  |  |  | p.3.4.5. |  | m |  | 145
Vandeniui laidi sintetinė liejama gumos danga 2sl., t-14-16mm Betonas C25/30 su metalo fibra 25kg/m3 Politileno plėvelė 200 mikronų Frezuotas asfaltas Esamas pagrindas
2.13 | Linijų braižymas ant sintetinės gumos dangos | [8 empty] | 100
2.14 | Gumos plytelių aikštelė |  |  |  |  | p. 3.4.6 |  | ITj2 |  | 500
Gumos plytelės 500X500X40mm Sausas smėlio cemento mišinys, t-30 Dolomitinè skalda 0/45, Ev2=80 Mpa, t-15 0mm Smėlio, žvyro mišinys 0/32mm, t-190mm
2.15 | Lauko pandusas su Atramine sienutė |  |  |  |  | p. 3 |  | m |  | 7
| Atraminė sienutė: Betonas C20/25 Armatūra d-12mm Betono trinkelės 198x98X80 Akmens skaldos atsijos 0/5mm, I-30mm Dolomitinė skalda 0/45, Ev2=80 Mpa, t-100mm smėlio, žvyro mišinys 0/32mm, I-200mm | [6 empty] | pj3 |  | 1,5 0,4
2.16 | Nuogrinda |  |  |  |  | p. 3.4.3 |  |  |  | 110
Granito skalda, frakc 33-60mm, I-120 Smėlio, žvyro mišinys 0/32mm, I-2000mm, plotis 600mm
2.17 | Kojų valymo grotelės 1000X500mm su vonele |  |  |  |  | p, 3.4.7 |  | vnt |  | 6
Cinkuotas vamzdis d-300, h-1,2 Granitė skalda Presuoto plieno grotelės su vonele 1200X600mm
2.8 | įspėjamajų paviršių ŽN betono trinkelės |  |  |  |  | p.3.4.2 |  | m |  | 3
175-TP-SP-KZ Lapas Lapq Laida III ETAPAS
Betono trinkelės 198X98X80 (spec. paviršiaus reljiefiškumas) Akmens skaldos atsijos 0/5mm, t-30mm Dolomitinė skalda 0/45, Ev2=100 Mpa, t-150mm Smėlio, žvyro misinys 0/32mm, t-190mm ŽELDINIMAS Veios atstatymas/įrengimas Veja Juodžemis, t-50mm 4. ĮRENGINIAI 4.1 Dviračių stovas, dviračių laikymui |  |  | p. 4.6 |  |  |  | vnt vnt |  | 4
4.2 Šiukšliadėžės |  |  | p.4.3 |  |  |  | vnt. |  | 7 |  |  | 175-TP-SP-KZ III ETAPAS |  | Lapas Lapq Laida
4.3 | Lauko suoliukai |  |  |  |  | p. 4.5 |  | vnt
4.4 | Krepšinio stovas su lanku |  |  |  |  | p. 4.2 |  | vnt
4.6 | Mažieji futbolo vartai, L-3,0m |  |  |  |  | p. 4.1. |  | vnt |  | 2
4.7 | Lauko segmentine tvora |  |  |  |  | p. 4.7.
| Pamatas Betonas C20/25 Stulpai, 40X60X2000 Sergmentinė tvora, h-1,2m Tvirtinimo detalės | [6 empty] | vnt |  | 5,0 160,0 380,0
4.8 | Panduso turėklas (pritaikytas ZN) | [8 empty] | 5
Nerudijančio plieno turėklas su dvejais porankiais bei ratų atmušeju, statramsčiais, d-40mm
4.9 | Panduso porankis (pritaikytas ZN) | [8 empty] | 5
Dviejų strypų porankis
4.10 | Vaikų žaidimo renginiai |  |  |  |  | P. 6 |  | vnt |  | 12
4.11 | Lauko stalai betoniniai 2500X1100mm | [6 empty] | vnt |  | 8
4.12 | Lauko betoninės kėdės prie stalų | [6 empty] | vnt |  | 64
5. | LAUKO TURĖKLAI
5.3 | Lauko laiptų turėklai (dažyti milteliniu būdu) |  |  |  |  | p.5 |  |  |  | 25
Statramsčiai-Metalo profilis 20X70X2mm, h-0,95m Porankiai-Metalo profilis 20X70X2mm Virbai-Metalo profilis 20X70X2mm
6. | COKOLIS IR PAMATAI
6.1 | Pamatai, (iki rūsio pado), h-2,5m |  |  |  |  | p. 7 |  |  |  | 240
Sienų valymas, Plyšių, įtrūkimų užtaisymas Hidroizoliacija — teptine cementine Klijai termoizoIiacinėms plokštėms Termoizoliacija — polistireninis putplastis EPS100, t=150mm, *D 0,035W/mK, h-1,2m Drenažinė membrana Užbaigimo profilis PVC
6.2 | Cokolis, h=0,7-0,9m |  |  |  |  | p. 7 |  |  |  | 240
Sienų valymas, Plyšių, įtrukimų užtaisymas Teptine cementine hidroizoliacija Klijai termoizoliacinėms plokštėms Termoizoliacija — polistireninis putplastis EPS100, t=150mm, ŽD 0,035W/mK armavimo mišinys, 2sl. armavimo tinklelis, Smeigės Gruntas Klijai Akmens masės plytelės 300X600 Siulių glaistymas
Lapas Lapq Laida 175-TP-SP-KZ III ETAPAS 7 2 0

## Lapas1
Projektas: MOKSLO PASKIRTIES PASTATO, KOVO 11-OSIOS G. 18 ŠILALÈ, PAPRASTOJO REMONTO PROJEKTAS III ETAPAS ARCHITEKTŪROS KONSTRUKCIJŲ DALIES MEDŽIAGŲ, GAMINIŲ IR ĮRENGINIŲ KIEKIŲ ŽINIARAŠTIS 175-TP-SP-KZ
Pozic. Eil. Nr. | Pavadinimas ir techninės charakteristikos |  | Mato vnt. | Kiekis | Kaina | Suma be PVM
1. | GRIOVIMO DARBAI
1.1 | Esamų lauko šviestuvų demontavimas |  | vnt. | 4
1.2 | Lauko laiptų, panduso demontavimas |  | m3 | 23
1.3 | Gyvatvorių, krūmų, gelynų rovimas |  | m | 70
1.4 | Lauko suoliukų demontavimas |  | vnt. | 2
1.5 | Grunto iškasimas danga loviams ir išvežimas, t-0,64 |  | m3 | 1250
1.6 | Betono plytelių, betono dangos takų su pasluoksniais demontavimas, t-0,1 |  | m2 | 760
1.7 | Esamos sietinės tvoros su stulpais demontavimas |  | m | 380
1.8 | Atraminių sienučių apdailos demontavimas |  | m2 | 11
1.9 | Nuogrindos (betonas) demontavimas, grunto iškasimas ir išvežimas, h-2,5m |  | m3 | 450
1.10 | Statybinię šiukšlių išvežimas 20 km atstumu |  | t. | 1000
2. | DANGOS
2.1 | Trinkelių danga (šaligatviai) |  | m2 | 830
Betono trinkelės 198x98X80 Akmens skaldos atsijos 0/5mm, t-30mm Dolomitinė skalda 0/45, Ev2-100 Mpa, t-150mm Smėlio, žvyro mišinys 0/32mm, t-190mm
2.2 | Vejos bortai 1000X200X80mm |  | m | 1150
2.3 | Lauko Laiptai |  | m2 | 10
Betono trinkelės 198x98X80 Akmens skaldos atsijos 0/5mm, t-30mm Smėlbetonis, t-150mm Dolomitinė skalda 0/45, Ev2=80 Mpa, t-100mm Smėlio, žvyro mišinys 0/32mm, t-200mm
2.4 | Lauko Laiptai |  | m2 | 6
| Atraminė sienutė: Betonas C20/25 Armatūra d-12mm |  | m3 t. | 0,7 0,2
Betono trinkeės 198x98X80 Akmens skaldos atsijos 0/5mm, t-30mm Smėlbetonis, t-150mm Dolomitinė skalda 0/45, Ev2=80 Mpa, t-100mm Smėlio, žvyro mišinys 0/32mm, t-200mm
2.5 | Lauko Laiptai |  | m2 | 6
| Atraminė sienutė: Betonas C20/25 Armatūra d-12mm |  | m3 t. | 0,7 0,2
Betono trinkelės 198x98X80 Akmens skaldos atsijos 0/5mm, t-30mm Smėlbetonis, t-150mm Dolomitinė skalda 0/45, Ev2=80 Mpa, t-100mm Smėlio, žvyro mišinys 0/32mm, t-200rnm
2.6 | Lauko Laiptai |  | m2 | 6
| Atraminė sienutė: Betonas C20/25 Armatūra d-12mm Betono trinkelės 198x98X80 Akmens skaldos atsijos 0/5mm, t-30mm Smėlbetonis, t-150mm Dolomitinė skalda 0/45, Ev2=80 Mpa, t-100mm Smėlio, žvyro mišinys 0/32mm, t-200mm |  | m3 t. | 0,7 0,2
2.7 | Lauko Laiptai |  | m2 | 8
Betono trinkelės 198x98X80 Akmens skaldos atsijos 0/5mm, t-30mm Smėlbetonis, t-150mm Dolomitinė skalda 0/45, Ev2=80 Mpa, t-100mm Smėlio, žvyro mišinys 0/32mm, t-200mm
2.8 | Lauko Laiptai |  | m2 | 2
| Atraminė sienutė: Betonas C20/25 Armatūra d-12mm Betono trinkelės 198x98X80 Akmens skaldos atsijos 0/5mm, t-30mm Smėlbetonis, t-150mm Dolomitinė skalda 0/45, Ev2=80 Mpa, t-100mm Smėlio, žvyro mišinys 0/32mm, t-200mm |  | m3 t. | 4 0,4
2.9 | Lauko Laiptai |  | m2 | 5
Betono trinkelės 198x98X80 Akmens skaldos atsijos 0/5mm, t-30mm Smėlbetonis, t-150mm Dolomitinė skalda 0/45, Ev2=80 Mpa, t-100mm Smėlio, žvyro mišinys 0/32mm, t-200mm
2.10 | Lauko Laiptai |  | m2 | 4
Betono trinkelės 198x98X80 Akmens skaldos atsijos 0/5mm, t-30mm Smėlbetonis, t-150mm Dolomitinė skalda 0/45, Ev2=80 Mpa, t-100mm Smėlio, žvyro mišinys 0/32mm, t-200mm
2.11 | Lauko Laiptai |  | m2 | 7
Betono trinkelės 198x98X80 Akmens skaldos atsijos 0/5mm, I-30mm Smėlbetonis, I-150mm Dolomitinė skalda 0/45, Ev2=80 Mpa, I-100mm Smėlio, žvyro mišinys 0/32mm, I-200mm
2.12 | Sintetinė liejama gumos danga |  | m2 | 145
Vandeniui laidi sintetinė liejama gumos danga 2sl., t-14-16mm Betonas C25/30 su metalo fibra 25kg/m3 Politileno plėvelė 200 mikronų Frezuotas asfaltas Esamas pagrindas
2.13 | Linijų braižymas ant sintetinės gumos dangos |  | m | 100
2.14 | Gumos plytelių aikštelė |  | m2 | 500
Gumos plytelės 500X500X40mm Sausas smėlio cemento mišinys, t-30 Dolomitinè skalda 0/45, Ev2=80 Mpa, t-15 0mm Smėlio, žvyro mišinys 0/32mm, t-190mm
2.15 | Lauko pandusas su Atramine sienutė |  | m2 | 7
| Atraminė sienutė: Betonas C20/25 Armatūra d-12mm Betono trinkelės 198x98X80 Akmens skaldos atsijos 0/5mm, I-30mm Dolomitinė skalda 0/45, Ev2=80 Mpa, t-100mm smėlio, žvyro mišinys 0/32mm, I-200mm |  | m3 t. | 1,5 04
2.16 | Nuogrinda |  | m2 | 110
Granito skalda, frakc 33-60mm, I-120 Smėlio, žvyro mišinys 0/32mm, I-2000mm, plotis 600mm
2.17 | Kojų valymo grotelės 1000X500mm su vonele |  | vnt. | 6
Cinkuotas vamzdis d-300, h-1,2 Granitė skalda Presuoto plieno grotelės su vonele 1200X600mm
2.18 | Įspėjamajų paviršių ŽN betono trinkelės |  | m2 | 3
Betono trinkelės 198X98X80 (spec. paviršiaus reljiefiškumas) Akmens skaldos atsijos 0/5mm, t-30mm Dolomitinė skalda 0/45, Ev2=100 Mpa, t-150mm Smėlio, žvyro misinys 0/32mm, t-190mm
3 | ŽELDINIMAS
3. 1 | Veios atstatymas/įrengimas |  | m2 | 3000
Veja Juodžemis, t-50mm
4. | ĮRENGINIAI
4.1 | Dviračių stovas, dviračių laikymui |  | vnt. | 4
4.2 | Šiukšliadėžės |  | vnt. | 7
4.3 | Lauko suoliukai |  | vnt. | 3
4.4 | Krepšinio stovas su lanku |  | vnt. | 1
4.6 | Mažieji futbolo vartai, L-3,0m |  | vnt. | 2
4.7 | Lauko segmentine tvora |  | m | 380
| Pamatas Betonas C20/25 Stulpai, 40X60X2000 Sergmentinė tvora, h-1,2m Tvirtinimo detalės |  | m3 vnt. m | 5 160 380
4.8 | Panduso turėklas (pritaikytas ZN) |  | m | 5
Nerudijančio plieno turėklas su dvejais porankiais bei ratų atmušeju, statramsčiais, d-40mm
4.9 | Panduso porankis (pritaikytas ZN) |  | m | 5
Dviejų strypų porankis
4.10 | Vaikų žaidimo įrenginiai |  | vnt. | 12
4.11 | Lauko stalai betoniniai 2500X1100mm |  | vnt. | 8
4.12 | Lauko betoninės kėdės prie stalų |  | vnt. | 64
5. | LAUKO TURĖKLAI
5.3 | Lauko laiptų turėklai (dažyti milteliniu būdu) |  | m | 25
Statramsčiai-Metalo profilis 20X70X2mm, h-0,95m Porankiai-Metalo profilis 20X70X2mm Virbai-Metalo profilis 20X70X2mm
6. | COKOLIS IR PAMATAI
6.1 | Pamatai, (iki rūsio pado), h-2,5m |  | m | 240
Sienų valymas, Plyšių, įtrūkimų užtaisymas Hidroizoliacija — teptine cementine Klijai termoizoIiacinėms plokštėms Termoizoliacija — polistireninis putplastis EPS100, t=150mm, *D 0,035W/mK, h-1,2m Drenažinė membrana Užbaigimo profilis PVC
6.2 | Cokolis, h=0,7-0,9m |  | m | 240
Sienų valymas, Plyšių, įtrukimų užtaisymas Teptine cementine hidroizoliacija Klijai termoizoliacinėms plokštėms Termoizoliacija — polistireninis putplastis EPS100, t=150mm, ŽD 0,035W/mK armavimo mišinys, 2sl. armavimo tinklelis, Smeigės Gruntas Klijai Akmens masės plytelės 300X600 Siulių glaistymas
Viso:
|  | Pridėtinės vertės mokestis | 21%
Iš viso: