## Elektrotechnika ir apdaila
D A R B Ų K I E K I Ų Ž I N I A R A Š T I S
Statinys: | Saulėtekio al. 9, Vilnius | [5 empty] | Saulėtekio al. 33 - BC
Žiniaraštis: | Apdaila ir elektrotechnika | [5 empty] | Virtuvės
* visos Darbams atlikti reikalingos medžiagos ir įranga Rangovo ir turi būti įtraukta į pasiūlymo kainą. Kiekis ir (ar) apimtis yra preliminarus(-i). Užsakovas neįsipareigoja pirkti būtent tokio kiekio ir (ar) apimties darbų, Ranogvas turi darbus ir kaštus įsivertinti prieš pasiūlymo pateikimą.
Eil. Nr. | Statybos darbų aprašymai | Mato vnt | Kiekis | Kaina, Eur be PVM
|  |  |  | Vieneto kaina [pildo tiekėjas] | Iš viso
Skyrius Elektrotechninės dalies darbai | [5 empty] | Skyrius Virtuvės remonto darbai
1 | Instaliacinės grindinės dėžės, ne mažiau kaip 6 vietų (4 rozetės + 1 vnt. dviguba RJ45) montavimas. Parenkama atsižvelgiant į holo dangos tipą ir spalvą. | Vnt. | 4 |  | 0
2 | Rozetė, montuojama į grindinę dėžutę | Vnt. | 16 |  | 0
3 | RJ45 dviguba rozetė, montuojama į grindinę dėžutę | Vnt. | 4 |  | 0
4 | Kabelio keltuvui Cu 5x2,5mm2 arba Cu 3x2,5mm2 montavimas | m | 20 |  | 0
5 | Kabelio (grindinės dėžutės) Cu 3x2,5mm2 montavimas | m | 222 |  | 0
6 | Kabelių apsauginio vamzdžio Ø25 (vidus) montavimas | m | 200 |  | 0
7 | Įvadinio kabelio Cu 5x6mm2 montavimas | m | 50 |  | 0
8 | Kompiuterinio kabelio CAT5E/UTP montavimas | m | 200 |  | 0
9 | Įvadinio kabelio, instaliacinio vamzd. Ø32 montavimas | m | 50 |  | 0
10 | Įvadinio kirtiklio 63A 3P montavimas | Vnt. | 1 |  | 0
11 | Automatinio išjungiklio su srovės nuotėkio rėle C16A (rozečių) montavimas | Vnt. | 4 |  | 0
12 | Automatinio išjungiklio keltuvui montavimas | Vnt. | 1 |  | 0
13 | Elektros energijos apskaitos skaitiklio, trifazis VEXEN ES3100D (įrengiamas vietoje esančio seno skaitiklio) montavimas | Vnt. | 1 |  | 0
14 | Virštinkinės rozetės, IP44, 3P+N+PE 380V 32A montavimas. Įrengiama ant skydelio šono, skirta renginiams | Vnt. | 1 |  | 0
15 | Automatinio išjungiklio renginių rozetei C32A 3P montavimas | Vnt. | 1 |  | 0
16 | Esamų grindų dangos ardymas, išpjaunant kanalus kabeliams, iki 100 mm pločio ir iki 100 mm gylio | m | 272 |  | 0
17 | Kanalų grindyse užtaisymas betono mišiniu | m | 272 |  | 0
18 | LED juostos montavimo darbai (grindų niša) | m | 20 |  | 0
Iš viso už skyrių Elektrotechninės dalies darbai | [5 empty] | Iš viso už poskyrių Ardymo ir kt. darbai
Skyrius Apdailos darbai | [5 empty] | Lubos
19 | Esamo grindų paviršiaus gruntavimas, sukibimą gerinančiais gruntais | m2 | 217 |  | 0
20 | Savaime išsilyginančio sluoksnio grindims įrengimais iki 30 mm storio | m2 | 217 |  | 0
21 | Akmens masės plytelių, kurių matmenys 1200mm x1200 mm , antracito spalva T-9mm, klijavimas, įrengiant grindjuostes, jas išpjaunant iš grindinės plytelės 70 mm aukščio. Grindjuosčių ir grindinių plytelių siūlės turi sutapti. Siekiant vientisumo, plytelės turi atitikti savo spalva, raštu, dydžiubei storiu anksčiau paklotas plyteles "NORR / SVART RR03 ANT“. | m2 | 217 |  | 0
22 | Metalinio turėklo, pagal projektą T-1, T-2, dažyto milteliniu būdu RAL 9010, gamyba ir montavimas ant laiptų su aikštele (įėjimas į JR4 auditoriją) | m | 6 |  | 0
23 | Sienų glaistymas polimeriniais smulkiagrūdžiais glaistais du kartus | m2 | 219 |  | 0
24 | Sienų dažymas valymui atspariais dažais (matinė spalva) du kartus | m2 | 219 |  | 0
25 | Esamų metalinių kolonų dažymas du kartus nuo pastolių tamsiai ruda matine spalva RAL 8022, kolonos aukštis apie 10000mm | kompl. | 3 |  | 0
26 | Šiukšlių pakrovimas ir išvežimas | t | 2 |  | 0
Iš viso už skyrių Apdailos darbai | [5 empty] | Iš viso už poskyrių Lubos
Skyrius Keltuvas
27 | Kletuvas, jo pristatymas ir montavimas | vnt. | 1
Iš viso už skyrių Keltuvas