## Žaslių_g__68
Poz., eil. Nr. | Pavadinimas ir techninės charakteristikos | Žymuo | Mato vnt. | Kiekis | Pastabos
Žaslių g. 68
1. Paruošiamieji ir ardymo darbai
1.1. | Dirvožemio vid. 20 cm pašalinimas, nukasant, pakrovimas ir vežimas iki 1 km atstumu (sandėliavimui ) | TS-02 | m3 | 43,0 | Plotas
211 m2
1.2. | Esamos asfalto dangos iki 6 cm storio išardymas ir išvežimas rangovo pasirinktu atstumu | TS-02 | m2 | 45,0
1.3. | Esamos betoninių plytelių dangos iki 6 cm išardymas ir išvežimas rangovo pasirinktu atstumu | TS-02 | m2 | 85,0
1.4. | Rezervinių vamzdžių HDPE d110 paklojimas esamiems požeminiams kabeliams. | TS-02 | m | 27,0
1.5. | Esamų kelio bortų ir betoninio pagrindo išardymas ir išvežimas rangovo pasirinktu atstumu | TS-02 | m | 44,0
1.6. | Esamų vejos bortų ir betoninio pagrindo išardymas ir išvežimas rangovo pasirinktu atstumu | TS-02 | m | 97,0
1.7. | II grupės grunto kasimas pakrovimas į savivarčius ir išvežimas rangovo pasirinktu atstumu (perteklinis gruntas) | TS-02 | m3 | 486,0 | Aikštelei 418 m3
Takams 68 m3
2. Aikštelė pagrindų ir dangos įrengimo darbai
2.1. | Pagrindo po kelio bortais įrengimas iš betono C12/15 | TS-05 | m | 88,0
2.2. | Kelio bortų 100×30×15 cm įrengimas | TS-05 | m | 88,0
2.3. | Sandūrų su sandariklio juosta tarp asfalto dangos ir kelio bortų įrengimas |  | m | 88,0
2.4. | Lovio dugno planiravimas mecchanizuotu būdu | TS-03 | m2 | 499,0
2.5. | Lovio dugno tankinimas mechanizuotu būdu (499×0,3) | TS-03 | m3 | 150,0
2.6. | 57 cm storio apsauginio šalčiui atsparaus sluoksnio įrengimas | TS-05 | m3 | 285,0
2.7. | 20 cm storio skaldos pagrindo sluoksnio iš nesurištojo mineralinių medžiagų mišinio 0/45 | TS-05 | m2 | 492,0
2.8. | 8 cm asfalto pagrindo – dangos iš mišinio AC 16 PD įrengimas | TS-05 | m2 | 492,0
3. Šaligatvis pagrindų ir dangos įrengimo darbai
3.1. | Pagrindo po vejos bortais įrengimas iš betono C12/15 | TS-05 | m | 88,0
3.2. | Vejos bortų 100×20×8 cm įrengimas | TS-05 | m | 88,0
3.3. | Lovio dugno planiravimas rankiniu būdu | TS-03 | m2 | 125,0
3.4. | Lovio dugno tankinimas mechanizuotu būdu (125×0,3) | TS-03 | m3 | 38,0
3.5. | 29 cm storio apsauginio šalčiui atsparaus sluoksnio įrengimas | TS-05 | m3 | 37,0
3.6. | 15 cm storio skaldos pagrindo sluoksnio iš nesurištojo mineralinių medžiagų mišinio 0/45 | TS-05 | m2 | 125,0
3.7. | 3 cm pasluoksnio iš nesurištojo mineralinių medžiagų mišinio įrengimas | TS-05 | m2 | 125,0
3.8. | 8 cm storio betoninių trinkelių dangos įrengimas | TS-05 | m2 | 125,0
4. Horizontalaus dangos ženklinimo darbai
4.1. | Dangos ženklinimas dažais (I tipas) ištisine 0,12 m pločio linija 1.1 | TS-06 | m | 114,0
4.2. | Dangos ženklinimas dažais (I tipas) plotiniai simboliai | TS-06 | m2 | 19,2
5. Baigiamieji darbai
5.1. | Plotų sutvirtinimas užpilant 6 cm storio (esamo) dirvožemio sluoksniu, užsėjant daugiamečių žolių mišiniu | TS-07 | m² | 162,0
5.2. | Šulinių liukų aukščių koregavimas pastatant į projektinę padėtį žaliojoje vejoje | TS-02 | vnt. | 2
5.3. | Geodezinės nuotraukos atlikimas |  | ha | 0,08
5.4. | Kadastrinės bylos parengimas |  | vnt. | 1