## Atitikties lentelė
Priedas Nr. 2 prie Pasiūlymo formos
PREKIŲ ATITIKTIES LENTELĖ
Eil. Nr. | Prekės pavadinimas / techninis parametras** | Siūlomos prekės techninės charakteristikos
|  | įrašomos konkrečios rodiklių reikšmės* | Pateikiamas gamintojo dokumentas arba nuoroda informacijos patikrinimui
1. | LED panelė, įleidžiamo tipo su rėmeliu, balta, dydis 300x1200mm, apsaugos klasė ne mažiau kaip IP20. 4000K, 4080lm, ne mažiau 120lm/W, montavimas paviršinis.
2. | LED panelė, įleidžiamo tipo su rėmeliu, balta, dydis 600x600mm, apsaugos klasė ne mažiau kaip IP20. 4000K, ne mažiau 4000lm, ne mažiau 120lm/W, montavimas paviršinis.
3. | LED šviestuvas baltas, apvalus su judesio davikliu, dydis apie d300mm, apsaugos klasė ne mažiau kaip IP20. 4000K, ne mažiau 3000lm. Montavimas paviršinis.
4. | LED panelė, įleidžiama į Amstrong lubas, dydis apie 600x600mm, apsaugos klasė ne mažiau kaip IP20. 4000K. Ne mažiau 4000lm. Ne mažiau 120Lm/W.
5. | LED panelė, įleidžiama į Amstrong lubas, balta, dydis apie 300x1200mm, apsaugos klasė ne mažiau kaip IP20. 4000K, ne mažiau 4000lm, ne mažiau 120lm/W.
6. | LED šviestuvas, baltas. Dydis 1450x100mm, apsaugos klasė ne mažiau kaip IP20. 4000K, montavimas paviršinis. Ne mažiau 6300lm. 140lm/W.
7. | LED šviestuvas, baltas, galia iki 40w. Dydis 1170x100mm apsaugos klasė ne mažiau kaip IP20. 4000K, montavimas paviršinis. Ne mažiau 5000Lm. 140lm/W.
8. | LED šviestuvas, baltas. Galia iki 20W, dydis 615x100mm, apsaugos klasė ne mažiau kaip IP20. 4000K, montavimas paviršinis. Ne mažiau 2500lm. 140lm/W.
9. | LED šviestuvas aukštoms patalpoms nuo 100W. Ne mažiau 13000Lm. 130 lm/W. IP65. 4000K.
* E stulpelyje esančius parametrus būtina nurodyti tiksliai ir konkrečiai, nepakanka įrašyti „Taip“ arba „Ne“ arba pvz. „ilgis ne mažiau kaip 1,25 m“. Tiekėjas turi užpildyti visus atitikties lentelių laukelius, nurodydamas konkrečius dydžius. Tiekėjas negali keisti Techninės specifikacijos, t. y. tiekėjas negali keisti Techninės specifikacijos teksto (papildyti, trinti ir pan.), papildyti lentelių naujais laukais ar ištrinti esamus. Tiekėjui laukelių neužpildžius arba užpildžius netinkamai tiekėjo pasiūlymas gali būti atmestas kaip neatitinkantis pirkimo dokumentų reikalavimų.
**Jei iš pateiktų duomenų būtų galima daryti prielaidą apie konkrečius pirkimo objekto modelius ar šaltinius, konkrečius technologinius procesus ar prekių ženklus, patentus, tipus, konkrečią kilmę ar gamybą, laikoma, kad jie yra tik orientaciniai ir tiekėjai galės siūlyti lygiaverčius.
Note on C8: [Komentarų gija] „Excel“ versija leidžia jums skaityti šią komentarų giją, tačiau visi jos taisymai bus pašalinti, jei failas atidaromas naudojant naujesnę „Excel“ versiją. Daugiau informacijos: https://go.microsoft.com/fwlink/?linkid=870924. Komentaras: @Viktorija Soldatenko TS buvo išbrakta "Ne mažiau kaip 60 (šešiasdešimt) mėnesių garantija." ar čia paliekame? Jei taip ar formuluotė lieka "ne mažiau kaip..."