## S_dalis_I_etapas
DARBŲ KIEKIŲ ŽINIARAŠTIS
Sudaryta pagal 2025.04 kainas
Statinių grupė 2025-05-24 Ozo, Ukmergės ir Siesikų gatvių Vilniaus m. rekonstravimo projektas (I etapas)
Statinys 2 Susisiekimo dalis
Žiniaraštis 1 Želdynai
2025.08.19
Sąm. | Darbo | Darbų ir išlaidų | Mato | Kiekis | Kaina Eur be PVM
eil. | kodas | aprašymai | vnt |  | Vieneto kaina | Iš viso
| 1 | Paruošiamieji darbai
1 |  | Minkštų veislių medžių kirtimas , kai kamieno skersmuo iki 16 cm | 100vnt | 0.48
2 |  | Minkštų veislių medžių kirtimas , kai kamieno skersmuo daugiau 16 cm iki 24 cm | 100vnt | 0.21
3 |  | Minkštų veislių medžių kirtimas , kai kamieno skersmuo daugiau 24 cm iki 32 cm | 100vnt | 0.02
4 |  | Minkštų veislių medžių kirtimas , kai kamieno skersmuo daugiau 32 cm | 100vnt | 0.16
5 |  | Minkštų veislių medžių kelmų rovimas kelmarove , kai kelmo skersmuo iki 26 cm k9=1.15 | 100vnt | 0.69
6 |  | Minkštų veislių medžių kelmų rovimas kelmarove , kai kelmo skersmuo daugiau 26 cm iki 34 cm k9=1.15 | 100vnt | 0.02
7 |  | Minkštų veislių medžių kelmų rovimas kelmarove , kai kelmo skersmuo daugiau 34 cm k9=1.15 | 100vnt | 0.16
8 |  | Medienos paruošimas iš nukirstų minkštų veislių medžių , kai kamieno skersmuo iki 16 cm | 10m3 | 0.48
9 |  | Medienos paruošimas iš nukirstų minkštų veislių medžių , kai kamieno skersmuo daugiau 16 cm iki 24 cm | 10m3 | 0.42
10 |  | Medienos paruošimas iš nukirstų minkštų veislių medžių , kai kamieno skersmuo daugiau 24 cm iki 32 cm | 10m3 | 0.06
11 |  | Medienos paruošimas iš nukirstų minkštų veislių medžių , kai kamieno skersmuo daugiau 32 cm | 10m3 | 1.44
12 |  | Supjaustytos medienos išvežimas, pakraunant ir iškraunant kranu,kai medienos transportavimo atstumas 15.00 km | 100m3 | 0.24
13 |  | Krūmų iškirtimas k9=1.15 | 10 vnt | 0.8
14 |  | Krūmų išvežimas 10 km atstumu automobiliais-savivarčiais, pakraunant kranu | t | 0.2
15 |  | Transportuojant toliau už kiekvieną papildomą kilometrą pridėti k2=5.00 | t | 0.2
| 2 | Želdynų sodinimas
1 |  | Sodinimo vietų medžiams ir krūmams paruoš. mech.būdu II gr.grunte,pridedant iki 25% aug.dirv.,kai žem.gumulas 0,5x0,4m k9=1.15 | 10 vnt. | 0.1
2 |  | Medžių ir krūmų su žemės gumulu 0,5x0,4m sodinimas k9=1.15 | 10 vnt. | 0.1
3 |  | Ąžuolas pelkinis | vnt. | 1
4 |  | Sodinimo vietų medžiams ir krūmams paruoš. mech.būdu II gr.grunte,pridedant iki 25% aug.dirv.,kai žem. gumulas 0,3x0,3m k9=1.15 | 10 vnt. | 14.6
5 |  | Krūmų-sodinukų sodinimas į dviejų eilių gyvatvorę k9=1.15 | 10m | 14.5
6 |  | Penkialapis vinvytis | vnt. | 146
7 |  | Sodinimo vietų gyvatvorėms paruošimas mech. būdu II gr. grunte, pridedant iki 25% augalinio dirvožemio k9=1.15 | 10m3 | 3
8 |  | Krūmų-sodinukų sodinimas į dviejų eilių gyvatvorę k9=1.15 | 10m | 33.4
9 |  | Serbentas kalninis | vnt. | 667
10 |  | Sodinimo vietų medžiams ir krūmams paruoš. mech.būdu II gr.grunte,pridedant iki 25% aug.dirv.,kai žem. gumulas 0,3x0,3m k9=1.15 | 10 vnt. | 361.2
11 |  | Medžių ir krūmų su žemės gumulu 0,3x0,3m sodinimas k9=1.15 | 10 vnt. | 361.2
12 |  | Serbentas kalninis | vnt. | 1204
13 |  | Pražangialapė sedula 'Kelsey" | vnt. | 1204
14 |  | Apskritalapė meškytė | vnt. | 1204
Suma viso kiekio (Eur be PVM):
DARBŲ KIEKIŲ ŽINIARAŠTIS
Sudaryta pagal 2025.04 kainas
Statinių grupė 2025-05-24 Ozo, Ukmergės ir Siesikų gatvių Vilniaus m. rekonstravimo projektas (I etapas)
Statinys 2 Susisiekimo dalis
Žiniaraštis 2 Susisiekimo dalis
2025.08.19
Sąm. | Darbo | Darbų ir išlaidų | Mato | Kiekis | Kaina Eur be PVM
eil. | kodas | aprašymai | vnt |  | Vieneto kaina | Iš viso
| 1 | Paruošiamieji darbai
1 |  | Šaligatvio bordiūrų išardymas, kai remontuojamas tarpas daugiau 25m(pagrindas betono) k8=1.09,k9=1.15 | m | 465
2 |  | Bortų išvežimas 1 km atstumu automobiliais-savivarčiais, pakraunant kranu | t | 46.5
3 |  | Transportuojant toliau už kiekvieną papildomą kilometrą pridėti k2=19.00 | t | 46.5
4 |  | Tašytų akmenų, betono trinkelių grindinio išardymas pneumoplaktuku k8=1.09,k9=1.15 | 100m2 | 7.62
5 |  | Trinkelių išvežimas 1 km atstumu automobiliais-savivarčiais, pakraunant ekskavatoriais 0,25 m3 talpos kaušais | t | 152
6 |  | Transportuojant toliau už kiekvieną papildomą kilometrą pridėti k2=19.00 | t | 152
7 |  | Kelio ženklų vienstiebių metalinių atramų ardymas su pamatu k4=0.500,k9=1.15 | vnt | 2
8 |  | Kelio ženklų skydų ardymas k4=0.500 | vnt | 2
9 |  | Kelio ženklų su pamatais išvežimas 1 km atstumu automobiliais-savivarčiais, pakraunant kranu | t | 0.38
10 |  | Transportuojant toliau už kiekvieną papildomą kilometrą pridėti k2=19.00 | t | 0.38
11 |  | Laiptų išardymas k8=1.17 | m3 | 15
12 |  | Laiptų išvežimas 1 km atstumu automobiliais-savivarčiais, pakraunant kranu | t | 36
13 |  | Transportuojant toliau už kiekvieną papildomą kilometrą pridėti k2=19.00 | t | 36
14 |  | Latakų demontavimas k4=0.800,k9=1.15 | m | 550
15 |  | Statybinių šiukšlių išvežimas 1 km atstumu automobiliais-savivarčiais, pakraunant kranu | t | 84
16 |  | Transportuojant toliau už kiekvieną papildomą kilometrą pridėti k2=19.00 | t | 84
| 2 | Žemės sankasa
1 |  | Grunto kasimas 79 kW (108 AG) galios buldozeriais, perstumiant gruntą (atstumas 20 m , gruntas I grupės) k9=1.15 | t. m3 | 0.471
2 |  | Grunto kasimas 0,4 m3 kaušo talpos ekskavatoriais, pakraunant gruntą į autosavivarčius , kai gruntas I grupės k9=1.15 | t. m3 | 0.15
3 |  | Iškasto grunto transportavimas (į sandėliavimo aikštelę) 8,5 t autosavivarčiais, pakraunant 0,4 m3 kaušo talpos ekskavatoriumi (gruntas I grupės, transportavimo atstumas 1 km) | t. m3 | 0.15
4 |  | Grunto kasimas 79 kW (108 AG) galios buldozeriais, perstumiant gruntą (atstumas 20 m , gruntas II grupės) k9=1.15 | t. m3 | 0.33
5 |  | Grunto kasimas 0,4 m3 kaušo talpos ekskavatoriais, pakraunant gruntą į autosavivarčius , kai gruntas II grupės k9=1.15 | t. m3 | 0.33
6 |  | Iškasto grunto transportavimas 8,5 t autosavivarčiais, pakraunant 0,4 m3 kaušo talpos ekskavatoriumi (gruntas II grupės, transportavimo atstumas 15 km) | t. m3 | 0.33
7 |  | Plotų planiravimas autogreideriais ( gruntas II grupės) k9=1.15 | t.m2 | 1.31
8 |  | Supilto grunto tankinimas savaeigiais volais , kai volo masė 6t, praėjimų skaičius viena vėže 6 kartai k9=1.15 | 100m3 | 3.93
9 |  | Iškasų arba pylimų šlaitų planiravimas autogreideriais ( gruntas II grupės) k9=1.15 | t.m2 | 2.5
10 |  | Iškasų arba pylimų paviršių planiravimas rankiniu būdu , kai gruntas II grupės k9=1.15 | 100m2 | 6
11 |  | Grunto tvirtinimas dembliais (įkainis pritaikytas) k9=1.15 | 100m2 | 35.05
12 |  | Grunto kasimas 0,4 m3 kaušo talpos ekskavatoriais, pakraunant gruntą į autosavivarčius , kai gruntas II grupės k9=1.15 | t. m3 | 0.3255
13 |  | Iškasto grunto transportavimas 8,5 t autosavivarčiais, pakraunant 0,4 m3 kaušo talpos ekskavatoriumi (gruntas II grupės, transportavimo atstumas 15 km) | t. m3 | 0.3255
14 |  | Šlaitų tvirtinimas augaliniu gruntu, paskleidžiant gruntą ekskavatoriumi (sluoksnio storis 10.00 cm) k9=1.15 | 100m2 | 31
15 |  | Šlaitų apsėjimas daugiametėmis žolėmis mechanizuotai k9=1.15 | 100m2 | 31
| 3 | Šaligatvio dangos konstrukcija
1 |  | Apsauginių šalčiui atsparių kelio pagrindo sluoksnių įrengimas, naudojant prikabinamus kelio volus, kai pagrindas smėlio-žvyro mišinio, autogreiderio galia 79 kW (108 AG) k9=1.15 | 100m3 | 3.15
2 |  | Šaligatvio pagrindo įrengimas (dolomito mineral. miš., sluoksnio storis 15 cm) k8=1.06,k9=1.15 | 100m2 | 13.6
3 |  | Šaligatvio pasluoksnio įrengimas ( akmenų atsijos, sluoksnio storis 3 cm) k9=1.15 | 100m2 | 13.4
4 |  | .Šaligatvio dangos įrengimas iš šaligatvio plytelių, užpildant siūles akmens atsijomis , kai plytelės 375x375x80 mm k9=1.15 | 100m2 | 12.85
5 |  | Grindinio įrengimas iš betono trinkelių rankiniu būdu, užpilant siūles akmens atsijomis k9=1.15 | 100m2 | 0.12
6 |  | Grindinio įrengimas iš betono trinkelių rankiniu būdu, užpilant siūles akmens atsijomis k9=1.15 | 100m2 | 0.43
7 |  | Viensluoksnės kelio dangos įrengimas iš pagrindo - dangos sluoksnio asfaltbetonio (sluoksnis 6.00 cm storio , klotuvas iki 200 t/h) k8=1.17,k9=1.15 | 100m2 | 0.2
8 |  | Juodų dangų paviršiaus gruntavimas ( bitumo emulsija) k8=1.17,k9=1.15 | t.m2 | 0.02
9 |  | Dvisluoksnės kelio dangos viršutinio sluoksnio įrengimas iš viršutinio dangos sluoksnio asfaltbetonio (sluoksnis 2.50 cm storio , klotuvas iki 200 t/h) k8=1.17,k9=1.15 | 100m2 | 0.2
10 |  | Vejos bordiūrų įrengimas ant betono pagrindo , kai bordiūrai 80x200mm k9=1.15 | 100m | 7.74
11 |  | Surištų akmenų latako įrengimas (įkainis pritaikytas) k9=1.15 | m3 | 13
12 |  | Betoninio pagrindo įrengimas k9=1.15 | m3 | 13
13 |  | 10 cm storio pasluoksnio iš skaldos įrengimas k9=1.15 | 100m2 | 1.2
| 4 | Mažosios architektūros elementai
1 |  | Autobusų - troleibusų stotelių paviljonų montavimas , kai stulpai tvirtinami duobėse apibetonuojant | vnt | 2
3 |  | Suolų įrengimas stotelėse | vnt. | 6
5 |  | Šiukšliadėžių montavimas (įkainis pritaikytas) | vnt | 2
| 5 | Kelio apstatymas ir saugaus eismo organizavimas
1 |  | Kelio ženklų vienstiebių metalinių atramų (d=76mm) ant monolitinių betoninių pamatų pastatymas k9=1.15 | vnt | 4
2 |  | Kelio ženklų skydų montavimas prie vienstiebių atramų rankiniu budu | vnt | 4
3 |  | Kelio ženklų skydų montavimas prie vienstiebių atramų rankiniu budu | vnt | 4
Suma viso kiekio (Eur be PVM):

## S_dalis_I_etapas_irenginiu_zin
ĮRENGINIŲ POREIKIO ŽINIARAŠTIS
Sudaryta pagal 2025.04 kainas
Statinių grupė 2025-05-24
Statinys 2
Žiniaraštis 2
2025-09-04
Sąm. | Įrenginių | Įrenginių pavadinimas | Mato | Kiekis | Kaina Eur be PVM
eil. | kodas | Techniniai ir kiti duomenys | vnt |  | Vieneto | Iš viso
4 Mažosios architektūros elementai
2 |  | Dvigubas paviljonas Norman Foster 8,11x1,71 | kompl. | 2
4 |  | Suolas | vnt. | 6
6 |  | Metalinė šiukšlių dėžė | vnt. | 2
Suma viso kiekio (Eur be PVM): | [5 empty] | 0
|  |  |  | 0 | 0
|  |  |  | 0 | 0
|  |  |  | 0 | 0
|  |  |  | 0 | 0
|  |  |  | 0 | 0

## VN_dalis_I_Etapas
DARBŲ KIEKIŲ ŽINIARAŠTIS
Sudaryta pagal 2025.04 kainas
Statinių grupė 2025-05-24 Ozo, Ukmergės ir Siesikų gatvių Vilniaus m. rekonstravimo projektas (I etapas)
Statinys 3 Vandentiekio ir nuotekų šalinimo dalis
Žiniaraštis 1 Vandentiekio ir nuotekų šalinimo dalis
2025.08.19
Sąm. | Darbo | Darbų ir išlaidų | Mato | Kiekis | Kaina Eur be PVM
eil. | kodas | aprašymai | vnt |  | Vieneto kaina | Iš viso
| 1 | Savitakiniai paviršinių nuotekų tinklai
1 |  | Vamzdynai, tiesiami atviru būdu |  | 0 | 0 | 0
2 |  | Nuotekų magistralinių tinklų PVC SN4 vamzdžių skersmens klojimas (vamzdžių skersmuo 315 mm) k9=1.15 | m | 129
3 |  | Nuotekų magistralinių tinklų PVC SN4 vamzdžių skersmens klojimas (vamzdžių skersmuo 250 mm) k9=1.15 | m | 101
4 |  | Nuotekų surinkimo tinklų PVC SN4 vamzdžių skersmens klojimas (vamzdžių skersmuo 200mm) k9=1.15 | m | 119
5 |  | Nuotekų surinkimo tinklų PVC SN4 vamzdžių skersmens klojimas (vamzdžių skersmuo 160mm) k9=1.15 | m | 52
6 |  | Nuotekų surinkimo tinklų PVC SN4 vamzdžių skersmens klojimas (vamzdžių skersmuo 110mm) k9=1.15 | m | 12
7 |  | 315 mm skersmens plastmasinių aklių montavimas k9=1.15 | vnt. | 1
8 |  | PVC kamščiai d 315mm (išor. nuotek.) | vnt | 1
9 |  | 200 mm skersmens plastmasinių aklių montavimas k9=1.15 | vnt. | 2
10 |  | PVC kamščiai d 200mm (išor. nuotek.) | vnt | 2
11 |  | 110 mm skersmens plastmasinių pravalų montavimas k9=1.15 | vnt. | 2
12 |  | Plieninių vamzdžių iki 400 mm skersmens klojimas tranšėjoje (be sandūrų jungimo), kai vamzdžių skersmuo 300 mm k9=1.15 | m | 2
13 |  | Plieninių vamzdžių iki 400 mm skersmens klojimas tranšėjoje (be sandūrų jungimo), kai vamzdžių skersmuo 300 mm k9=1.15 | m | 2
14 |  | Plieninių vamzdžių daugiau kaip 400 mm skersmens klojimas tranšėjoje (be sandūrų jungimo), kai vamzdžių skersmuo 500 mm k9=1.15 | m | 4
| 2 | Nauji paviršinių nuotekų šuliniai
1 |  | Apvalių surenkamų gelžbetoninių nuotakyno šulinių įrengimas šlapiuose gruntuose , kai šulinių skersmuo 2,0 m (surenkamos g/b konstrukcijos) k8=1.04,k9=1.15 | m3 | 4.78
2 |  | Protarpinių montavimas ( skersmuo 200 mm) k9=1.15 | vnt. | 1
3 |  | Perkritimo d=200, h =1,62m įrengimas k9=1.15 | vnt | 1
4 |  | Apvalių surenkamų gelžbetoninių nuotakyno šulinių įrengimas šlapiuose gruntuose , kai šulinių skersmuo 1,5 m (surenkamos g/b konstrukcijos) k8=1.04,k9=1.15 | m3 | 2.81
5 |  | Protarpinių montavimas ( skersmuo 200 mm) k9=1.15 | vnt. | 1
6 |  | Perkritimo d=200, h =2,66m įrengimas k9=1.15 | vnt | 1
7 |  | Apvalių surenkamų gelžbetoninių nuotakyno šulinių įrengimas šlapiuose gruntuose , kai šulinių skersmuo 2,0 m (surenkamos g/b konstrukcijos) k8=1.04,k9=1.15 | m3 | 4.78
8 |  | Protarpinių montavimas ( skersmuo 250 mm) k9=1.15 | vnt. | 2
9 |  | Protarpinių montavimas ( skersmuo 315 mm) k9=1.15 | vnt. | 1
10 |  | Perkritimo d=250, h =1,9m įrengimas k9=1.15 | vnt | 1
11 |  | Perkritimo d=250, h =1,96m įrengimas k9=1.15 | vnt | 1
12 |  | Perkritimo d=315, h =1,64m įrengimas k9=1.15 | vnt | 1
13 |  | Apvalių surenkamų gelžbetoninių nuotakyno šulinių įrengimas šlapiuose gruntuose , kai šulinių skersmuo 1,5 m (surenkamos g/b konstrukcijos) k8=1.04,k9=1.15 | m3 | 3.33
14 |  | Protarpinių montavimas ( skersmuo 200 mm) k9=1.15 | vnt. | 2
15 |  | Protarpinių montavimas ( skersmuo 315 mm) k9=1.15 | vnt. | 1
16 |  | Perkritimo d=200, h =3,63m įrengimas k9=1.15 | vnt | 2
17 |  | Perkritimo d=315, h =4,81 įrengimas k9=1.15 | vnt | 1
18 |  | Apvalių surenkamų gelžbetoninių nuotakyno šulinių įrengimas šlapiuose gruntuose , kai šulinių skersmuo 1,5 m (surenkamos g/b konstrukcijos) k8=1.04,k9=1.15 | m3 | 2.95
19 |  | Protarpinių montavimas ( skersmuo 315 mm) k9=1.15 | vnt. | 1
20 |  | Perkritimo d=315, h =3,21m įrengimas k9=1.15 | vnt | 1
21 |  | Apvalių surenkamų gelžbetoninių nuotakyno šulinių įrengimas šlapiuose gruntuose , kai šulinių skersmuo 2,0 m (surenkamos g/b konstrukcijos) k8=1.04,k9=1.15 | m3 | 4.23
22 |  | Protarpinių montavimas ( skersmuo 250 mm) k9=1.15 | vnt. | 3
23 |  | Protarpinių montavimas ( skersmuo 315 mm) k9=1.15 | vnt. | 2
24 |  | Perkritimo d=250, h =1,96m įrengimas k9=1.15 | vnt | 1
25 |  | Perkritimo d=315, h =1,64m įrengimas k9=1.15 | vnt | 1
26 |  | Perkritimo d=250, h =1,55m įrengimas k9=1.15 | vnt | 1
27 |  | Perkritimo d=250, h =1,58m įrengimas k9=1.15 | vnt | 1
28 |  | Perkritimo d=315, h =1,61m įrengimas k9=1.15 | vnt | 1
29 |  | Apvalių surenkamų gelžbetoninių nuotakyno šulinių įrengimas šlapiuose gruntuose , kai šulinių skersmuo 1,5 m (surenkamos g/b konstrukcijos) k8=1.04,k9=1.15 | m3 | 2.81
30 |  | Protarpinių montavimas ( skersmuo 200 mm) k9=1.15 | vnt. | 2
31 |  | Perkritimo d=200, h =3,55 įrengimas k9=1.15 | vnt | 1
32 |  | Perkritimo d=200, h =2,75 įrengimas k9=1.15 | vnt | 1
33 |  | Apvalių surenkamų gelžbetoninių nuotakyno šulinių įrengimas šlapiuose gruntuose , kai šulinių skersmuo 1,5 m (surenkamos g/b konstrukcijos) k8=1.04,k9=1.15 | m3 | 2.39
34 |  | Protarpinių montavimas ( skersmuo 200 mm) k9=1.15 | vnt. | 1
35 |  | Perkritimo d=200, h =3,05 įrengimas k9=1.15 | vnt | 1
36 |  | Apvalių surenkamų gelžbetoninių nuotakyno šulinių įrengimas šlapiuose gruntuose , kai šulinių skersmuo 1,5 m (surenkamos g/b konstrukcijos) k8=1.04,k9=1.15 | m3 | 2.39
37 |  | Protarpinių montavimas (skersmuo 110 mm) k9=1.15 | vnt. | 2
38 |  | Perkritimo d=110, h =3,3m įrengimas k9=1.15 | vnt | 1
39 |  | Perkritimo d=110, h =3,1m įrengimas k9=1.15 | vnt | 1
40 |  | Apvalių surenkamų gelžbetoninių nuotakyno šulinių įrengimas šlapiuose gruntuose , kai šulinių skersmuo 1,5 m (surenkamos g/b konstrukcijos) k8=1.04,k9=1.15 | m3 | 1.84
41 |  | Protarpinių montavimas ( skersmuo 200 mm) k9=1.15 | vnt. | 2
42 |  | Protarpinių montavimas ( skersmuo 315 mm) k9=1.15 | vnt. | 3
43 |  | Perkritimo d=315, h =1,61m įrengimas k9=1.15 | vnt | 1
44 |  | Perkritimo d=315, h =4,81 įrengimas k9=1.15 | vnt | 1
45 |  | Perkritimo d=200, h =2,75 įrengimas k9=1.15 | vnt | 1
46 |  | Perkritimo d=315, h =0,82m įrengimas k9=1.15 | vnt | 1
47 |  | Perkritimo d=200, h =1,12m įrengimas k9=1.15 | vnt | 1
48 |  | Apvalių surenkamų gelžbetoninių nuotakyno šulinių įrengimas šlapiuose gruntuose , kai šulinių skersmuo 1,5 m (surenkamos g/b konstrukcijos) k8=1.04,k9=1.15 | m3 | 3.01
49 |  | Protarpinių montavimas ( skersmuo 200 mm) k9=1.15 | vnt. | 1
50 |  | Perkritimo d=200, h =4,53m įrengimas k9=1.15 | vnt | 1
51 |  | Apvalių surenkamų gelžbetoninių nuotakyno šulinių įrengimas šlapiuose gruntuose , kai šulinių skersmuo 1,5 m (surenkamos g/b konstrukcijos) k8=1.04,k9=1.15 | m3 | 2.1
52 |  | Protarpinių montavimas ( skersmuo 200 mm) k9=1.15 | vnt. | 1
53 |  | Perkritimo d=200, h =1,76 įrengimas k9=1.15 | vnt | 1
54 |  | Plastikinių lauko nuotakyno šulinių montavimas , kai šulinių skersmuo daugiau 600 mm iki 800 mm (L1-11) k9=1.15 | vnt | 1
55 |  | Apvalių surenkamų gelžbetoninių nuotakyno šulinių įrengimas šlapiuose gruntuose , kai šulinių skersmuo 2,0 m (surenkamos g/b konstrukcijos) k8=1.04,k9=1.15 | m3 | 4.42
56 |  | Protarpinių montavimas (skersmuo 160 mm) k9=1.15 | vnt. | 2
57 |  | Protarpinių montavimas ( skersmuo 200 mm) k9=1.15 | vnt. | 1
58 |  | Perkritimo d=160, h =4,34m įrengimas k9=1.15 | vnt | 1
59 |  | Perkritimo d=160, h =1,96m įrengimas k9=1.15 | vnt | 1
60 |  | Perkritimo d=200, h =2,17m įrengimas k9=1.15 | vnt | 1
61 |  | Apvalių surenkamų gelžbetoninių nuotakyno šulinių įrengimas šlapiuose gruntuose , kai šulinių skersmuo 1,5 m (surenkamos g/b konstrukcijos) k8=1.04,k9=1.15 | m3 | 3.1
62 |  | Protarpinių montavimas (skersmuo 160 mm) k9=1.15 | vnt. | 1
63 |  | Perkritimo d=160, h =4,83m įrengimas k9=1.15 | vnt | 1
64 |  | Apvalių surenkamų gelžbetoninių nuotakyno šulinių įrengimas šlapiuose gruntuose , kai šulinių skersmuo 1,5 m (surenkamos g/b konstrukcijos) k8=1.04,k9=1.15 | m3 | 1.95
65 |  | Protarpinių montavimas ( skersmuo 200 mm) k9=1.15 | vnt. | 2
66 |  | Protarpinių montavimas (skersmuo 160 mm) k9=1.15 | vnt. | 1
67 |  | Perkritimo d=200, h =2,17m įrengimas k9=1.15 | vnt | 1
68 |  | Perkritimo d=160, h =1,41 įrengimas k9=1.15 | vnt | 1
69 |  | Perkritimo d=200, h =1,35m įrengimas k9=1.15 | vnt | 1
70 |  | Apvalių surenkamų gelžbetoninių nuotakyno šulinių įrengimas šlapiuose gruntuose , kai šulinių skersmuo 2,0 m (surenkamos g/b konstrukcijos) (L1-16) k8=1.04,k9=1.15 | m3 | 4.23
71 |  | Protarpinių montavimas ( skersmuo 200 mm) k9=1.15 | vnt. | 1
72 |  | Perkritimo d=200, h =1,46m įrengimas k9=1.15 | vnt | 1
73 |  | Apvalių surenkamų gelžbetoninių nuotakyno šulinių įrengimas šlapiuose gruntuose , kai šulinių skersmuo 1,5 m (surenkamos g/b konstrukcijos) k8=1.04,k9=1.15 | m3 | 2.39
74 |  | Protarpinių montavimas (skersmuo 160 mm) k9=1.15 | vnt. | 1
75 |  | Perkritimo d=160, h =3,13m įrengimas k9=1.15 | vnt | 1
76 |  | Apvalių surenkamų gelžbetoninių nuotakyno šulinių įrengimas šlapiuose gruntuose , kai šulinių skersmuo 1,5 m (surenkamos g/b konstrukcijos) k8=1.04,k9=1.15 | m3 | 1.84
77 |  | Protarpinių montavimas (skersmuo 160 mm) k9=1.15 | vnt. | 1
78 |  | Perkritimo d=160, h =1,37m įrengimas k9=1.15 | vnt | 1
79 |  | Apvalių surenkamų gelžbetoninių nuotakyno šulinių įrengimas šlapiuose gruntuose , kai šulinių skersmuo 1,5 m (surenkamos g/b konstrukcijos) k8=1.04,k9=1.15 | m3 | 2.39
80 |  | Protarpinių montavimas (skersmuo 160 mm) k9=1.15 | vnt. | 2
81 |  | Protarpinių montavimas ( skersmuo 200 mm) k9=1.15 | vnt. | 1
82 |  | Perkritimo d=160, h =3,13m įrengimas k9=1.15 | vnt | 1
83 |  | Perkritimo d=200, h =3,03m įrengimas k9=1.15 | vnt | 1
84 |  | Perkritimo d=160, h =3,3m įrengimas k9=1.15 | vnt | 1
85 |  | Apvalių surenkamų gelžbetoninių nuotakyno šulinių įrengimas šlapiuose gruntuose , kai šulinių skersmuo 1,5 m (surenkamos g/b konstrukcijos) k8=1.04,k9=1.15 | m3 | 1.75
86 |  | Protarpinių montavimas (skersmuo 160 mm) k9=1.15 | vnt. | 1
87 |  | Perkritimo d=160, h =0,99m įrengimas k9=1.15 | vnt | 1
88 |  | Apvalių surenkamų gelžbetoninių nuotakyno šulinių įrengimas šlapiuose gruntuose , kai šulinių skersmuo 1,5 m (surenkamos g/b konstrukcijos) k8=1.04,k9=1.15 | m3 | 1.57
89 |  | Protarpinių montavimas ( skersmuo 200 mm) k9=1.15 | vnt. | 1
90 |  | Protarpinių montavimas (skersmuo 160 mm) k9=1.15 | vnt. | 1
91 |  | Perkritimo d=200, h =0,66m įrengimas k9=1.15 | vnt | 1
92 |  | Perkritimo d=160, h =1,18m įrengimas k9=1.15 | vnt | 1
93 |  | Apvalių surenkamų gelžbetoninių nuotakyno šulinių įrengimas šlapiuose gruntuose , kai šulinių skersmuo 1,5 m (surenkamos g/b konstrukcijos) k8=1.04,k9=1.15 | m3 | 1.57
94 |  | Protarpinių montavimas ( skersmuo 200 mm) k9=1.15 | vnt. | 1
95 |  | Protarpinių montavimas (skersmuo 160 mm) k9=1.15 | vnt. | 1
96 |  | Perkritimo d=200, h =0,92m įrengimas k9=1.15 | vnt | 1
97 |  | Perkritimo d=160, h =1,52m įrengimas k9=1.15 | vnt | 1
98 |  | Kaliojo ketaus plaukiojančio tipo nuotekų šulinio dangtis su rėmu, d700 (klasė D400) | kompl. | 4
99 |  | Kaliojo ketaus aklinai sandarus nuotekų šulinio dangtis su rėmu, d700 (klasė B125) |  | 14
100 |  | Komunikacijų žymėjimo ženklų ant stulpelių įrengimas, kai stulpeliai metaliniai | vnt | 23
101 |  | Dangtis su betono užpildu 700MS iki 60t | vnt. | 5
| 3 | Nauji paviršinių nuotekų surinkimo šuliniai, latakai
1 |  | Apvalių surenkamų gelžbetoninių D 0.7m normalaus tipo vandens surinkimo šulinių įrengimas su hidroizoliacija k9=1.15 | m3 | 4
2 |  | Kaliojo ketaus plaukiojančio tipo lietaus surinkimo grotelės su rėmu, d700 (klasė D400) | kompl. | 8
3 |  | Monolitinių pamatų hidroizoliacijos įrengimas , tepant 2 kartus hidroizoliaciniu bitumu (8 šul. 2m, d0,7m iš abiejų pusių+dugnai) k9=1.15 | m2 | 73.41
4 |  | Paviršinio vandens surinkimo kanalų paklojimas ant įrengto pagrindo (mažų apkrovų ir parkinių kanalų pagrindas betono) k9=1.15 | 100m | 0.027
5 |  | Monolitinis paviršinių nuotekų 100 mm pločio surinkimo latakas (klasė B125) su ištekėjimo dėže. Ilgis 2,7 m | kompl. | 2
6 |  | Įtekėjimo dėžė (komplekte) | vnt | 2
7 |  | Paviršinio vandens surinkimo kanalų paklojimas ant įrengto pagrindo (mažų apkrovų ir parkinių kanalų pagrindas betono) k9=1.15 | 100m | 0.018
8 |  | Monolitinis paviršinių nuotekų 100 mm pločio surinkimo latakas (klasė B125) su ištekėjimo dėže. Ilgis 1,8 m | kompl. | 5
9 |  | Įtekėjimo dėžė (komplekte) | vnt | 5
10 |  | Plastikinių lauko nuotakyno šulinių montavimas , kai šulinių skersmuo daugiau 400 mm iki 500 mm k9=1.15 | vnt | 4
11 |  | Plastikinių lauko nuotakyno šulinių montavimas , kai šulinių skersmuo daugiau 400 mm iki 500 mm k9=1.15 | vnt | 7
12 |  | 200 mm skersmens PVC aklių montavimas k9=1.15 | vnt. | 7
13 |  | Mažų apimčių sudėtingų konstrukcijų betonavimas k8=1.04,k9=1.15 | m3 | 4
| 4 | Prisijungimas prie esamų tinklų
1 |  | Nuotekų vamzdyno prijungimas prie esamų tinklų, iškertant šulinio sienelę ( sausame grunte, kai vamzdžių skersmuo 1000mm) k8=1.03,k9=1.15 | vnt | 2
2 |  | Nuotekų vamzdyno prijungimas prie esamų tinklų, iškertant šulinio sienelę ( sausame grunte, kai vamzdžių skersmuo 800 mm) k8=1.03,k9=1.15 | vnt | 2
3 |  | Nuotekų vamzdyno prijungimas prie esamų tinklų, iškertant šulinio sienelę ( sausame grunte, kai vamzdžių 250 mm) k8=1.03,k9=1.15 | vnt | 1
4 |  | Perkritimo d=250, h =1,75m įrengimas k9=1.15 | vnt | 1
5 |  | Nuotekų vamzdyno prijungimas prie esamų tinklų, iškertant šulinio sienelę ( sausame grunte, kai vamzdžių skersmuo 250 mm) k8=1.03,k9=1.15 | vnt | 2
6 |  | Perkritimo d=250, h =2,71m įrengimas k9=1.15 | vnt | 1
7 |  | Perkritimo d=250, h =2,74m įrengimas k9=1.15 | vnt | 1
8 |  | Nuotekų vamzdyno prijungimas prie esamų tinklų, iškertant šulinio sienelę ( sausame grunte, kai vamzdžių skersmuo 315mm) k8=1.03,k9=1.15 | vnt | 2
9 |  | Perkritimo d=315, h =2,33m įrengimas k9=1.15 | vnt | 1
10 |  | Perkritimo d=315, h =1,81m įrengimas k9=1.15 | vnt | 1
11 |  | Nuotekų vamzdyno prijungimas prie esamų tinklų, iškertant šulinio sienelę (sausame grunte, kai vamzdžių skersmuo iki 600 mm) k8=1.03,k9=1.15 | vnt | 1
| 5 | Naikinami tinklai
1 |  | Apvalių surenkamų gelžbetonio šulinių išmontavimas k4=0.800,k9=1.15 | m3 | 4.8
2 |  | Apvalių surenkamų gelžbetonio šulinių išmontavimas k4=0.800,k9=1.15 | m3 | 0.53
3 |  | Surenkamų gelžbetoninių šulinių išmontavimas k4=0.800,k9=1.15 | m3 | 2.56
4 |  | Nuotekų surinkimo tinklų plastikinių ir plastikinių armuotų įmovinių vamzdžių ardymas k4=0.500,k9=1.15 | m | 45
5 |  | Vandentiekio vamzdžių ardymas k4=0.500,k9=1.15 | m | 5
| 6 | Tinklų bandymas
1 |  | Vamzdynų iki 400 mm skersmens hidraulinis bandymas , kai vamzdžių skersmuo 315 mm k9=1.15 | 100m | 1.29
2 |  | Vamzdyno vidaus apžiūra, darant vaizdo įrašą k9=1.15 | 100m | 1.29
3 |  | Vamzdynų iki 400 mm skersmens hidraulinis bandymas , kai vamzdžių skersmuo 250 mm k9=1.15 | 100m | 1.01
4 |  | Vamzdyno vidaus apžiūra, darant vaizdo įrašą k9=1.15 | 100m | 1.01
5 |  | Vamzdynų iki 400 mm skersmens hidraulinis bandymas , kai vamzdžių skersmuo 200 mm k9=1.15 | 100m | 1.19
6 |  | Vamzdyno vidaus apžiūra, darant vaizdo įrašą k9=1.15 | 100m | 1.19
7 |  | Vamzdynų iki 400 mm skersmens hidraulinis bandymas , kai vamzdžių skersmuo 160 mm k9=1.15 | 100m | 0.52
8 |  | Vamzdyno vidaus apžiūra, darant vaizdo įrašą k9=1.15 | 100m | 0.52
9 |  | Vamzdynų iki 400 mm skersmens hidraulinis bandymas , kai vamzdžių skersmuo 110 mm k9=1.15 | 100m | 0.12
10 |  | Vamzdyno vidaus apžiūra, darant vaizdo įrašą k9=1.15 | 100m | 0.12
| 7 | Žemės darbai
1 |  | Grunto kasimas 0,4 m3 kaušo talpos ekskavatoriumi, suverčiant gruntą į sankasą , kai gruntas II grupės k9=1.15 | 100m3 | 21.25
2 |  | Smėlio pagrindo po vamzdynais įrengimas k9=1.15 | m3 | 64
3 |  | Vamzdynų pirminis (apsauginis) užpylimas smėliu ekskavatoriumi, sutankinant k9=1.15 | m3 | 134
4 |  | Vamzdynų užpylimas iškastu gruntu iš sankasos ekskavatoriumi , kai kaušo talpa 0,40m3 k9=1.15 | 100m3 | 14.24
5 |  | I-II grupės grunto tankinimas vibroplokštėmis k8=1.14,k9=1.15 | 100m3 | 14.24
6 |  | Grunto kasimas 79kW (108AJ) galios buldozeriu, perstumiant gruntą (atstumas 10 m , gruntas I grupės) k9=1.15 | t. m3 | 0.025
7 |  | Sampylų išlyginimas 79kW (108AJ) galios buldozeriu, perstumiant gruntą (atstumas 10 m , gruntas I-II grupės) k9=1.15 | t. m3 | 0.025
8 |  | Mechanizuotas dangos išardymas , kai danga asfaltbetonio k9=1.15 | 100m3 | 0.312
9 |  | Mechanizuotas dangos išardymas, kai danga skaldos k9=1.15 | 100m3 | 0.966
10 |  | Dvisluoksnės kelio dangos viršutinio sluoksnio įrengimas iš viršutinio dangos sluoksnio asfaltbetonio (sluoksnis 4.00 cm storio , klotuvas iki 500 t/h) k8=1.17,k9=1.15 | 100m2 | 1.42
11 |  | Dvisluoksnės kelio dangos apatinio sluoksnio įrengimas iš apatinio dangos sluoksnio asfaltbetonio (sluoksnis 8.00 cm storio , klotuvas iki 500 t/h) k8=1.17,k9=1.15 | 100m2 | 1.42
12 |  | Viensluoksnės dangos įrengimas iš pagrindo - dangos sluoksnio asfaltbetonio (sluoksnis 10.0 cm storio , klotuvas iki 500 t/h) k8=1.17,k9=1.15 | 100m2 | 1.42
13 |  | Skaldos pagrindo sluoksnių įrengimas , kai pagrindas fr. dolomito skaldos k9=1.15 | 100m3 | 0.284
14 |  | Apsauginių šalčiui atsparių kelio pagrindo sluoksnių įrengimas, naudojant savaeigius plentvolius , kai pagrindas smėlio-žvyro mišinio, autogreiderio galia 79 kW (108 AG) k9=1.15 | 100m3 | 0.682
15 |  | Mechanizuotas dangos išardymas , kai danga asfaltbetonio k9=1.15 | 100m3 | 0.19
16 |  | Mechanizuotas dangos išardymas, kai danga skaldos k9=1.15 | 100m3 | 0.824
17 |  | Dvisluoksnės kelio dangos viršutinio sluoksnio įrengimas iš viršutinio dangos sluoksnio asfaltbetonio (sluoksnis 4.00 cm storio , klotuvas iki 500 t/h) k8=1.17,k9=1.15 | 100m2 | 1.35
18 |  | Viensluoksnės dangos įrengimas iš pagrindo - dangos sluoksnio asfaltbetonio (sluoksnis 10.0 cm storio , klotuvas iki 500 t/h) k8=1.17,k9=1.15 | 100m2 | 1.35
19 |  | Skaldos pagrindo sluoksnių įrengimas , kai pagrindas fr. dolomito skaldos k9=1.15 | 100m3 | 0.27
20 |  | Apsauginių šalčiui atsparių kelio pagrindo sluoksnių įrengimas, naudojant savaeigius plentvolius , kai pagrindas smėlio-žvyro mišinio, autogreiderio galia 79 kW (108 AG) k9=1.15 | 100m3 | 0.554
| 8 | Kiti
1 |  | Aklių įstatymas į vamzdyno flanšines jungtis , kai vamzdžių skersmuo 100 mm | vnt | 1
Suma viso kiekio (Eur be PVM):

## D_dalis_I_etapas
DARBŲ KIEKIŲ ŽINIARAŠTIS
Sudaryta pagal 2025.04 kainas
Statinių grupė 2025-05-24 Ozo, Ukmergės ir Siesikų gatvių Vilniaus m. rekonstravimo projektas (I etapas)
Statinys 4 Dujotiekio dalis
Žiniaraštis 1 Dujotiekio dalis
2025.08.19
Sąm. | Darbo | Darbų ir išlaidų | Mato | Kiekis | Kaina EUR be PVM
eil. | kodas | aprašymai | vnt |  | Vieneto kaina | Iš viso
| 1 | Dujotiekio įrengimas
1 |  | Dujotiekio vamzdyno plieninių izoliuotų vamzdžių klojimas tranšėjoje (be sandūrų suvirinimo), kai vamzdžių skersmuo 219 mm k9=1.15 | m | 69.5
2 |  | Dujotiekio vamzdyno plieninių izoliuotų vamzdžių klojimas tranšėjoje (be sandūrų suvirinimo), kai vamzdžių skersmuo 219 mm k9=1.15 | m | 13.1
3 |  | Dujotiekio magistralinio vamzdyno plieninių izol.vamzdžių daugiau kaip 250mm skersm.klojimas tranšėjoje (be sand.suvir.) , kai vamzdžių skersmuo 500 mm k9=1.15 | m | 3
4 |  | Dujotiekio magistralinio vamzdyno plieninių izol.vamzdžių daugiau kaip 250mm skersm.klojimas tranšėjoje (be sand.suvir.) , kai vamzdžių skersmuo 400 mm k9=1.15 | m | 6
5 |  | Dujotiekio plieninių vamzdžių įtraukimas į dėklus , kai įtraukiamų vamzdžių skersmuo 250-300 mm | m | 9
6 |  | Dujotiekio, klojamo dėkluose, izoliavimas polimerine izoliacija, kai dėklo skersmuo iki 400 mm k9=1.15 | m | 2
7 |  | Dujotiekio plieninių alkūnių, intarpų, perėjimų iki 250mm skersmens montavimas (be sandūrų jungimo) , kai vamzdžių skersmuo 250 mm k9=1.15 | vnt | 5
8 |  | Įsipjovimas į veikiantį mažo slėgio dujotiekio plieninį vamzdyną atvamzdžiu (nenutraukiant dujų tiekimo) , kai atvamzdžio skersmuo 200 mm k8=1.03 | vnt | 2
9 |  | Dujotiekio plieninių vamzdyno sandūrų izoliacija termosusitraukiančiomis izoliacinėmis juostomis , kai vamzdžių skersmuo 125-200 mm (sandūra) k8=1.05 | vnt | 2
10 |  | Dujotiekio plieninių alkūnių, intarpų, perėjimų iki 250mm skersmens montavimas (be sandūrų jungimo) , kai vamzdžių skersmuo 219 mm k9=1.15 | vnt | 1
11 |  | Dujotiekio plieninių vamzdyno sandūrų izoliacija termosusitraukiančiomis izoliacinėmis juostomis , kai vamzdžių skersmuo 125-200 mm (sandūra) k8=1.05 | vnt | 30
12 |  | Iki 200 mm skersmens vamzdžių sujungimo siūlių kontrolė rentgeno spinduliais k8=1.17 | 1 sujung. | 20
13 |  | Įspėjamosios juostos paklojimas tranšėjoje virš pakloto vamzdyno | 100m | 0.89
14 |  | Pagrindų po vamzdynais įrengimas (pagrindai smėlio) | m3 | 12
15 |  | Dujotiekio vamzdyno iki 300 mm skersmens pneumatinis bandymas su prapūtimu, kai vamzdžių skersmuo 219 mm | 100m | 0.916
16 |  | Dujotiekio dėklų galų užtaisymas virve ir bitumu , kai dėklo skersmuo daugiau 400 mm (2 dėklo galai) k8=1.02 | vnt | 2
17 |  | Dujotiekio dėklų galų užtaisymas sandarinimo žiedais , kai dėklo skersmuo daugiau 200 mm iki 400 mm (2 dėklo galai) | vnt | 8
18 |  | Dujotiekio vamzdyno plieninių izoliuotų vamzdžių ir jo įrenginių ardymas, kai vamzdžių skersmuo 219 mm k1=0.60,k2=0.60,k9=1.15 | m | 90
19 |  | Grunto kasimas 0,5 m3 kaušo talpos ekskavatoriumi, suverčiant gruntą į sankasą , kai gruntas II grupės k9=1.15 | 100m3 | 3.6
20 |  | Tranšėjų, iškasų ir duobių užpylimas gruntu iš sankasos ekskavatoriumi , kai kaušo talpa 0,50m3 k9=1.15 | 100m3 | 3.6
21 |  | I-II grupės grunto tankinimas vibroplokštėmis k8=1.14,k9=1.15 | 100m3 | 3.6
22 |  | .Pamatų apkrovos sumažinimui laikino paramstymo iš rąstų ir lentų įrengimas ir išardymas (spyris) | m | 91.6
Suma viso kiekio (Eur be PVM):

## E-01_dalis_I_etapas
DARBŲ KIEKIŲ ŽINIARAŠTIS
Sudaryta pagal 2025.04 kainas
Statinių grupė 2025-05-24 Ozo, Ukmergės ir Siesikų gatvių Vilniaus m. rekonstravimo projektas (I etapas)
Statinys 5 Elektrotechnikos dalis (Apšvietimas) E-01
Žiniaraštis 1 I etapas: Ukmergės g. ir pėsčiųjų viaduko su pandusais statybos projektas
2025.08.19
Sąm. | Darbo | Darbų ir išlaidų | Mato | Kiekis | Kaina Eur be PVM
eil. | kodas | aprašymai | vnt |  | Vieneto kaina | Iš viso
| 1 | Demontavimo darbai
1 |  | Išorės šviestuvų demontavimas k1=0.50,k2=0.50 | vnt | 13
2 |  | .Kontaktinio tinklo metalinių atramų, kurių masė iki 1 t, demontavimas k9=1.15 | vnt | 13
3 |  | Pamatų demontavimas k1=0.50,k2=0.50,k3=0.000,k4=0.500 | vnt | 13
4 |  | Statybinių šiukšlių išvežimas 5 km atstumu automobiliais-savivarčiais, pakraunant ekskavatoriais 0,25 m3 talpos kaušais | t | 0.91
| 2 | Montavimo darbai. Ukmergės gatvės apšvietimo rekonstravimas.
1 |  | Iki 1 m gylio tranšėjų kabeliams kasimas rankiniu būdu , kai gruntas II grupės, kabelių skaičius 1 vnt k9=1.15 | km | 0.05
2 |  | Iki 1 m gylio tranšėjų kabeliams užpylimas rankiniu būdu , kai gruntas II grupės, kabelių skaičius 1 vnt k9=1.15 | km | 0.05
3 |  | Iki 1 m gylio tranšėjų kabeliams kasimas 0,15 m3 kaušo talpos ekskavatoriumi (gruntas II grupės, kabelių skaičius iki 1 vnt) k9=1.15 | km | 0.4
4 |  | Iki 1 m gylio tranšėjų kabeliams užpylimas iki 15 kW (21 AG) galios buldozeriais iš sankasos ( gruntas II grupės, kabelių skaičius 1 vnt) k9=1.15 | km | 0.4
5 |  | Iki 1 m gylio tranšėjų kabeliams kasimas rankiniu būdu,kai gruntas II grupės, kabelių skaičius 2 vnt k9=1.15 | km | 0.03
6 |  | Iki 1 m gylio tranšėjų kabeliams užpylimas rankiniu būdu,kai gruntas II grupės, kabelių skaičius 2 vnt k9=1.15 | km | 0.03
7 |  | Iki 1 m gylio tranšėjų kabeliams kasimas 0,15 m3 kaušo talpos ekskavatoriumi (gruntas II grupės, kabelių skaičius iki 2 vnt) k9=1.15 | km | 0.4
8 |  | Iki 1 m gylio tranšėjų kabeliams užpylimas iki 15 kW (21 AG) galios buldozeriais iš sankasos ( gruntas II grupės, kabelių skaičius 2.00 vnt) k9=1.15 | km | 0.4
9 |  | I-II grupės grunto tankinimas vibroplokštėmis k8=1.14,k9=1.15 | 100m3 | 0.71
10 |  | Signalinės juostos paklojimas tranšėjoje virš pakloto kabelio k9=1.15 | km | 0.49
11 |  | Polietileninių iki 100 mm skersmens vamzdžių paklojimas k9=1.15 | 100m | 4.9
12 |  | Kabelio tiesimas vamzdžiuose, blokuose, laidadėžėse, kai kabelio masė iki 1kg | 100m | 5.61
13 |  | Iki 1000 V įtampos iki 70mm2 skersp.kabeliui galinės movos su terminiais vamzdeliais montavimas | vnt | 28
14 |  | Iki 1000 V įtampos iki 70 mm2 skersp. kabeliui jungiamosios movos su terminiais vamzdeliais montavimas | vnt | 2
15 |  | Duobių pamatams kasimas rankiniu būdu II grupės grunte k9=1.15 | 100m3 | 0.0624
16 |  | Tranšėjų, iškasų ir duobių užpylimas II grupės gruntu rankiniu būdu k9=1.15 | 100m3 | 0.0624
17 |  | PAMATŲ APŠVIETIMO ATRAMOMS MONTAVIMAS,KAI KONSTRUKCIJOS MASĖ IKI 0.5 T | vnt | 13
18 |  | Metalinių atramų, kurių masė iki 1 t, pastatymas, ant pamatų (pritaikyta) k9=1.15 | vnt | 13
19 |  | Cinkuotų gembių montavimas ant apšvietimo stulpų iš autobokštelių, kai gembės lenktos | vnt | 13
20 |  | Išorės apšvietimo šviestuvų montavimas | vnt. | 13
21 |  | Gnybtų dėžučių iki 6 gnybtų ir 10 mm2 skerspjūvio kabeliams montavimas, tvirtinant prie k-jų ant sienos ar kolonos | vnt. | 13
22 |  | Kabelio tiesimas vamzdžiuose, blokuose, laidadėžėse, kai kabelio masė iki 3kg (atramoje) | 100m | 1.56
23 |  | Dviejų-keturių gyslų kabelio su gumine izol.sausas galų paruošimas įtampai iki 1kV, kai skerspjūvis iki 16mm2 | vnt. | 2
24 |  | Kabelio izoliacijos varžos matavimas | vnt | 28
25 |  | Įžeminimo kontūro įrengimas iš vieno elektrodo iki 5 m ilgio su horizontalia įžeminimo šyna iki 1m ilgio | kompl. | 13
26 |  | Įžeminimo laidininkų klojimas tranšėjoje | 100m | 0.26
27 |  | Įžeminimo kontūro varžos matavimas | vnt | 13
28 |  | Grandinės "fazė - nulis" tariamosios varžos matavimas | grandinė | 15
| 3 | Montavimo darbai. Elektros tiekimas švieslentėms
1 |  | Iki 1 m gylio tranšėjų kabeliams kasimas rankiniu būdu , kai gruntas II grupės, kabelių skaičius 1 vnt k9=1.15 | km | 0.006
2 |  | Iki 1 m gylio tranšėjų kabeliams užpylimas rankiniu būdu , kai gruntas II grupės, kabelių skaičius 1 vnt k9=1.15 | km | 0.006
3 |  | Iki 1 m gylio tranšėjų kabeliams kasimas 0,15 m3 kaušo talpos ekskavatoriumi (gruntas II grupės, kabelių skaičius iki 1 vnt) k9=1.15 | km | 0.02
4 |  | Iki 1 m gylio tranšėjų kabeliams užpylimas iki 15 kW (21 AG) galios buldozeriais iš sankasos ( gruntas II grupės, kabelių skaičius 1 vnt) k9=1.15 | km | 0.02
5 |  | Iki 1 m gylio tranšėjų kabeliams kasimas rankiniu būdu,kai gruntas II grupės, kabelių skaičius 2 vnt k9=1.15 | km | 0.016
6 |  | Iki 1 m gylio tranšėjų kabeliams užpylimas rankiniu būdu,kai gruntas II grupės, kabelių skaičius 2 vnt k9=1.15 | km | 0.016
7 |  | Iki 1 m gylio tranšėjų kabeliams kasimas 0,15 m3 kaušo talpos ekskavatoriumi (gruntas II grupės, kabelių skaičius iki 2 vnt) k9=1.15 | km | 0.08
8 |  | Iki 1 m gylio tranšėjų kabeliams užpylimas iki 15 kW (21 AG) galios buldozeriais iš sankasos ( gruntas II grupės, kabelių skaičius 2.00 vnt) k9=1.15 | km | 0.08
9 |  | I-II grupės grunto tankinimas vibroplokštėmis k8=1.14,k9=1.15 | 100m3 | 0.17
10 |  | Signalinės juostos paklojimas tranšėjoje virš pakloto kabelio k9=1.15 | km | 0.198
11 |  | Polietileninių iki 100 mm skersmens vamzdžių paklojimas k9=1.15 | 100m | 1.98
12 |  | Duobių kasimas k9=1.15 | 100m3 | 0.03
13 |  | .Uždaro perėjimo iki 50 m ilgio įrengimas kryptinio gręžimo įrenginiu, įtraukiant plastikinį vamzdį , kai vamzdžių skersmuo 75-110 mm (trasos ilgis) k9=1.15 | m | 26
14 |  | Kabelio tiesimas vamzdžiuose, blokuose, laidadėžėse, kai kabelio masė iki 3kg | 100m | 2.34
15 |  | Dviejų-keturių gyslų kabelio su gumine izol.sausas galų paruošimas įtampai iki 1kV, kai skerspjūvis iki 16mm2 | vnt. | 2
16 |  | Kabelio izoliacijos varžos matavimas | vnt | 2
17 |  | Įžeminimo kontūro įrengimas iš vieno elektrodo iki 5 m ilgio su horizontalia įžeminimo šyna iki 1m ilgio | kompl. | 2
18 |  | Įžeminimo laidininkų klojimas tranšėjoje | 100m | 0.04
19 |  | Įžeminimo kontūro varžos matavimas | vnt | 2
20 |  | Grandinės "fazė - nulis" tariamosios varžos matavimas | grandinė | 2
| 6 | Montavimo darbai. Kiti darbai
1 |  | Įrenginių paleidimo ir derinimo darbai (įkainis pritaikytas) | vnt | 1
2 |  | Kelio ašinės linijos ir kelio juostos nužymėjimas trasoje | km | 0.977
| 7 | Medžiagos. Ukmergės gatvės apšvietimo rekonstravimas
1 |  | 1kV aliuminiai kabeliai AXMK 4x25SM | m | 561
2 |  | 1 kV galinės movos 4-ių gyslų kabeliams EVPU-4 x 25 | vnt | 28
3 |  | 1 kV jungiamosios movos 4-ių gyslų kabeliams 4x25 mm2 AL | vnt | 2
4 |  | Mažo dūmingumo behalogen.instaliac.kabeliai XPJ-HF D 500V 3x1,5 R100(deg.kl.Dca) | m | 156
5 |  | Signalinė juosta Kabelis 0,2x250 mm geltona | m | 490
6 |  | Vamzdžiai iš antrinio tankio polietileno (II PEHD) PN1.5, 75x2.3 | m | 490
7 |  | Apšvietimo atrama H=10,0 m. | vnt. | 13
8 |  | Vienguba gembė „P“ h0,5 xL1,5 m. | vnt. | 13
9 |  | Gnybtų komplektu komplekte su 6A saugikliais. Kabeliams iki 35mm2. | vnt. | 13
10 |  | Šviestuvas 87,3W, 4000K | vnt. | 13
11 |  | Šviestuvo valdiklis | vnt. | 13
12 |  | Gelžbetoninis pamatas | vnt. | 13
13 |  | Įžeminimo komplektas 30 omų | vnt. | 13
| 8 | Medžiagos. Elektros tiekimas švieslentėms
1 |  | 1kV galios variniai kabeliai NYY-J 3x6RE | m | 234
2 |  | Signalinė juosta Kabelis 0,2x250 mm geltona | m | 198
3 |  | Apsauginis vamzdis HDPEØ50 | m | 198
4 |  | Polietileniniai vamzdžiai (II PEHD) 110x4.0 mm | m | 26
5 |  | Įžeminimo komplektas 10 omų | kompl. | 2
Suma viso kiekio (Eur be PVM):

## ER-01_dalis_I_etapas
DARBŲ KIEKIŲ ŽINIARAŠTIS
Sudaryta pagal 2025.04 kainas
Statinių grupė 2025-05-24 Ozo, Ukmergės ir Siesikų gatvių Vilniaus m. rekonstravimo projektas (I etapas)
Statinys 6 Elektroninių ryšių (telekomunikacijų) dalis ER-01
Žiniaraštis 1 I etapas: Pėsčiųjų viaduko su pandusais statybos projektas
2025.08.19
Sąm. | Darbo | Darbų ir išlaidų | Mato | Kiekis | Kaina Eur be PVM
eil. | kodas | aprašymai | vnt |  | Vieneto kaina | Iš viso
| 1 | Montavimo darbai
1 |  | .Šulinio angos paaukštinimas g/b žiedais k8=1.05,k9=1.15 | vnt. | 2
| 2 | Medžiagos
1 |  | .Gelžbetonio žiedas | m3 | 0.4
Suma viso kiekio (Eur be PVM):

## ER-04_dalis_I_etapas
DARBŲ KIEKIŲ ŽINIARAŠTIS
Sudaryta pagal 2025.04 kainas
Statinių grupė 2025-05-24 Ozo, Ukmergės ir Siesikų gatvių Vilniaus m. rekonstravimo projektas (I etapas)
Statinys 7 Elektroninių ryšių (telekomunikacijų) dalis ER-04
Žiniaraštis 1 I etapas: Pėsčiųjų viaduko su pandusais statybos projektas (AB "Telia Lietuva" ryšių tinklų rekonstravimas)
2025.08.19
Sąm. | Darbo | Darbų ir išlaidų | Mato | Kiekis | Kaina Eur be PVM
eil. | kodas | aprašymai | vnt |  | Vieneto kaina | Iš viso
| 1 | Montavimo darbai
1 |  | .Šulinio angos paaukštinimas g/b žiedais k8=1.05,k9=1.15 | vnt. | 2
| 2 | Medžiagos
1 |  | .Gelžbetonio žiedas | m3 | 0.4
Suma viso kiekio (Eur be PVM):

## SK-05_dalis_II_etapas
DARBŲ KIEKIŲ ŽINIARAŠTIS
Sudaryta pagal 2025.04 kainas
Statinių grupė 2025-05-25 Ozo, Ukmergės ir Siesikų gatvių Vilniaus m. rekonstravimo projektas (II etapas)
Statinys 1 Konstrukcijų dalis (ženklų konstrukcijos) SK-05
Žiniaraštis 1 Ozo g. portalinė ženklų atrama
2025.08.19
Sąm. | Darbo | Darbų ir išlaidų | Mato | Kiekis | Kaina Eur be PVM
eil. | kodas | aprašymai | vnt |  | Vieneto kaina | Iš viso
| 1 | Pasiruošimo, žemės darbai
1 |  | Grunto kasimas 0,4 m3 kaušo talpos ekskavatoriumi, suverčiant gruntą į sankasą , kai gruntas II grupės k9=1.15 | 100m3 | 0.82
| 2 | Pamatų įrengimo darbai
1 |  | G/b rostverko įrengimas k8=1.04,k9=1.15 | m3 | 2.7
2 |  | Armatūros tinklų sudėjimas k8=1.04,k9=1.15 | t | 0.27
3 |  | Gelžbetoninių polių bandymai statinei apkrovai (bandymo laikas) | val. | 1
4 |  | G/b rostverko įrengimas k8=1.04,k9=1.15 | m3 | 4.7
5 |  | Armatūros tinklų sudėjimas k8=1.04,k9=1.15 | t | 0.66
6 |  | Plokščių pagrindų iš monolitinio betono ir gelžbetonio įrengimas, kai statinyje iki 3000m3 betono k9=1.15 | 100m3 | 0.059
7 |  | Armatūros iš atskirų strypų sudėjimas k9=1.15 | 100 t | 0.01311
8 |  | Betoninių paviršių plovimas aukštu slėgiu, prieš hidroizoliaciją k8=1.17 | m2 | 26
9 |  | 2 sluoksnių teptinės bituminės hidroizoliacijos įrengimas k8=1.17,k9=1.15 | m2 | 26
10 |  | Betoninių paviršių dažymas du kartus rankiniu būdu k9=1.15 | m2 | 5
| 3 | Žemės darbai
1 |  | Tranšėjų, iškasų ir duobių užpylimas gruntu iš sankasos ekskavatoriumi , kai kaušo talpa 0,40 m3 (gruntas esamas) k9=1.15 | t. m3 | 0.072
2 |  | Gamtinis smėlis | m3 | 72
3 |  | Grunto tankinimas savaeigiu vibrovolu , kai vibrovolo masė iki 6t( I-II grupės gruntas) k9=1.15 | 100m3 | 0.72
| 4 | Atramos įrengimo darbai
1 |  | .Plieninių tvirtinimo (jungimo) detalių montavimas, įrengiant surenkamus gelžbetoninius denginius ir perdangas, kai detalės masė iki 1t k8=1.17 | t | 6.095
Suma viso kiekio (Eur be PVM):

## S_dalis_II_etapas
DARBŲ KIEKIŲ ŽINIARAŠTIS
Sudaryta pagal 2025.04 kainas
Statinių grupė 2025-05-25 Ozo, Ukmergės ir Siesikų gatvių Vilniaus m. rekonstravimo projektas (II etapas)
Statinys 2 Susisiekimo dalis
Žiniaraštis 1 Želdiniai
2025.08.19
Sąm. | Darbo | Darbų ir išlaidų | Mato | Kiekis | Kaina Eur be PVM
eil. | kodas | aprašymai | vnt |  | Vieneto kaina | Iš viso
| 1 | Paruošiamieji darbai
1 |  | Minkštų veislių medžių kirtimas , kai kamieno skersmuo iki 16 cm | 100vnt | 0.01
2 |  | Minkštų veislių medžių kelmų rovimas kelmarove , kai kelmo skersmuo iki 26 cm k9=1.15 | 100vnt | 0.01
3 |  | Medienos paruošimas iš nukirstų minkštų veislių medžių , kai kamieno skersmuo iki 16 cm | 10m3 | 0.02
4 |  | Supjaustytos medienos išvežimas, pakraunant ir iškraunant kranu,kai medienos transportavimo atstumas 15.00 km | 100m3 | 0.002
| 2 | Želdinių sodinimas
1 |  | Sodinimo vietų medžiams ir krūmams paruoš. mech.būdu II gr.grunte,pridedant iki 25% aug.dirv.,kai žem.gumulas 0,5x0,4m k9=1.15 | 10 vnt. | 4.3
2 |  | Medžių ir krūmų su žemės gumulu 0,5x0,4m sodinimas k9=1.15 | 10 vnt. | 4.3
3 |  | Trakinis klevas | vnt. | 21
4 |  | Žalioji gudobelė | vnt. | 22
5 |  | Sodinimo vietų medžiams ir krūmams paruoš. mech.būdu II gr.grunte,pridedant iki 25% aug.dirv.,kai žem. gumulas 0,3x0,3m k9=1.15 | 10 vnt. | 87.7
6 |  | Medžių ir krūmų su žemės gumulu 0,3x0,3m sodinimas k9=1.15 | 10 vnt. | 87.7
7 |  | Serbentas kalninis | vnt. | 877
Suma viso kiekio (Eur be PVM):
DARBŲ KIEKIŲ ŽINIARAŠTIS
Sudaryta pagal 2025.04 kainas
Statinių grupė 2025-05-25 Ozo, Ukmergės ir Siesikų gatvių Vilniaus m. rekonstravimo projektas (II etapas)
Statinys 2 Susisiekimo dalis
Žiniaraštis 2 Ozo gatvė (šiaurinė dalis)
2025.08.19
Sąm. | Darbo | Darbų ir išlaidų | Mato | Kiekis | Kaina Eur be PVM
eil. | kodas | aprašymai | vnt |  | Vieneto kaina | Iš viso
| 1 | Paruošiamieji darbai
1 |  | Kelio ašinės linijos ir kelio juostos nužymėjimas trasoje | km | 0.328
2 |  | Gatvės bordiūrų išardymas, kai remontuojamas tarpas daugiau 25m ( pagrindas betono) k8=1.09,k9=1.15 | m | 578
3 |  | Išardyto laužo išvežimas 1 km atstumu automobiliais-savivarčiais, pakraunant kranu | t | 57.8
4 |  | Transportuojant toliau už kiekvieną papildomą kilometrą pridėti k2=19.00 | t | 57.8
5 |  | Šaligatvio bordiūrų išardymas, kai remontuojamas tarpas daugiau 25m(pagrindas betono) k8=1.09,k9=1.15 | m | 351
6 |  | Išardyto laužo išvežimas 1 km atstumu automobiliais-savivarčiais, pakraunant kranu | t | 12.99
7 |  | Transportuojant toliau už kiekvieną papildomą kilometrą pridėti k2=19.00 | t | 12.99
8 |  | Tašytų akmenų, betono trinkelių grindinio išardymas pneumoplaktuku k8=1.09,k9=1.15 | 100m2 | 13.35
9 |  | Statybinių šiukšlių išvežimas 1 km atstumu automobiliais-savivarčiais, pakraunant ekskavatoriais 0,25 m3 talpos kaušais | t | 267
10 |  | Transportuojant toliau už kiekvieną papildomą kilometrą pridėti k2=19.00 | t | 267
11 |  | Daugiau kaip 50 mm storio asfaltbetonio dangos sluoksnio frezavimas freza W-500 , kai frezuojamas plotas daugiau 5m2 k9=1.15 | 100m2 | 34.15
12 |  | Statybinių šiukšlių išvežimas 1 km atstumu automobiliais-savivarčiais, pakraunant ekskavatoriais 0,25 m3 talpos kaušais | t | 1223
13 |  | Transportuojant toliau už kiekvieną papildomą kilometrą pridėti k2=19.00 | t | 1223
14 |  | Grunto kasimas 79 kW (108 AG) galios buldozeriais, perstumiant gruntą (atstumas 10 m , gruntas I grupės) k9=1.15 | t. m3 | 0.109
15 |  | Grunto kasimas 0,4 m3 kaušo talpos ekskavatoriais, pakraunant gruntą į autosavivarčius , kai gruntas I grupės k9=1.15 | t. m3 | 0.109
16 |  | Iškasto grunto transportavimas (į sandėliavimo aikštelę) 8,5 t autosavivarčiais, pakraunant 0,4 m3 kaušo talpos ekskavatoriumi (gruntas I grupės, transportavimo atstumas 1 km) | t. m3 | 0.109
17 |  | Grunto kasimas 0,4 m3 kaušo talpos ekskavatoriais, pakraunant gruntą į autosavivarčius , kai gruntas II grupės k9=1.15 | t. m3 | 3
18 |  | Iškasto grunto transportavimas 8,5 t autosavivarčiais, pakraunant 0,4 m3 kaušo talpos ekskavatoriumi (gruntas II grupės, transportavimo atstumas 20 km) | t. m3 | 3
19 |  | Grunto kasimas 0,4 m3 kaušo talpos ekskavatoriais, pakraunant gruntą į autosavivarčius , kai gruntas II grupės k9=1.15 | t. m3 | 0.3
20 |  | Iškasto grunto transportavimas 8,5 t autosavivarčiais, pakraunant 0,4 m3 kaušo talpos ekskavatoriumi (gruntas II grupės, transportavimo atstumas 1 km) | t. m3 | 0.3
21 |  | Kelio ženklų vienstiebių metalinių atramų ardymas su pamatu k4=0.500,k9=1.15 | vnt | 26
22 |  | Kelio ženklų skydų ardymas k4=0.500 | vnt | 26
23 |  | Ženklų su pamatais išvežimas 1 km atstumu automobiliais-savivarčiais, pakraunant kranu | t | 4.576
24 |  | Transportuojant toliau už kiekvieną papildomą kilometrą pridėti k2=19.00 | t | 4.576
25 |  | Metalinių tarpinių vienstiebių stulpelių kelio aptvėrimui ardymas k4=0.500,k9=1.15 | 100vnt | 0.1
26 |  | Išardyto laužo išvežimas 1 km atstumu automobiliais-savivarčiais, pakraunant kranu | t | 0.1
27 |  | Transportuojant toliau už kiekvieną papildomą kilometrą pridėti k2=19.00 | t | 0.1
28 |  | Reklaminio stendo atramų ardymas (įkainis pritaikytas) k4=0.500,k9=1.15 | vnt | 3
29 |  | Reklaminių stendų demontavimas mechanizuotai k4=0.500 | vnt | 3
30 |  | Išardyto laužo išvežimas 1 km atstumu automobiliais-savivarčiais, pakraunant kranu | t | 0.2
31 |  | Transportuojant toliau už kiekvieną papildomą kilometrą pridėti k2=19.00 | t | 0.2
32 |  | Autobusų - troleibusų stotelių paviljonų ardymas k4=0.500 | vnt | 2
33 |  | Išardyto laužo išvežimas 1 km atstumu automobiliais-savivarčiais, pakraunant kranu | t | 1.5
34 |  | Transportuojant toliau už kiekvieną papildomą kilometrą pridėti k2=19.00 | t | 1.5
35 |  | Šiukšliadėžių ardymas k4=0.500 | vnt | 1
36 |  | Išardyto laužo išvežimas 1 km atstumu automobiliais-savivarčiais, pakraunant kranu | t | 0.05
37 |  | Transportuojant toliau už kiekvieną papildomą kilometrą pridėti k2=19.00 | t | 0.05
38 |  | Laiptų išardymas k8=1.17 | m3 | 1
39 |  | Statybinių šiukšlių išvežimas 1 km atstumu automobiliais-savivarčiais, pakraunant kranu | t | 2.5
40 |  | Transportuojant toliau už kiekvieną papildomą kilometrą pridėti k2=19.00 | t | 2.5
| 2 | Žemės sankasa
1 |  | Plotų planiravimas autogreideriais ( gruntas II grupės) k9=1.15 | t.m2 | 3.82
2 |  | Supilto grunto tankinimas savaeigiais volais , kai volo masė 6t, praėjimų skaičius viena vėže 6 kartai k9=1.15 | 100m3 | 11.46
3 |  | Kelio stabilizuoto pagrindo įrengimas šalto regeneravimo mašina, pridedant cemento (sluoksnio storis 15.00 cm) k9=1.15 | 100m2 | 33.25
4 |  | Iškasų arba pylimų šlaitų planiravimas autogreideriais ( gruntas II grupės) k9=1.15 | t.m2 | 0.7
5 |  | Pylimo viršaus ir šlaitų planiravimas rankiniu būdu ( gruntas II grupės) k9=1.15 | t.m2 | 0.17
6 |  | Grunto kasimas 0,4 m3 kaušo talpos ekskavatoriais, pakraunant gruntą į autosavivarčius , kai gruntas I grupės k9=1.15 | t. m3 | 0.09135
7 |  | Iškasto grunto transportavimas (iš sandėliavimo aikštelės) 8,5 t autosavivarčiais, pakraunant 0,4 m3 kaušo talpos ekskavatoriumi (gruntas I grupės, transportavimo atstumas 1 km) | t. m3 | 0.09135
8 |  | Šlaitų tvirtinimas augaliniu gruntu, paskleidžiant gruntą ekskavatoriumi (sluoksnio storis 10.00 cm) k9=1.15 | 100m2 | 8.7
9 |  | Šlaitų apsėjimas daugiametėmis žolėmis mechanizuotai k9=1.15 | 100m2 | 8.7
| 3 | Drenažo įrengimas
1 |  | Grunto kasimas 0,4 m3 kaušo talpos ekskavatoriais, pakraunant gruntą į autosavivarčius , kai gruntas II grupės k9=1.15 | t. m3 | 0.209
2 |  | Iškasto grunto transportavimas 8,5 t autosavivarčiais, pakraunant 0,4 m3 kaušo talpos ekskavatoriumi (gruntas II grupės, transportavimo atstumas 1 km) | t. m3 | 0.209
3 |  | Pogriovinio drenažo iš plastikinių gofruotų vamzdžių su filtru įrengimas, užpilant filtracinį sluoksnį rankiniu būdu , kai vamzdžių skersmuo 145/160 mm k8=1.04,k9=1.15 | 100m | 4.17
4 |  | Polietileninio paslėpto drenažo šulinio PE-ŠP-40 įrengimas k9=1.15 | vnt | 5
5 |  | Geotekstilės paklojimas k9=1.15 | 100m2 | 10.9
| 4 | Ozo gatvės (šiaurinė dalis) asfalto dangos konstrukcija
1 |  | Apsauginių šalčiui atsparių kelio pagrindo sluoksnių įrengimas, naudojant savaeigius plentvolius , kai pagrindas smėlio-žvyro mišinio, autogreiderio galia 79 kW (108 AG) k9=1.15 | 100m3 | 19.6
2 |  | Išlyginamųjų kelio pagrindo sluoksnių įrengimas , kai pagrindas dolomito skaldos k9=1.15 | 100m3 | 7.1
3 |  | .Viensluoksnės kelio dangos įrengimas iš pagrindo - dangos sluoksnio asfaltbetonio (sluoksnis 14.00 cm storio , klotuvas iki 500 t/h) k8=1.17,k9=1.15 | 100m2 | 26.8
4 |  | Viensluoksnės kelio dangos įrengimas iš pagrindo - dangos sluoksnio asfaltbetonio (sluoksnis 10.00 cm storio , klotuvas iki 500 t/h) k8=1.17,k9=1.15 | 100m2 | 6.45
5 |  | Kelio juodų dangų paviršiaus gruntavimas bitumo emulsija k8=1.17,k9=1.15 | t.m2 | 3.54
6 |  | Dvisluoksnės kelio dangos apatinio sluoksnio įrengimas iš apatinio dangos sluoksnio asfaltbetonio (sluoksnis 10.00 cm storio , klotuvas iki 500 t/h) k8=1.17,k9=1.15 | 100m2 | 35.4
7 |  | Kelio juodų dangų paviršiaus gruntavimas bitumo emulsija k8=1.17,k9=1.15 | t.m2 | 3.54
8 |  | Dvisluoksnės kelio dangos viršutinio sluoksnio įrengimas iš mastikos asfalto mišinio (sluoksnis 2.00 cm storio , klotuvas iki 500 t/h) k8=1.17,k9=1.15 | 100m2 | 35.4
9 |  | Betono bordiūrų įrengimas ant betono pagrindo , kai bordiūrai 150x300x1000 mm k9=1.15 | 100m | 4.95
10 |  | Sandūros tarp bordiūrų ir gatvės dangos užtaisymas amortizacine (sandarinimo) juosta | 100m | 4.95
11 |  | Geotinklo paklojimas, asfaltuojant kelio dangas rankiniu būdu k9=1.15 | 100m2 | 2.2
12 |  | Iki 50 mm storio asfaltbetonio dangos sluoksnio frezavimas freza W-500 , kai frezuojamas plotas iki 5m2 k9=1.15 | 100m2 | 0.7
13 |  | Frezuoto asfalto išvežimas 1 km atstumu automobiliais-savivarčiais, pakraunant ekskavatoriais 0,25 m3 talpos kaušais | t | 6.16
14 |  | Transportuojant toliau už kiekvieną papildomą kilometrą pridėti k2=14.00 | t | 6.16
| 5 | Pėsčiųjų takai, šaligatviai, dviračių takas
1 |  | Apsauginių šalčiui atsparių kelio pagrindo sluoksnių įrengimas, naudojant prikabinamus kelio volus , kai pagrindas smėlio-žvyro mišinio, autogreiderio galia 79 kW (108 AG) k9=1.15 | 100m3 | 4.6
2 |  | Šaligatvio pagrindo įrengimas (dolomito skaldelė, sluoksnio storis 15 cm) k8=1.06,k9=1.15 | 100m2 | 18.33
3 |  | Viensluoksnės dangos įrengimas iš pagrindo - dangos sluoksnio asfaltbetonio (sluoksnis 6.0 cm storio , klotuvas iki 500 t/h) k8=1.17,k9=1.15 | 100m2 | 7.65
4 |  | Kelio juodų dangų paviršiaus gruntavimas bitumo emulsija k8=1.17,k9=1.15 | t.m2 | 0.765
5 |  | Dvisluoksnės kelio dangos viršutinio sluoksnio įrengimas iš viršutinio dangos sluoksnio asfaltbetonio (sluoksnis 2.50 cm storio , klotuvas iki 500 t/h) k8=1.17,k9=1.15 | 100m2 | 7.65
6 |  | Šaligatvio pasluoksnio įrengimas ( akmenų atsijos, sluoksnio storis 3 cm) k9=1.15 | 100m2 | 10.15
7 |  | Šaligatvio dangos įrengimas iš šaligatvio plytelių, užpildant siūles akmens atsijomis , kai plytelės 375x375x80 mm k9=1.15 | 100m2 | 9.25
8 |  | Grindinio įrengimas iš betono trinkelių rankiniu būdu, užpilant siūles akmens atsijomis k9=1.15 | 100m2 | 0.6
9 |  | Grindinio įrengimas iš betono trinkelių rankiniu būdu, užpilant siūles akmens atsijomis k9=1.15 | 100m2 | 0.3
10 |  | Vejos bordiūrų įrengimas ant betono pagrindo , kai bordiūrai 80x200mm k9=1.15 | 100m | 6.63
11 |  | Sandūros tarp bordiūrų ir gatvės dangos užtaisymas amortizacine (sandarinimo) juosta | 100m | 3
| 6 | Mažoji architektūra
1 |  | Autobusų - troleibusų stotelių paviljonų montavimas , kai stulpai tvirtinami duobėse apibetonuojant | vnt | 2
3 |  | Suolų įrengimas stotelėse | vnt. | 2
5 |  | Šiukšliadėžių montavimas (įkainis pritaikytas) | vnt | 1
7 |  | Švieslentės stulpo montavimas (įkinis pritaikytas) | vnt | 1
8 |  | Švieslentės ekrano ir laikiklio montavimas ant atramų iš autobokštelių (įkainis pritaikytas) | vnt | 1
| 7 | Gatvių saugaus eismo organizavimas
1 |  | Kelio ženklų vienstiebių metalinių atramų (d=76mm) ant monolitinių betoninių pamatų pastatymas k9=1.15 | vnt | 14
2 |  | Kelio ženklų dvistiebių metalinių atramų (d=76mm) ant monolitinių betoninių pamatų pastatymas (atr.k.) k9=1.15 | vnt | 4
3 |  | Kelio ženklų skydų montavimas prie vienstiebių atramų rankiniu budu | vnt | 3
4 |  | Kelio ženklų skydų montavimas prie vienstiebių atramų rankiniu budu | vnt | 13
5 |  | Kelio ženklų skydų montavimas prie šviesoforų gembių atramų mechanizuotai | vnt | 6
6 |  | Kelio ženklų skydų montavimas prie vienstiebių atramų rankiniu budu | vnt | 3
7 |  | Kelio ženklų skydų montavimas prie dvistiebių atramų rankiniu budu | vnt | 4
8 |  | Kelio ženklų skydų montavimas prie vienstiebių atramų rankiniu budu | vnt | 5
9 |  | Kelio ženklų skydų (papildomų lentelių) montavimas prie vienstiebių atramų rankiniu budu | vnt | 1
10 |  | Kelio ženklų skydų (individualių kelio ženklų) demontavimas nuo dvistiebių atramų rankiniu budu k4=0.500 | vnt | 15
11 |  | Kelio ženklų skydų (individualių kelio ženklų) montavimas prie dvistiebių atramų rankiniu budu | vnt | 15
12 |  | Horizontalusis ženklinimas |  | 0 | 0 | 0
13 |  | Kelio dangos ženklinimas termoplastu k8=1.09,k9=1.15 | m2 | 131
| 8 | Kiti darbai
1 |  | Kiosko demontavimas k4=0.500 | vnt | 1
2 |  | Kiosko montavimas , kai stulpai tvirtinami duobėse apibetonuojant (kiosko perkėlimas, įkainis pritaikytas) | vnt | 1
3 |  | Reklaminio stendo skydo nuardymas mechanizuotai k4=0.500 | vnt | 1
4 |  | Reklaminio stendo atramų ardymas (įkainis pritaikytas) k4=0.500,k9=1.15 | vnt | 1
5 |  | Esamų stendo atramų pastatymas (esamų atramų atstatymas) k9=1.15 | vnt | 1
6 |  | Reklaminio stendo skydo įrengimas mechanizuotai (stendas esamas, perkeliamas) | vnt | 1
Suma viso kiekio (Eur be PVM):
DARBŲ KIEKIŲ ŽINIARAŠTIS
Sudaryta pagal 2025.04 kainas
Statinių grupė 2025-05-25 Ozo, Ukmergės ir Siesikų gatvių Vilniaus m. rekonstravimo projektas (II etapas)
Statinys 2 Susisiekimo dalis
Žiniaraštis 3 Ozo gatvė (pietinė dalis)
2025.08.19
Sąm. | Darbo | Darbų ir išlaidų | Mato | Kiekis | Kaina Eur be PVM
eil. | kodas | aprašymai | vnt |  | Vieneto kaina | Iš viso
| 1 | Paruošiamieji darbai
1 |  | Kelio ašinės linijos ir kelio juostos nužymėjimas trasoje | km | 0.22
2 |  | Gatvės bordiūrų išardymas, kai remontuojamas tarpas daugiau 25m ( pagrindas betono) k8=1.09,k9=1.15 | m | 254
3 |  | Statybinių šiukšlių išvežimas 1 km atstumu automobiliais-savivarčiais, pakraunant kranu | t | 25.4
4 |  | Transportuojant toliau už kiekvieną papildomą kilometrą pridėti k2=19.00 | t | 25.4
5 |  | Šaligatvio bordiūrų išardymas, kai remontuojamas tarpas daugiau 25m(pagrindas betono) k8=1.09,k9=1.15 | m | 13
6 |  | Statybinių šiukšlių išvežimas 1 km atstumu automobiliais-savivarčiais, pakraunant kranu | t | 0.481
7 |  | Transportuojant toliau už kiekvieną papildomą kilometrą pridėti k2=19.00 | t | 0.481
8 |  | Tašytų akmenų, betono trinkelių grindinio išardymas pneumoplaktuku k8=1.09,k9=1.15 | 100m2 | 7.36
9 |  | Trinkelių/plytelių išvežimas 1 km atstumu automobiliais-savivarčiais, pakraunant ekskavatoriais 0,25 m3 talpos kaušais | t | 147
10 |  | Transportuojant toliau už kiekvieną papildomą kilometrą pridėti k2=14.00 | t | 147
11 |  | Daugiau kaip 50 mm storio asfaltbetonio dangos sluoksnio frezavimas freza W-500 , kai frezuojamas plotas daugiau 5m2 k9=1.15 | 100m2 | 25.55
12 |  | Statybinių šiukšlių išvežimas 1 km atstumu automobiliais-savivarčiais, pakraunant ekskavatoriais 0,25 m3 talpos kaušais | t | 1587
13 |  | Transportuojant toliau už kiekvieną papildomą kilometrą pridėti k2=19.00 | t | 1587
14 |  | Grunto kasimas 79 kW (108 AG) galios buldozeriais, perstumiant gruntą (atstumas 10 m , gruntas I grupės) k9=1.15 | t. m3 | 0.02
15 |  | Grunto kasimas 0,4 m3 kaušo talpos ekskavatoriais, pakraunant gruntą į autosavivarčius , kai gruntas I grupės k9=1.15 | t. m3 | 0.02
16 |  | Iškasto grunto transportavimas (į sandėliavimo aikštelę) 8,5 t autosavivarčiais, pakraunant 0,4 m3 kaušo talpos ekskavatoriumi (gruntas I grupės, transportavimo atstumas 1 km) | t. m3 | 0.02
17 |  | Grunto kasimas 0,4 m3 kaušo talpos ekskavatoriais, pakraunant gruntą į autosavivarčius , kai gruntas II grupės k9=1.15 | t. m3 | 2.225
18 |  | Iškasto grunto transportavimas 8,5 t autosavivarčiais, pakraunant 0,4 m3 kaušo talpos ekskavatoriumi (gruntas II grupės, transportavimo atstumas 20 km) | t. m3 | 2.225
19 |  | Grunto kasimas 0,4 m3 kaušo talpos ekskavatoriais, pakraunant gruntą į autosavivarčius , kai gruntas II grupės k9=1.15 | t. m3 | 0.09
20 |  | Iškasto grunto transportavimas 8,5 t autosavivarčiais, pakraunant 0,4 m3 kaušo talpos ekskavatoriumi (gruntas II grupės, transportavimo atstumas 1 km) | t. m3 | 0.09
21 |  | Kelio ženklų vienstiebių metalinių atramų ardymas su pamatu k4=0.500,k9=1.15 | vnt | 7
22 |  | Kelio ženklų skydų ardymas k4=0.500 | vnt | 7
23 |  | Statybinių šiukšlių (atramų su pamatais, skydų) išvežimas 1 km atstumu automobiliais-savivarčiais, pakraunant kranu | t | 1.17
24 |  | Transportuojant toliau už kiekvieną papildomą kilometrą pridėti k2=19.00 | t | 1.17
25 |  | Metalinių tarpinių vienstiebių stulpelių kelio aptvėrimui ardymas k4=0.500,k9=1.15 | 100vnt | 0.04
26 |  | Statybinių šiukšlių išvežimas 1 km atstumu automobiliais-savivarčiais, pakraunant kranu | t | 0.04
27 |  | Transportuojant toliau už kiekvieną papildomą kilometrą pridėti k2=19.00 | t | 0.04
28 |  | Reklaminio stendo atramų ardymas (įkainis pritaikytas) k4=0.500,k9=1.15 | vnt | 3
29 |  | Reklaminių stendų demontavimas mechanizuotai k4=0.500 | vnt | 3
30 |  | Statybinių šiukšlių išvežimas 1 km atstumu automobiliais-savivarčiais, pakraunant kranu | t | 0.2
31 |  | Transportuojant toliau už kiekvieną papildomą kilometrą pridėti k2=19.00 | t | 0.2
32 |  | Autobusų - troleibusų stotelių paviljonų ardymas k4=0.500 | vnt | 2
33 |  | Statybinių šiukšlių išvežimas 1 km atstumu automobiliais-savivarčiais, pakraunant kranu | t | 1
34 |  | Transportuojant toliau už kiekvieną papildomą kilometrą pridėti k2=19.00 | t | 1
35 |  | Šiukšliadėžių ardymas k4=0.500 | vnt | 1
36 |  | Statybinių šiukšlių išvežimas 1 km atstumu automobiliais-savivarčiais, pakraunant kranu | t | 0.05
37 |  | Transportuojant toliau už kiekvieną papildomą kilometrą pridėti k2=14.00 | t | 0.05
| 2 | Žemės sankasa
1 |  | Plotų planiravimas autogreideriais ( gruntas II grupės) k9=1.15 | t.m2 | 2.63
2 |  | Supilto grunto tankinimas savaeigiais volais , kai volo masė 6t, praėjimų skaičius viena vėže 6 kartai k9=1.15 | 100m3 | 7.89
3 |  | Kelio stabilizuoto pagrindo įrengimas šalto regeneravimo mašina, pridedant cemento (sluoksnio storis 15.00 cm) k9=1.15 | 100m2 | 22.95
4 |  | Iškasų arba pylimų šlaitų planiravimas autogreideriais ( gruntas II grupės) k9=1.15 | t.m2 | 0.45
5 |  | Pylimo viršaus ir šlaitų planiravimas rankiniu būdu ( gruntas II grupės) k9=1.15 | t.m2 | 0.12
6 |  | Grunto kasimas 0,4 m3 kaušo talpos ekskavatoriais, pakraunant gruntą į autosavivarčius , kai gruntas I grupės k9=1.15 | t. m3 | 0.05985
7 |  | Iškasto grunto transportavimas (iš sandėliavimo aikštelės) 8,5 t autosavivarčiais, pakraunant 0,4 m3 kaušo talpos ekskavatoriumi (gruntas I grupės, transportavimo atstumas 1 km) | t. m3 | 0.05985
8 |  | Šlaitų tvirtinimas augaliniu gruntu, paskleidžiant gruntą ekskavatoriumi (sluoksnio storis 10.00 cm) k9=1.15 | 100m2 | 5.7
9 |  | Šlaitų apsėjimas daugiametėmis žolėmis mechanizuotai k9=1.15 | 100m2 | 5.7
| 3 | Drenažo įrengimas
1 |  | Grunto kasimas 0,4 m3 kaušo talpos ekskavatoriais, pakraunant gruntą į autosavivarčius , kai gruntas II grupės k9=1.15 | t. m3 | 0.073
2 |  | Iškasto grunto transportavimas 8,5 t autosavivarčiais, pakraunant 0,4 m3 kaušo talpos ekskavatoriumi (gruntas II grupės, transportavimo atstumas 1 km) | t. m3 | 0.073
3 |  | Pogriovinio drenažo iš plastikinių gofruotų vamzdžių su filtru įrengimas, užpilant filtracinį sluoksnį rankiniu būdu , kai vamzdžių skersmuo 145/160 mm k8=1.04,k9=1.15 | 100m | 1.45
4 |  | Geotekstilės paklojimas k9=1.15 | 100m2 | 3.8
| 4 | Ozo gatvės (pietinė dalis) asfalto dangos konstrukcija
1 |  | Apsauginių šalčiui atsparių kelio pagrindo sluoksnių įrengimas, naudojant savaeigius plentvolius , kai pagrindas smėlio-žvyro mišinio, autogreiderio galia 79 kW (108 AG) k9=1.15 | 100m3 | 11.8
2 |  | Išlyginamųjų kelio pagrindo sluoksnių įrengimas , kai pagrindas dolomito skaldos k9=1.15 | 100m3 | 4.88
3 |  | .Viensluoksnės kelio dangos įrengimas iš pagrindo - dangos sluoksnio asfaltbetonio (sluoksnis 14.00 cm storio , klotuvas iki 500 t/h) k8=1.17,k9=1.15 | 100m2 | 21
4 |  | Viensluoksnės kelio dangos įrengimas iš pagrindo - dangos sluoksnio asfaltbetonio (sluoksnis 10.00 cm storio , klotuvas iki 500 t/h) k8=1.17,k9=1.15 | 100m2 | 1.95
5 |  | Kelio juodų dangų paviršiaus gruntavimas bitumo emulsija k8=1.17,k9=1.15 | t.m2 | 2.47
6 |  | Dvisluoksnės kelio dangos apatinio sluoksnio įrengimas iš apatinio dangos sluoksnio asfaltbetonio (sluoksnis 10.00 cm storio , klotuvas iki 500 t/h) k8=1.17,k9=1.15 | 100m2 | 24.7
7 |  | Kelio juodų dangų paviršiaus gruntavimas bitumo emulsija k8=1.17,k9=1.15 | t.m2 | 2.47
8 |  | Dvisluoksnės kelio dangos viršutinio sluoksnio įrengimas iš mastikos asfalto mišinio (sluoksnis 2.00 cm storio , klotuvas iki 500 t/h) k8=1.17,k9=1.15 | 100m2 | 24.7
9 |  | Betono bordiūrų įrengimas ant betono pagrindo , kai bordiūrai 150x300x1000 mm k9=1.15 | 100m | 2.94
10 |  | Sandūros tarp bordiūrų ir gatvės dangos užtaisymas amortizacine (sandarinimo) juosta | 100m | 2.94
11 |  | Geotinklo paklojimas, asfaltuojant kelio dangas rankiniu būdu k9=1.15 | 100m2 | 0.7
12 |  | Iki 50 mm storio asfaltbetonio dangos sluoksnio frezavimas freza W-500 , kai frezuojamas plotas iki 5m2 k9=1.15 | 100m2 | 0.06
13 |  | Frezuoto asfalto išvežimas 1 km atstumu automobiliais-savivarčiais, pakraunant ekskavatoriais 0,25 m3 talpos kaušais | t | 0.528
14 |  | Transportuojant toliau už kiekvieną papildomą kilometrą pridėti k2=14.00 | t | 0.528
| 5 | Pėsčiųjų takai, šaligatviai
1 |  | Apsauginių šalčiui atsparių kelio pagrindo sluoksnių įrengimas, naudojant savaeigius plentvolius , kai pagrindas smėlio-žvyro mišinio, autogreiderio galia 79 kW (108 AG) k9=1.15 | 100m3 | 1.32
2 |  | Šaligatvio pagrindo įrengimas (dolomito skaldelė, sluoksnio storis 15 cm) k8=1.06,k9=1.15 | 100m2 | 5.2
3 |  | Šaligatvio pasluoksnio įrengimas ( akmenų atsijos, sluoksnio storis 3 cm) k9=1.15 | 100m2 | 5.15
4 |  | Šaligatvio dangos įrengimas iš šaligatvio plytelių, užpildant siūles akmens atsijomis , kai plytelės 375x375x80 mm k9=1.15 | 100m2 | 4.7
5 |  | Grindinio įrengimas iš betono trinkelių rankiniu būdu, užpilant siūles akmens atsijomis k9=1.15 | 100m2 | 0.29
6 |  | Grindinio įrengimas iš betono trinkelių rankiniu būdu, užpilant siūles akmens atsijomis k9=1.15 | 100m2 | 0.16
7 |  | Vejos bordiūrų įrengimas ant betono pagrindo , kai bordiūrai 80x200mm k9=1.15 | 100m | 0.98
| 6 | Mažoji architektūra
1 |  | Autobusų - troleibusų stotelių paviljonų montavimas , kai stulpai tvirtinami duobėse apibetonuojant | vnt | 4
3 |  | Autobusų - troleibusų stotelių paviljonų montavimas , kai stulpai tvirtinami duobėse apibetonuojant (dvigubas paviljonas) | vnt | 1
5 |  | Suolų įrengimas stotelėse | vnt. | 5
7 |  | Šiukšliadėžių montavimas (įkainis pritaikytas) | vnt | 3
| 7 | Kelio ženklai ir ženklinimas
1 |  | Kelio ženklų vienstiebių metalinių atramų (d=76mm) ant monolitinių betoninių pamatų pastatymas k9=1.15 | vnt | 1
2 |  | Kelio ženklų skydų montavimas prie vienstiebių atramų rankiniu budu | vnt | 7
3 |  | Kelio ženklų skydų montavimas prie šviesoforų gembių atramų mechanizuotai | vnt | 4
4 |  | Kelio ženklų skydų montavimas prie vienstiebių atramų rankiniu budu | vnt | 3
5 |  | Kelio ženklų skydų montavimas prie vienstiebių atramų rankiniu budu | vnt. | 1
6 |  | Kelio ženklų skydų montavimas prie vienstiebių atramų rankiniu budu | vnt | 1
7 |  | Kelio ženklų skydų (papildomų lentelių) montavimas prie vienstiebių atramų rankiniu budu | vnt | 1
8 |  | Horizontalusis ženklinimas |  | 0
9 |  | Kelio dangos ženklinimas termoplastu k8=1.09,k9=1.15 | m2 | 131
| 8 | Kiti darbai
1 |  | Reklaminio stendo skydo nuardymas mechanizuotai k4=0.500 | vnt | 1
2 |  | Reklaminio stendo atramų ardymas (įkainis pritaikytas) k4=0.500,k9=1.15 | vnt | 1
3 |  | Esamų stendo atramų pastatymas (esamų atramų atstatymas) k9=1.15 | vnt | 1
4 |  | Reklaminio stendo skydo įrengimas mechanizuotai (stendas esamas, perkeliamas) | vnt | 1
Suma viso kiekio (Eur be PVM):
DARBŲ KIEKIŲ ŽINIARAŠTIS
Sudaryta pagal 2025.04 kainas
Statinių grupė 2025-05-25 Ozo, Ukmergės ir Siesikų gatvių Vilniaus m. rekonstravimo projektas (II etapas)
Statinys 2 Susisiekimo dalis
Žiniaraštis 4 Gelvonų gatvė (šiaurinė dalis)
2025.08.19
Sąm. | Darbo | Darbų ir išlaidų | Mato | Kiekis | Kaina Eur be PVM
eil. | kodas | aprašymai | vnt |  | Vieneto kaina | Iš viso
| 1 | Paruošiamieji darbai
1 |  | Kelio ašinės linijos ir kelio juostos nužymėjimas trasoje | km | 0.278
2 |  | Gatvės bordiūrų išardymas, kai remontuojamas tarpas daugiau 25m ( pagrindas betono) k8=1.09,k9=1.15 | m | 243
3 |  | Statybinių šiukšlių išvežimas 1 km atstumu automobiliais-savivarčiais, pakraunant kranu | t | 24.3
4 |  | Transportuojant toliau už kiekvieną papildomą kilometrą pridėti k2=19.00 | t | 24.3
5 |  | Šaligatvio bordiūrų išardymas, kai remontuojamas tarpas daugiau 25m(pagrindas betono) k8=1.09,k9=1.15 | m | 240
6 |  | Statybinių šiukšlių išvežimas 1 km atstumu automobiliais-savivarčiais, pakraunant kranu | t | 8.88
7 |  | Transportuojant toliau už kiekvieną papildomą kilometrą pridėti k2=19.00 | t | 8.88
8 |  | Tašytų akmenų, betono trinkelių grindinio išardymas pneumoplaktuku k8=1.09,k9=1.15 | 100m2 | 4.22
9 |  | Trinkelių/plytelių išvežimas 1 km atstumu automobiliais-savivarčiais, pakraunant ekskavatoriais 0,25 m3 talpos kaušais | t | 85
10 |  | Transportuojant toliau už kiekvieną papildomą kilometrą pridėti k2=19.00 | t | 85
11 |  | Daugiau kaip 50 mm storio asfaltbetonio dangos sluoksnio frezavimas freza W-500 , kai frezuojamas plotas daugiau 5m2 k9=1.15 | 100m2 | 13.5
12 |  | Statybinių šiukšlių išvežimas 1 km atstumu automobiliais-savivarčiais, pakraunant ekskavatoriais 0,25 m3 talpos kaušais | t | 840
13 |  | Transportuojant toliau už kiekvieną papildomą kilometrą pridėti k2=19.00 | t | 840
14 |  | Grunto kasimas 79 kW (108 AG) galios buldozeriais, perstumiant gruntą (atstumas 10 m , gruntas I grupės) k9=1.15 | t. m3 | 0.054
15 |  | Grunto kasimas 0,4 m3 kaušo talpos ekskavatoriais, pakraunant gruntą į autosavivarčius , kai gruntas I grupės k9=1.15 | t. m3 | 0.054
16 |  | Iškasto grunto transportavimas (į sandėliavimo aikštelę) 8,5 t autosavivarčiais, pakraunant 0,4 m3 kaušo talpos ekskavatoriumi (gruntas I grupės, transportavimo atstumas 1 km) | t. m3 | 0.054
17 |  | Grunto kasimas 0,4 m3 kaušo talpos ekskavatoriais, pakraunant gruntą į autosavivarčius , kai gruntas II grupės k9=1.15 | t. m3 | 0.845
18 |  | Iškasto grunto transportavimas 8,5 t autosavivarčiais, pakraunant 0,4 m3 kaušo talpos ekskavatoriumi (gruntas II grupės, transportavimo atstumas 20 km) | t. m3 | 0.845
19 |  | Grunto kasimas 0,4 m3 kaušo talpos ekskavatoriais, pakraunant gruntą į autosavivarčius , kai gruntas II grupės k9=1.15 | t. m3 | 0.135
20 |  | Iškasto grunto transportavimas 8,5 t autosavivarčiais, pakraunant 0,4 m3 kaušo talpos ekskavatoriumi (gruntas II grupės, transportavimo atstumas 1 km) | t. m3 | 0.135
21 |  | Kelio ženklų vienstiebių metalinių atramų ardymas su pamatu k4=0.500,k9=1.15 | vnt | 7
22 |  | Kelio ženklų skydų ardymas k4=0.500 | vnt | 7
23 |  | Statybinių šiukšlių išvežimas 1 km atstumu automobiliais-savivarčiais, pakraunant kranu | t | 1.19
24 |  | Transportuojant toliau už kiekvieną papildomą kilometrą pridėti k2=19.00 | t | 1.19
25 |  | Reklaminio stendo atramų ardymas (įkainis pritaikytas) k4=0.500,k9=1.15 | vnt | 1
26 |  | Reklaminių stendų demontavimas mechanizuotai k4=0.500 | vnt | 1
27 |  | Statybinių šiukšlių išvežimas 1 km atstumu automobiliais-savivarčiais, pakraunant kranu | t | 0.2
28 |  | Transportuojant toliau už kiekvieną papildomą kilometrą pridėti k2=19.00 | t | 0.2
29 |  | Autobusų - troleibusų stotelių paviljonų ardymas k4=0.500 | vnt | 1
30 |  | Statybinių šiukšlių išvežimas 1 km atstumu automobiliais-savivarčiais, pakraunant kranu | t | 0.5
31 |  | Transportuojant toliau už kiekvieną papildomą kilometrą pridėti k2=19.00 | t | 0.5
32 |  | Šiukšliadėžių ardymas k4=0.500 | vnt | 2
33 |  | Statybinių šiukšlių išvežimas 1 km atstumu automobiliais-savivarčiais, pakraunant kranu | t | 0.1
34 |  | Transportuojant toliau už kiekvieną papildomą kilometrą pridėti k2=19.00 | t | 0.1
| 2 | Žemės sankasa
1 |  | Užpylimas gruntu ekskavatoriumi , kai kaušo talpa 0,40m3 k9=1.15 | 100m3 | 2.07
2 |  | Plotų planiravimas autogreideriais ( gruntas II grupės) k9=1.15 | t.m2 | 1.18
3 |  | Supilto grunto tankinimas savaeigiais volais , kai volo masė 6t, praėjimų skaičius viena vėže 6 kartai k9=1.15 | 100m3 | 3.54
4 |  | Kelio stabilizuoto pagrindo įrengimas šalto regeneravimo mašina, pridedant cemento (sluoksnio storis 15.00 cm) k9=1.15 | 100m2 | 8.75
5 |  | Iškasų arba pylimų šlaitų planiravimas autogreideriais ( gruntas II grupės) k9=1.15 | t.m2 | 0.4
6 |  | Pylimo viršaus ir šlaitų planiravimas rankiniu būdu ( gruntas II grupės) k9=1.15 | t.m2 | 0.09
7 |  | Grunto kasimas 0,4 m3 kaušo talpos ekskavatoriais, pakraunant gruntą į autosavivarčius , kai gruntas I grupės k9=1.15 | t. m3 | 0.05145
8 |  | Iškasto grunto transportavimas (iš sandėliavimo aikštelės) 8,5 t autosavivarčiais, pakraunant 0,4 m3 kaušo talpos ekskavatoriumi (gruntas I grupės, transportavimo atstumas 1 km) | t. m3 | 0.05145
9 |  | Šlaitų tvirtinimas augaliniu gruntu, paskleidžiant gruntą ekskavatoriumi (sluoksnio storis 10.00 cm) k9=1.15 | 100m2 | 4.9
10 |  | Šlaitų apsėjimas daugiametėmis žolėmis mechanizuotai k9=1.15 | 100m2 | 4.9
| 3 | Drenažo įrengimas
1 |  | Grunto kasimas 0,4 m3 kaušo talpos ekskavatoriais, pakraunant gruntą į autosavivarčius , kai gruntas II grupės k9=1.15 | t. m3 | 0.08
2 |  | Iškasto grunto transportavimas 8,5 t autosavivarčiais, pakraunant 0,4 m3 kaušo talpos ekskavatoriumi (gruntas II grupės, transportavimo atstumas 1 km) | t. m3 | 0.08
3 |  | Pogriovinio drenažo iš plastikinių gofruotų vamzdžių su filtru įrengimas, užpilant filtracinį sluoksnį rankiniu būdu , kai vamzdžių skersmuo 145/160 mm k8=1.04,k9=1.15 | 100m | 1.59
4 |  | Polietileninio paslėpto drenažo šulinio PE-ŠP-40 įrengimas k9=1.15 | vnt | 2
5 |  | Geotekstilės paklojimas k9=1.15 | 100m2 | 4.15
| 4 | Gelvonų gatvės (šiaurinė dalis) asfalto dangos konstrukcija
1 |  | Apsauginių šalčiui atsparių kelio pagrindo sluoksnių įrengimas, naudojant savaeigius plentvolius , kai pagrindas smėlio-žvyro mišinio, autogreiderio galia 79 kW (108 AG) k9=1.15 | 100m3 | 4.84
2 |  | Išlyginamųjų kelio pagrindo sluoksnių įrengimas , kai pagrindas dolomito skaldos k9=1.15 | 100m3 | 2.06
3 |  | Viensluoksnės kelio dangos įrengimas iš pagrindo - dangos sluoksnio asfaltbetonio (sluoksnis 10.00 cm storio , klotuvas iki 500 t/h) k8=1.17,k9=1.15 | 100m2 | 8.75
4 |  | Kelio juodų dangų paviršiaus gruntavimas bitumo emulsija k8=1.17,k9=1.15 | t.m2 | 1.815
5 |  | .Dvisluoksnės kelio dangos apatinio sluoksnio įrengimas iš apatinio dangos sluoksnio asfaltbetonio (sluoksnis 8.00 cm storio , klotuvas iki 500 t/h) k8=1.17,k9=1.15 | 100m2 | 13.35
6 |  | Dvisluoksnės kelio dangos apatinio sluoksnio įrengimas iš apatinio dangos sluoksnio asfaltbetonio (sluoksnis 6.00 cm storio , klotuvas iki 500 t/h) k8=1.17,k9=1.15 | 100m2 | 4.8
7 |  | Kelio juodų dangų paviršiaus gruntavimas bitumo emulsija k8=1.17,k9=1.15 | t.m2 | 1.815
8 |  | Dvisluoksnės kelio dangos viršutinio sluoksnio įrengimas iš viršutinio dangos sluoksnio asfaltbetonio (sluoksnis 4.00 cm storio , klotuvas iki 500 t/h) k8=1.17,k9=1.15 | 100m2 | 18.15
9 |  | Šaligatvio pasluoksnio įrengimas ( akmenų atsijos, sluoksnio storis 3 cm) k9=1.15 | 100m2 | 0.12
10 |  | Grindinio įrengimas iš betono trinkelių rankiniu būdu, užpilant siūles akmens atsijomis k9=1.15 | 100m2 | 0.12
11 |  | Betono bordiūrų įrengimas ant betono pagrindo , kai bordiūrai 150x300x1000 mm k9=1.15 | 100m | 2.76
12 |  | Sandūros tarp bordiūrų ir gatvės dangos užtaisymas amortizacine (sandarinimo) juosta | 100m | 2.76
13 |  | Geotinklo paklojimas, asfaltuojant kelio dangas rankiniu būdu k9=1.15 | 100m2 | 1.1
14 |  | Iki 50 mm storio asfaltbetonio dangos sluoksnio frezavimas freza W-500 , kai frezuojamas plotas iki 5m2 k9=1.15 | 100m2 | 0.07
15 |  | Frezuoto asfalto išvežimas 1 km atstumu automobiliais-savivarčiais, pakraunant ekskavatoriais 0,25 m3 talpos kaušais | t | 0.616
16 |  | Transportuojant toliau už kiekvieną papildomą kilometrą pridėti k2=14.00 | t | 0.616
| 5 | Pėsčiųjų takai, šaligatviai, dviračių takas
1 |  | Apsauginių šalčiui atsparių kelio pagrindo sluoksnių įrengimas, naudojant savaeigius plentvolius , kai pagrindas smėlio-žvyro mišinio, autogreiderio galia 79 kW (108 AG) k9=1.15 | 100m3 | 1.26
2 |  | Šaligatvio pagrindo įrengimas (dolomito skaldelė, sluoksnio storis 15 cm) k8=1.06,k9=1.15 | 100m2 | 5
3 |  | Viensluoksnės dangos įrengimas iš pagrindo - dangos sluoksnio asfaltbetonio (sluoksnis 6.0 cm storio , klotuvas iki 500 t/h) k8=1.17,k9=1.15 | 100m2 | 1
4 |  | Kelio juodų dangų paviršiaus gruntavimas bitumo emulsija k8=1.17,k9=1.15 | t.m2 | 0.1
5 |  | Dvisluoksnės kelio dangos viršutinio sluoksnio įrengimas iš viršutinio dangos sluoksnio asfaltbetonio (sluoksnis 2.50 cm storio , klotuvas iki 500 t/h) k8=1.17,k9=1.15 | 100m2 | 1
6 |  | Šaligatvio pasluoksnio įrengimas ( akmenų atsijos, sluoksnio storis 3 cm) k9=1.15 | 100m2 | 3.85
7 |  | Šaligatvio dangos įrengimas iš šaligatvio plytelių, užpildant siūles akmens atsijomis , kai plytelės 375x375x80 mm k9=1.15 | 100m2 | 3.7
8 |  | Grindinio įrengimas iš betono trinkelių rankiniu būdu, užpilant siūles akmens atsijomis k9=1.15 | 100m2 | 0.11
9 |  | Grindinio įrengimas iš betono trinkelių rankiniu būdu, užpilant siūles akmens atsijomis k9=1.15 | 100m2 | 0.04
10 |  | Vejos bordiūrų įrengimas ant betono pagrindo , kai bordiūrai 80x200mm k9=1.15 | 100m | 2.55
11 |  | Sandūros tarp bordiūrų ir gatvės dangos užtaisymas amortizacine (sandarinimo) juosta | 100m | 2.55
| 6 | Nuovažos
1 |  | Grunto kasimas 0,4 m3 kaušo talpos ekskavatoriais, pakraunant gruntą į autosavivarčius , kai gruntas II grupės k9=1.15 | t. m3 | 0.51
2 |  | Iškasto grunto transportavimas 8,5 t autosavivarčiais, pakraunant 0,4 m3 kaušo talpos ekskavatoriumi (gruntas II grupės, transportavimo atstumas 60 km) | t. m3 | 0.51
3 |  | Iškasų arba pylimų šlaitų planiravimas autogreideriais ( gruntas II grupės) k9=1.15 | t.m2 | 0.065
4 |  | Supilto grunto tankinimas savaeigiais volais , kai volo masė 6t, praėjimų skaičius viena vėže 6 kartai k9=1.15 | 100m3 | 0.2
5 |  | Apsauginių šalčiui atsparių kelio pagrindo sluoksnių įrengimas, naudojant savaeigius plentvolius , kai pagrindas smėlio-žvyro mišinio, autogreiderio galia 79 kW (108 AG) k9=1.15 | 100m3 | 0.38
6 |  | Išlyginamųjų kelio pagrindo sluoksnių įrengimas , kai pagrindas dolomito skaldos k9=1.15 | 100m3 | 0.13
7 |  | Grindinio įrengimas iš betono trinkelių rankiniu būdu, užpilant siūles akmens atsijomis k9=1.15 | 100m2 | 0.35
8 |  | Šaligatvio pasluoksnio įrengimas ( akmenų atsijos, sluoksnio storis 3 cm) k9=1.15 | 100m2 | 0.35
9 |  | Viensluoksnės kelio dangos įrengimas iš pagrindo - dangos sluoksnio asfaltbetonio (sluoksnis 8.00 cm storio , klotuvas iki 500 t/h) k8=1.17,k9=1.15 | 100m2 | 0.48
10 |  | Kelio juodų dangų paviršiaus gruntavimas bitumo emulsija k8=1.17,k9=1.15 | t.m2 | 0.013
11 |  | Dvisluoksnės kelio dangos viršutinio sluoksnio įrengimas iš mastikos asfalto mišinio (sluoksnis 4.00 cm storio , klotuvas iki 500 t/h) k8=1.17,k9=1.15 | 100m2 | 0.13
12 |  | Dvisluoksnės kelio dangos viršutinio sluoksnio įrengimas iš mastikos asfalto mišinio (sluoksnis 4.00 cm storio , klotuvas iki 500 t/h) k8=1.17,k9=1.15 | 100m2 | 0.17
| 7 | Mažoji architektūra
1 |  | Autobusų - troleibusų stotelių paviljonų montavimas , kai stulpai tvirtinami duobėse apibetonuojant | vnt | 1
3 |  | Suolų įrengimas stotelėse | vnt. | 1
5 |  | Šiukšliadėžių montavimas (įkainis pritaikytas) | vnt | 1
| 8 | Kelio ženklai ir ženklinimas
1 |  | Kelio ženklų vienstiebių metalinių atramų (d=76mm) ant monolitinių betoninių pamatų pastatymas k9=1.15 | vnt | 2
2 |  | Kelio ženklų dvistiebių metalinių atramų (d=76mm) ant monolitinių betoninių pamatų pastatymas (atr.k.) k9=1.15 | vnt | 1
3 |  | Kelio ženklų skydų montavimas prie vienstiebių atramų rankiniu budu | vnt | 1
4 |  | Kelio ženklų skydų montavimas prie vienstiebių atramų rankiniu budu | vnt | 7
5 |  | Kelio ženklų skydų montavimas prie šviesoforų gembių atramų mechanizuotai | vnt | 4
6 |  | Kelio ženklų skydų montavimas prie vienstiebių atramų rankiniu budu | vnt | 4
7 |  | Kelio ženklų skydų montavimas prie dvistiebių atramų rankiniu budu | vnt | 1
8 |  | Kelio ženklų skydų montavimas prie vienstiebių atramų rankiniu budu | vnt | 2
9 |  | Kelio ženklų skydų montavimas prie vienstiebių atramų rankiniu budu | vnt | 3
10 |  | Kelio ženklų skydų (papildomų lentelių) montavimas prie vienstiebių atramų rankiniu budu | vnt | 2
11 |  | Horizontalusis ženklinimas |  | 0 | 0 | 0
12 |  | Kelio dangos ženklinimas termoplastu k8=1.09,k9=1.15 | m2 | 131
Suma viso kiekio (Eur be PVM):
DARBŲ KIEKIŲ ŽINIARAŠTIS
Sudaryta pagal 2025.04 kainas
Statinių grupė 2025-05-25 Ozo, Ukmergės ir Siesikų gatvių Vilniaus m. rekonstravimo projektas (II etapas)
Statinys 2 Susisiekimo dalis
Žiniaraštis 5 Gelvonų gatvė (pietinė dalis)
2025.08.19
Sąm. | Darbo | Darbų ir išlaidų | Mato | Kiekis | Kaina Eur be PVM
eil. | kodas | aprašymai | vnt |  | Vieneto kaina | Iš viso
| 1 | Paruošiamieji darbai
1 |  | Kelio ašinės linijos ir kelio juostos nužymėjimas trasoje | km | 0.048
2 |  | Gatvės bordiūrų išardymas, kai remontuojamas tarpas daugiau 25m ( pagrindas betono) k8=1.09,k9=1.15 | m | 62
3 |  | Statybinių šiukšlių išvežimas 1 km atstumu automobiliais-savivarčiais, pakraunant kranu | t | 6.2
4 |  | Transportuojant toliau už kiekvieną papildomą kilometrą pridėti k2=19.00 | t | 6.2
5 |  | Tašytų akmenų, betono trinkelių grindinio išardymas pneumoplaktuku k8=1.09,k9=1.15 | 100m2 | 0.4
6 |  | Trinkelių/plytelių išvežimas 1 km atstumu automobiliais-savivarčiais, pakraunant ekskavatoriais 0,25 m3 talpos kaušais | t | 8
7 |  | Transportuojant toliau už kiekvieną papildomą kilometrą pridėti k2=19.00 | t | 8
8 |  | Daugiau kaip 50 mm storio asfaltbetonio dangos sluoksnio frezavimas freza W-500 , kai frezuojamas plotas daugiau 5m2 k9=1.15 | 100m2 | 5.53
9 |  | Statybinių šiukšlių išvežimas 1 km atstumu automobiliais-savivarčiais, pakraunant ekskavatoriais 0,25 m3 talpos kaušais | t | 345
10 |  | Transportuojant toliau už kiekvieną papildomą kilometrą pridėti k2=19.00 | t | 345
11 |  | Grunto kasimas 0,4 m3 kaušo talpos ekskavatoriais, pakraunant gruntą į autosavivarčius , kai gruntas II grupės k9=1.15 | t. m3 | 0.35
12 |  | Iškasto grunto transportavimas 8,5 t autosavivarčiais, pakraunant 0,4 m3 kaušo talpos ekskavatoriumi (gruntas II grupės, transportavimo atstumas 20 km) | t. m3 | 0.35
13 |  | Grunto kasimas 0,4 m3 kaušo talpos ekskavatoriais, pakraunant gruntą į autosavivarčius , kai gruntas II grupės k9=1.15 | t. m3 | 0.02
14 |  | Iškasto grunto transportavimas 8,5 t autosavivarčiais, pakraunant 0,4 m3 kaušo talpos ekskavatoriumi (gruntas II grupės, transportavimo atstumas 1 km) | t. m3 | 0.02
15 |  | Kelio ženklų vienstiebių metalinių atramų ardymas su pamatu k4=0.500,k9=1.15 | vnt | 2
16 |  | Kelio ženklų skydų ardymas k4=0.500 | vnt | 2
17 |  | Statybinių šiukšlių išvežimas 1 km atstumu automobiliais-savivarčiais, pakraunant kranu | t | 0.34
18 |  | Transportuojant toliau už kiekvieną papildomą kilometrą pridėti k2=19.00 | t | 0.34
| 2 | Žemės sankasa
1 |  | Plotų planiravimas autogreideriais ( gruntas II grupės) k9=1.15 | t.m2 | 0.59
2 |  | Supilto grunto tankinimas savaeigiais volais , kai volo masė 6t, praėjimų skaičius viena vėže 6 kartai k9=1.15 | 100m3 | 1.77
3 |  | Kelio stabilizuoto pagrindo įrengimas šalto regeneravimo mašina, pridedant cemento (sluoksnio storis 15.00 cm) k9=1.15 | 100m2 | 5
4 |  | Iškasų arba pylimų šlaitų planiravimas autogreideriais ( gruntas II grupės) k9=1.15 | t.m2 | 0.04
5 |  | Pylimo viršaus ir šlaitų planiravimas rankiniu būdu ( gruntas II grupės) k9=1.15 | t.m2 | 0.01
6 |  | Grunto kasimas 0,4 m3 kaušo talpos ekskavatoriais, pakraunant gruntą į autosavivarčius , kai gruntas I grupės k9=1.15 | t. m3 | 0.00525
7 |  | Iškasto grunto transportavimas (iš sandėliavimo aikštelės) 8,5 t autosavivarčiais, pakraunant 0,4 m3 kaušo talpos ekskavatoriumi (gruntas I grupės, transportavimo atstumas 1 km) | t. m3 | 0.00525
8 |  | Šlaitų tvirtinimas augaliniu gruntu, paskleidžiant gruntą ekskavatoriumi (sluoksnio storis 10.00 cm) k9=1.15 | 100m2 | 0.5
9 |  | Šlaitų apsėjimas daugiametėmis žolėmis mechanizuotai k9=1.15 | 100m2 | 0.5
| 3 | Drenažo įrengimas
1 |  | Grunto kasimas 0,4 m3 kaušo talpos ekskavatoriais, pakraunant gruntą į autosavivarčius , kai gruntas II grupės k9=1.15 | t. m3 | 0.04
2 |  | Iškasto grunto transportavimas 8,5 t autosavivarčiais, pakraunant 0,4 m3 kaušo talpos ekskavatoriumi (gruntas II grupės, transportavimo atstumas 1 km) | t. m3 | 0.04
3 |  | Pogriovinio drenažo iš plastikinių gofruotų vamzdžių su filtru įrengimas, užpilant filtracinį sluoksnį rankiniu būdu , kai vamzdžių skersmuo 145/160 mm k8=1.04,k9=1.15 | 100m | 0.75
4 |  | Pogriovinio drenažo iš plastikinių gofruotų vamzdžių su filtru įrengimas, užpilant filtracinį sluoksnį rankiniu būdu , kai vamzdžių skersmuo 145/160 mm k8=1.04,k9=1.15 | 100m | 0.04
5 |  | Polietileninio paslėpto drenažo šulinio PE-ŠP-40 įrengimas k9=1.15 | vnt | 2
6 |  | Geotekstilės paklojimas k9=1.15 | 100m2 | 2.1
| 4 | Gelvonų gatvės (pietinė dalis) asfalto dangos konstrukcija
1 |  | Apsauginių šalčiui atsparių kelio pagrindo sluoksnių įrengimas, naudojant savaeigius plentvolius , kai pagrindas smėlio-žvyro mišinio, autogreiderio galia 79 kW (108 AG) k9=1.15 | 100m3 | 2.67
2 |  | Išlyginamųjų kelio pagrindo sluoksnių įrengimas , kai pagrindas dolomito skaldos k9=1.15 | 100m3 | 1.15
3 |  | Viensluoksnės kelio dangos įrengimas iš pagrindo - dangos sluoksnio asfaltbetonio (sluoksnis 10.00 cm storio , klotuvas iki 500 t/h) k8=1.17,k9=1.15 | 100m2 | 5
4 |  | Kelio juodų dangų paviršiaus gruntavimas bitumo emulsija k8=1.17,k9=1.15 | t.m2 | 0.5
5 |  | Dvisluoksnės kelio dangos apatinio sluoksnio įrengimas iš apatinio dangos sluoksnio asfaltbetonio (sluoksnis 6.00 cm storio , klotuvas iki 500 t/h) k8=1.17,k9=1.15 | 100m2 | 5
6 |  | Kelio juodų dangų paviršiaus gruntavimas bitumo emulsija k8=1.17,k9=1.15 | t.m2 | 0.5
7 |  | Dvisluoksnės kelio dangos viršutinio sluoksnio įrengimas iš viršutinio dangos sluoksnio asfaltbetonio (sluoksnis 4.00 cm storio , klotuvas iki 500 t/h) k8=1.17,k9=1.15 | 100m2 | 5
8 |  | Šaligatvio pasluoksnio įrengimas ( akmenų atsijos, sluoksnio storis 3 cm) k9=1.15 | 100m2 | 0.2
9 |  | Grindinio įrengimas iš betono trinkelių rankiniu būdu, užpilant siūles akmens atsijomis k9=1.15 | 100m2 | 0.2
10 |  | Betono bordiūrų įrengimas ant betono pagrindo , kai bordiūrai 150x300x1000 mm k9=1.15 | 100m | 0.73
11 |  | Sandūros tarp bordiūrų ir gatvės dangos užtaisymas amortizacine (sandarinimo) juosta | 100m | 0.73
| 5 | Gatvių saugaus eismo organizavimas
1 |  | Kelio ženklų vienstiebių metalinių atramų (d=76mm) ant monolitinių betoninių pamatų pastatymas k9=1.15 | vnt | 1
2 |  | Kelio ženklų skydų montavimas prie vienstiebių atramų rankiniu budu | vnt | 1
3 |  | Kelio ženklų skydų montavimas prie vienstiebių atramų rankiniu budu | vnt | 6
4 |  | Kelio ženklų skydų montavimas prie dvistiebių atramų rankiniu budu | vnt | 4
5 |  | Kelio ženklų skydų montavimas prie vienstiebių atramų rankiniu budu | vnt | 2
6 |  | Horizontalusis ženklinimas |  | 0
7 |  | Kelio dangos ženklinimas termoplastu k8=1.09,k9=1.15 | m2 | 25
Suma viso kiekio (Eur be PVM):
DARBŲ KIEKIŲ ŽINIARAŠTIS
Sudaryta pagal 2025.04 kainas
Statinių grupė 2025-05-25 Ozo, Ukmergės ir Siesikų gatvių Vilniaus m. rekonstravimo projektas (II etapas)
Statinys 2 Susisiekimo dalis
Žiniaraštis 6 PR2
2025.08.19
Sąm. | Darbo | Darbų ir išlaidų | Mato | Kiekis | Kaina Eur be PVM
eil. | kodas | aprašymai | vnt |  | Vieneto kaina | Iš viso
| 1 | Paruošiamieji darbai
1 |  | Kelio ašinės linijos ir kelio juostos nužymėjimas trasoje | km | 0.107
2 |  | Gatvės bordiūrų išardymas, kai remontuojamas tarpas daugiau 25m ( pagrindas betono) k8=1.09,k9=1.15 | m | 103
3 |  | Statybinių šiukšlių išvežimas 1 km atstumu automobiliais-savivarčiais, pakraunant kranu | t | 10.3
4 |  | Transportuojant toliau už kiekvieną papildomą kilometrą pridėti k2=19.00 | t | 10.3
5 |  | Šaligatvio bordiūrų išardymas, kai remontuojamas tarpas daugiau 25m(pagrindas betono) k8=1.09,k9=1.15 | m | 176
6 |  | Statybinių šiukšlių išvežimas 1 km atstumu automobiliais-savivarčiais, pakraunant kranu | t | 6.52
7 |  | Transportuojant toliau už kiekvieną papildomą kilometrą pridėti k2=19.00 | t | 6.52
8 |  | Tašytų akmenų, betono trinkelių grindinio išardymas pneumoplaktuku k8=1.09,k9=1.15 | 100m2 | 2.93
9 |  | Trinkelių/plytelių išvežimas 1 km atstumu automobiliais-savivarčiais, pakraunant ekskavatoriais 0,25 m3 talpos kaušais | t | 59
10 |  | Transportuojant toliau už kiekvieną papildomą kilometrą pridėti k2=19.00 | t | 59
11 |  | Daugiau kaip 50 mm storio asfaltbetonio dangos sluoksnio frezavimas freza W-500 , kai frezuojamas plotas daugiau 5m2 k9=1.15 | 100m2 | 5.22
12 |  | Statybinių šiukšlių išvežimas 1 km atstumu automobiliais-savivarčiais, pakraunant ekskavatoriais 0,25 m3 talpos kaušais | t | 325
13 |  | Transportuojant toliau už kiekvieną papildomą kilometrą pridėti k2=19.00 | t | 325
14 |  | Grunto kasimas 79 kW (108 AG) galios buldozeriais, perstumiant gruntą (atstumas 10 m , gruntas I grupės) k9=1.15 | t. m3 | 0.127
15 |  | Grunto kasimas 0,4 m3 kaušo talpos ekskavatoriais, pakraunant gruntą į autosavivarčius , kai gruntas I grupės k9=1.15 | t. m3 | 0.127
16 |  | Iškasto grunto transportavimas (į sandėliavimo aikštelę) 8,5 t autosavivarčiais, pakraunant 0,4 m3 kaušo talpos ekskavatoriumi (gruntas I grupės, transportavimo atstumas 1 km) | t. m3 | 0.127
17 |  | Grunto kasimas 0,4 m3 kaušo talpos ekskavatoriais, pakraunant gruntą į autosavivarčius , kai gruntas II grupės k9=1.15 | t. m3 | 0.659
18 |  | Iškasto grunto transportavimas 8,5 t autosavivarčiais, pakraunant 0,4 m3 kaušo talpos ekskavatoriumi (gruntas II grupės, transportavimo atstumas 20 km) | t. m3 | 0.659
19 |  | Grunto kasimas 0,4 m3 kaušo talpos ekskavatoriais, pakraunant gruntą į autosavivarčius , kai gruntas II grupės k9=1.15 | t. m3 | 0.192
20 |  | Iškasto grunto transportavimas 8,5 t autosavivarčiais, pakraunant 0,4 m3 kaušo talpos ekskavatoriumi (gruntas II grupės, transportavimo atstumas 1 km) | t. m3 | 0.192
21 |  | Grunto kasimas 0,4 m3 kaušo talpos ekskavatoriais, pakraunant gruntą į autosavivarčius , kai gruntas II grupės k9=1.15 | t. m3 | 0.132
22 |  | Iškasto grunto transportavimas 8,5 t autosavivarčiais, pakraunant 0,4 m3 kaušo talpos ekskavatoriumi (gruntas II grupės, transportavimo atstumas 1 km) | t. m3 | 0.132
23 |  | Sampylų išlyginimas 79 kW (108 AG) galios buldozeriais, perstumiant gruntą (atstumas 10 m , gruntas I-II grupės) k9=1.15 | t. m3 | 0.132
24 |  | Kelio ženklų vienstiebių metalinių atramų ardymas su pamatu k4=0.500,k9=1.15 | vnt | 4
25 |  | Kelio ženklų skydų ardymas k4=0.500 | vnt | 4
26 |  | Statybinių šiukšlių išvežimas 1 km atstumu automobiliais-savivarčiais, pakraunant kranu | t | 0.676
27 |  | Transportuojant toliau už kiekvieną papildomą kilometrą pridėti k2=19.00 | t | 0.676
28 |  | Metalinių tarpinių vienstiebių stulpelių kelio aptvėrimui ardymas k4=0.500,k9=1.15 | 100vnt | 0.05
29 |  | Statybinių šiukšlių išvežimas 1 km atstumu automobiliais-savivarčiais, pakraunant kranu | t | 0.05
30 |  | Transportuojant toliau už kiekvieną papildomą kilometrą pridėti k2=19.00 | t | 0.05
| 2 | Žemės sankasa
1 |  | Plotų planiravimas autogreideriais ( gruntas II grupės) k9=1.15 | t.m2 | 0.85
2 |  | Supilto grunto tankinimas savaeigiais volais , kai volo masė 6t, praėjimų skaičius viena vėže 6 kartai k9=1.15 | 100m3 | 2.55
3 |  | Kelio stabilizuoto pagrindo įrengimas šalto regeneravimo mašina, pridedant cemento (sluoksnio storis 15.00 cm) k9=1.15 | 100m2 | 7
4 |  | Iškasų arba pylimų šlaitų planiravimas autogreideriais ( gruntas II grupės) k9=1.15 | t.m2 | 0.77
5 |  | Pylimo viršaus ir šlaitų planiravimas rankiniu būdu ( gruntas II grupės) k9=1.15 | t.m2 | 0.2
6 |  | Grunto kasimas 0,4 m3 kaušo talpos ekskavatoriais, pakraunant gruntą į autosavivarčius , kai gruntas I grupės k9=1.15 | t. m3 | 0.10185
7 |  | Iškasto grunto transportavimas (iš sandėliavimo aikštelės) 8,5 t autosavivarčiais, pakraunant 0,4 m3 kaušo talpos ekskavatoriumi (gruntas I grupės, transportavimo atstumas 1 km) | t. m3 | 0.10185
8 |  | Šlaitų tvirtinimas augaliniu gruntu, paskleidžiant gruntą ekskavatoriumi (sluoksnio storis 10.00 cm) k9=1.15 | 100m2 | 9.7
9 |  | Šlaitų apsėjimas daugiametėmis žolėmis mechanizuotai k9=1.15 | 100m2 | 9.7
| 3 | Drenažo įrengimas
1 |  | Grunto kasimas 0,4 m3 kaušo talpos ekskavatoriais, pakraunant gruntą į autosavivarčius , kai gruntas II grupės k9=1.15 | t. m3 | 0.036
2 |  | Iškasto grunto transportavimas 8,5 t autosavivarčiais, pakraunant 0,4 m3 kaušo talpos ekskavatoriumi (gruntas II grupės, transportavimo atstumas 60 km) | t. m3 | 0.036
3 |  | Pogriovinio drenažo iš plastikinių gofruotų vamzdžių su filtru įrengimas, užpilant filtracinį sluoksnį rankiniu būdu , kai vamzdžių skersmuo 145/160 mm k8=1.04,k9=1.15 | 100m | 0.71
4 |  | Geotekstilės paklojimas k9=1.15 | 100m2 | 1.9
| 4 | PR2 kelio asfalto dangos konstrukcija
1 |  | Apsauginių šalčiui atsparių kelio pagrindo sluoksnių įrengimas, naudojant savaeigius plentvolius , kai pagrindas smėlio-žvyro mišinio, autogreiderio galia 79 kW (108 AG) k9=1.15 | 100m3 | 1.05
2 |  | Išlyginamųjų kelio pagrindo sluoksnių įrengimas , kai pagrindas dolomito skaldos k9=1.15 | 100m3 | 1.52
3 |  | .Viensluoksnės kelio dangos įrengimas iš pagrindo - dangos sluoksnio asfaltbetonio (sluoksnis 14.00 cm storio , klotuvas iki 500 t/h) k8=1.17,k9=1.15 | 100m2 | 4.85
4 |  | Viensluoksnės kelio dangos įrengimas iš pagrindo - dangos sluoksnio asfaltbetonio (sluoksnis 10.00 cm storio , klotuvas iki 500 t/h) k8=1.17,k9=1.15 | 100m2 | 2.15
5 |  | Kelio juodų dangų paviršiaus gruntavimas bitumo emulsija k8=1.17,k9=1.15 | t.m2 | 0.7
6 |  | Dvisluoksnės kelio dangos apatinio sluoksnio įrengimas iš apatinio dangos sluoksnio asfaltbetonio (sluoksnis 10.00 cm storio , klotuvas iki 500 t/h) k8=1.17,k9=1.15 | 100m2 | 6.62
7 |  | Dvisluoksnės kelio dangos apatinio sluoksnio įrengimas iš apatinio dangos sluoksnio asfaltbetonio (sluoksnis 6.00 cm storio , klotuvas iki 500 t/h) k8=1.17,k9=1.15 | 100m2 | 0.38
8 |  | Kelio juodų dangų paviršiaus gruntavimas bitumo emulsija k8=1.17,k9=1.15 | t.m2 | 0.7
9 |  | Dvisluoksnės kelio dangos viršutinio sluoksnio įrengimas iš mastikos asfalto mišinio (sluoksnis 2.00 cm storio , klotuvas iki 500 t/h) k8=1.17,k9=1.15 | 100m2 | 6.62
10 |  | Dvisluoksnės kelio dangos viršutinio sluoksnio įrengimas iš viršutinio dangos sluoksnio asfaltbetonio (sluoksnis 4.00 cm storio , klotuvas iki 500 t/h) k8=1.17,k9=1.15 | 100m2 | 0.38
11 |  | Betono bordiūrų įrengimas ant betono pagrindo , kai bordiūrai 150x300x1000 mm k9=1.15 | 100m | 1.41
12 |  | Sandūros tarp bordiūrų ir gatvės dangos užtaisymas amortizacine (sandarinimo) juosta | 100m | 1.41
| 5 | Pėsčiųjų takai, šaligatviai, dviračių takas
1 |  | Apsauginių šalčiui atsparių kelio pagrindo sluoksnių įrengimas, naudojant savaeigius plentvolius , kai pagrindas smėlio-žvyro mišinio, autogreiderio galia 79 kW (108 AG) k9=1.15 | 100m3 | 0.95
2 |  | Šaligatvio pagrindo įrengimas (dolomito skaldelė, sluoksnio storis 15 cm) k8=1.06,k9=1.15 | 100m2 | 3.73
3 |  | Viensluoksnės dangos įrengimas iš pagrindo - dangos sluoksnio asfaltbetonio (sluoksnis 6.0 cm storio , klotuvas iki 500 t/h) k8=1.17,k9=1.15 | 100m2 | 0.38
4 |  | Kelio juodų dangų paviršiaus gruntavimas bitumo emulsija k8=1.17,k9=1.15 | t.m2 | 0.038
5 |  | Dvisluoksnės kelio dangos viršutinio sluoksnio įrengimas iš viršutinio dangos sluoksnio asfaltbetonio (sluoksnis 2.50 cm storio , klotuvas iki 500 t/h) k8=1.17,k9=1.15 | 100m2 | 0.38
6 |  | Šaligatvio pasluoksnio įrengimas ( akmenų atsijos, sluoksnio storis 3 cm) k9=1.15 | 100m2 | 3.32
7 |  | Šaligatvio dangos įrengimas iš šaligatvio plytelių, užpildant siūles akmens atsijomis , kai plytelės 375x375x80 mm k9=1.15 | 100m2 | 3.07
8 |  | Grindinio įrengimas iš betono trinkelių rankiniu būdu, užpilant siūles akmens atsijomis k9=1.15 | 100m2 | 0.19
9 |  | Grindinio įrengimas iš betono trinkelių rankiniu būdu, užpilant siūles akmens atsijomis k9=1.15 | 100m2 | 0.06
10 |  | Vejos bordiūrų įrengimas ant betono pagrindo , kai bordiūrai 80x200mm k9=1.15 | 100m | 1.97
11 |  | Sandūros tarp bordiūrų ir gatvės dangos užtaisymas amortizacine (sandarinimo) juosta | 100m | 0.22
| 6 | Gatvių saugaus eismo organizavimas
1 |  | Kelio ženklų vienstiebių metalinių atramų (d=76mm) ant monolitinių betoninių pamatų pastatymas k9=1.15 | vnt | 4
2 |  | Kelio ženklų skydų montavimas prie vienstiebių atramų rankiniu budu | vnt | 1
3 |  | Kelio ženklų skydų montavimas prie vienstiebių atramų rankiniu budu | vnt | 10
4 |  | Kelio ženklų skydų montavimas prie vienstiebių atramų rankiniu budu | vnt | 2
5 |  | Kelio ženklų skydų montavimas prie vienstiebių atramų rankiniu budu | vnt | 2
6 |  | Kelio ženklų skydų (papildomų lentelių) montavimas prie vienstiebių atramų rankiniu budu | vnt | 3
7 |  | Kelio ženklų skydų (individualių kelio ženklų) demontavimas nuo dvistiebių atramų rankiniu budu k4=0.500 | vnt | 8
8 |  | Kelio ženklų skydų (individualių kelio ženklų) montavimas prie dvistiebių atramų rankiniu budu | vnt | 8
9 |  | Horizontalusis ženklinimas |  | 0
10 |  | Kelio dangos ženklinimas termoplastu k8=1.09,k9=1.15 | m2 | 100
Suma viso kiekio (Eur be PVM):
DARBŲ KIEKIŲ ŽINIARAŠTIS
Sudaryta pagal 2025.04 kainas
Statinių grupė 2025-05-25 Ozo, Ukmergės ir Siesikų gatvių Vilniaus m. rekonstravimo projektas (II etapas)
Statinys 2 Susisiekimo dalis
Žiniaraštis 7 Sklypo un. Nr.4400-5431-8893 servitutinis kelias
2025.08.19
Sąm. | Darbo | Darbų ir išlaidų | Mato | Kiekis | Kaina Eur be PVM
eil. | kodas | aprašymai | vnt |  | Vieneto kaina | Iš viso
| 1 | Paruošiamieji darbai
1 |  | Kelio ašinės linijos ir kelio juostos nužymėjimas trasoje | km | 0.033
2 |  | Gatvės bordiūrų išardymas, kai remontuojamas tarpas daugiau 25m ( pagrindas betono) k8=1.09,k9=1.15 | m | 79
3 |  | Statybinių šiukšlių išvežimas 1 km atstumu automobiliais-savivarčiais, pakraunant kranu | t | 7.9
4 |  | Transportuojant toliau už kiekvieną papildomą kilometrą pridėti k2=19.00 | t | 7.9
5 |  | Šaligatvio bordiūrų išardymas, kai remontuojamas tarpas daugiau 25m(pagrindas betono) k8=1.09,k9=1.15 | m | 7
6 |  | Statybinių šiukšlių išvežimas 1 km atstumu automobiliais-savivarčiais, pakraunant kranu | t | 0.259
7 |  | Transportuojant toliau už kiekvieną papildomą kilometrą pridėti k2=19.00 | t | 0.259
8 |  | Tašytų akmenų, betono trinkelių grindinio išardymas pneumoplaktuku k8=1.09,k9=1.15 | 100m2 | 0.71
9 |  | Trinkelių/plytelių išvežimas 1 km atstumu automobiliais-savivarčiais, pakraunant ekskavatoriais 0,25 m3 talpos kaušais | t | 14
10 |  | Transportuojant toliau už kiekvieną papildomą kilometrą pridėti k2=19.00 | t | 14
11 |  | Daugiau kaip 50 mm storio asfaltbetonio dangos sluoksnio frezavimas freza W-500 , kai frezuojamas plotas daugiau 5m2 k9=1.15 | 100m2 | 3.3
12 |  | Statybinių šiukšlių išvežimas 1 km atstumu automobiliais-savivarčiais, pakraunant ekskavatoriais 0,25 m3 talpos kaušais | t | 207
13 |  | Transportuojant toliau už kiekvieną papildomą kilometrą pridėti k2=19.00 | t | 207
14 |  | Grunto kasimas 79 kW (108 AG) galios buldozeriais, perstumiant gruntą (atstumas 10 m , gruntas I grupės) k9=1.15 | t. m3 | 0.006
15 |  | Grunto kasimas 0,4 m3 kaušo talpos ekskavatoriais, pakraunant gruntą į autosavivarčius , kai gruntas I grupės k9=1.15 | t. m3 | 0.006
16 |  | Iškasto grunto transportavimas (į sandėliavimo aikštelę) 8,5 t autosavivarčiais, pakraunant 0,4 m3 kaušo talpos ekskavatoriumi (gruntas I grupės, transportavimo atstumas 1 km) | t. m3 | 0.006
17 |  | Grunto kasimas 0,4 m3 kaušo talpos ekskavatoriais, pakraunant gruntą į autosavivarčius , kai gruntas II grupės k9=1.15 | t. m3 | 0.38
18 |  | Iškasto grunto transportavimas 8,5 t autosavivarčiais, pakraunant 0,4 m3 kaušo talpos ekskavatoriumi (gruntas II grupės, transportavimo atstumas 20 km) | t. m3 | 0.38
19 |  | Grunto kasimas 0,4 m3 kaušo talpos ekskavatoriais, pakraunant gruntą į autosavivarčius , kai gruntas II grupės k9=1.15 | t. m3 | 0.013
20 |  | Iškasto grunto transportavimas 8,5 t autosavivarčiais, pakraunant 0,4 m3 kaušo talpos ekskavatoriumi (gruntas II grupės, transportavimo atstumas 1 km) | t. m3 | 0.013
| 2 | Žemės sankasa
1 |  | Plotų planiravimas autogreideriais ( gruntas II grupės) k9=1.15 | t.m2 | 0.365
2 |  | Supilto grunto tankinimas savaeigiais volais , kai volo masė 6t, praėjimų skaičius viena vėže 6 kartai k9=1.15 | 100m3 | 1.1
3 |  | Kelio stabilizuoto pagrindo įrengimas šalto regeneravimo mašina, pridedant cemento (sluoksnio storis 15.00 cm) k9=1.15 | 100m2 | 3.25
4 |  | Iškasų arba pylimų šlaitų planiravimas autogreideriais ( gruntas II grupės) k9=1.15 | t.m2 | 0.02
5 |  | Pylimo viršaus ir šlaitų planiravimas rankiniu būdu ( gruntas II grupės) k9=1.15 | t.m2 | 0.006
6 |  | Grunto kasimas 0,4 m3 kaušo talpos ekskavatoriais, pakraunant gruntą į autosavivarčius , kai gruntas I grupės k9=1.15 | t. m3 | 0.00273
7 |  | Iškasto grunto transportavimas (iš sandėliavimo aikštelės) 8,5 t autosavivarčiais, pakraunant 0,4 m3 kaušo talpos ekskavatoriumi (gruntas I grupės, transportavimo atstumas 1 km) | t. m3 | 0.00273
8 |  | Šlaitų tvirtinimas augaliniu gruntu, paskleidžiant gruntą ekskavatoriumi (sluoksnio storis 10.00 cm) k9=1.15 | 100m2 | 0.26
9 |  | Šlaitų apsėjimas daugiametėmis žolėmis mechanizuotai k9=1.15 | 100m2 | 0.26
| 3 | Drenažo įrengimas
1 |  | Grunto kasimas 0,4 m3 kaušo talpos ekskavatoriais, pakraunant gruntą į autosavivarčius , kai gruntas II grupės k9=1.15 | t. m3 | 0.019
2 |  | Iškasto grunto transportavimas 8,5 t autosavivarčiais, pakraunant 0,4 m3 kaušo talpos ekskavatoriumi (gruntas II grupės, transportavimo atstumas 1 km) | t. m3 | 0.019
3 |  | Pogriovinio drenažo iš plastikinių gofruotų vamzdžių su filtru įrengimas, užpilant filtracinį sluoksnį rankiniu būdu , kai vamzdžių skersmuo 145/160 mm k8=1.04,k9=1.15 | 100m | 0.27
4 |  | Pogriovinio drenažo iš plastikinių gofruotų vamzdžių su filtru įrengimas, užpilant filtracinį sluoksnį rankiniu būdu , kai vamzdžių skersmuo 145/160 mm k8=1.04,k9=1.15 | 100m | 0.1
5 |  | Skaldos (žvyro) pasluoksnis | m3 | 11
6 |  | Geotekstilės paklojimas k9=1.15 | 100m2 | 1
7 |  | Vamzdynų pirminis (apsauginis) užpylimas ekskavatoriumi, sutankinant gruntą k9=1.15 | m3 | 8
| 4 | Sklypo un. Nr. 4400-5431-8893 servitutinio kelio asfalto dangos konstrukcija
1 |  | Apsauginių šalčiui atsparių kelio pagrindo sluoksnių įrengimas, naudojant savaeigius plentvolius , kai pagrindas smėlio-žvyro mišinio, autogreiderio galia 79 kW (108 AG) k9=1.15 | 100m3 | 1.63
2 |  | Išlyginamųjų kelio pagrindo sluoksnių įrengimas , kai pagrindas dolomito skaldos k9=1.15 | 100m3 | 0.68
3 |  | Viensluoksnės kelio dangos įrengimas iš pagrindo - dangos sluoksnio asfaltbetonio (sluoksnis 10.00 cm storio , klotuvas iki 500 t/h) k8=1.17,k9=1.15 | 100m2 | 3.25
4 |  | Kelio juodų dangų paviršiaus gruntavimas bitumo emulsija k8=1.17,k9=1.15 | t.m2 | 0.325
5 |  | Dvisluoksnės kelio dangos apatinio sluoksnio įrengimas iš apatinio dangos sluoksnio asfaltbetonio (sluoksnis 6.00 cm storio , klotuvas iki 500 t/h) k8=1.17,k9=1.15 | 100m2 | 3.1
6 |  | Kelio juodų dangų paviršiaus gruntavimas bitumo emulsija k8=1.17,k9=1.15 | t.m2 | 0.31
7 |  | Dvisluoksnės kelio dangos viršutinio sluoksnio įrengimas iš viršutinio dangos sluoksnio asfaltbetonio (sluoksnis 4.00 cm storio , klotuvas iki 500 t/h) k8=1.17,k9=1.15 | 100m2 | 3.1
8 |  | Šaligatvio pasluoksnio įrengimas ( akmenų atsijos, sluoksnio storis 3 cm) k9=1.15 | 100m2 | 0.15
9 |  | Grindinio įrengimas iš betono trinkelių rankiniu būdu, užpilant siūles akmens atsijomis k9=1.15 | 100m2 | 0.15
10 |  | Betono bordiūrų įrengimas ant betono pagrindo , kai bordiūrai 150x300x1000 mm k9=1.15 | 100m | 0.8
11 |  | Sandūros tarp bordiūrų ir gatvės dangos užtaisymas amortizacine (sandarinimo) juosta | 100m | 0.8
12 |  | Geotinklo paklojimas, asfaltuojant kelio dangas rankiniu būdu k9=1.15 | 100m2 | 0.3
13 |  | Iki 50 mm storio asfaltbetonio dangos sluoksnio frezavimas freza W-500 , kai frezuojamas plotas iki 5m2 k9=1.15 | 100m2 | 0.15
14 |  | Frezuoto asfalto išvežimas 1 km atstumu automobiliais-savivarčiais, pakraunant ekskavatoriais 0,25 m3 talpos kaušais | t | 1.32
15 |  | Transportuojant toliau už kiekvieną papildomą kilometrą pridėti k2=14.00 | t | 1.32
| 5 | Pėsčiųjų takai, šaligatviai
1 |  | Apsauginių šalčiui atsparių kelio pagrindo sluoksnių įrengimas, naudojant savaeigius plentvolius , kai pagrindas smėlio-žvyro mišinio, autogreiderio galia 79 kW (108 AG) k9=1.15 | 100m3 | 0.1
2 |  | Šaligatvio pagrindo įrengimas (dolomito skaldelė, sluoksnio storis 15 cm) k8=1.06,k9=1.15 | 100m2 | 0.4
3 |  | Šaligatvio pasluoksnio įrengimas ( akmenų atsijos, sluoksnio storis 3 cm) k9=1.15 | 100m2 | 0.38
4 |  | Šaligatvio dangos įrengimas iš šaligatvio plytelių, užpildant siūles akmens atsijomis , kai plytelės 375x375x80 mm k9=1.15 | 100m2 | 0.38
5 |  | Vejos bordiūrų įrengimas ant betono pagrindo , kai bordiūrai 80x200mm k9=1.15 | 100m | 0.16
| 6 | Nuovažos
1 |  | Grunto kasimas 0,4 m3 kaušo talpos ekskavatoriais, pakraunant gruntą į autosavivarčius , kai gruntas II grupės k9=1.15 | t. m3 | 0.51
2 |  | Iškasto grunto transportavimas 8,5 t autosavivarčiais, pakraunant 0,4 m3 kaušo talpos ekskavatoriumi (gruntas II grupės, transportavimo atstumas 60 km) | t. m3 | 0.51
3 |  | Iškasų arba pylimų šlaitų planiravimas autogreideriais ( gruntas II grupės) k9=1.15 | t.m2 | 0.065
4 |  | Supilto grunto tankinimas savaeigiais volais , kai volo masė 6t, praėjimų skaičius viena vėže 6 kartai k9=1.15 | 100m3 | 0.2
5 |  | Apsauginių šalčiui atsparių kelio pagrindo sluoksnių įrengimas, naudojant savaeigius plentvolius , kai pagrindas smėlio-žvyro mišinio, autogreiderio galia 79 kW (108 AG) k9=1.15 | 100m3 | 0.38
6 |  | Išlyginamųjų kelio pagrindo sluoksnių įrengimas , kai pagrindas dolomito skaldos k9=1.15 | 100m3 | 0.13
7 |  | Grindinio įrengimas iš betono trinkelių rankiniu būdu, užpilant siūles akmens atsijomis k9=1.15 | 100m2 | 0.6
8 |  | Šaligatvio pasluoksnio įrengimas ( akmenų atsijos, sluoksnio storis 3 cm) k9=1.15 | 100m2 | 0.6
9 |  | Viensluoksnės kelio dangos įrengimas iš pagrindo - dangos sluoksnio asfaltbetonio (sluoksnis 8.00 cm storio , klotuvas iki 500 t/h) k8=1.17,k9=1.15 | 100m2 | 0.05
10 |  | Kelio juodų dangų paviršiaus gruntavimas bitumo emulsija k8=1.17,k9=1.15 | t.m2 | 0.005
11 |  | Dvisluoksnės kelio dangos viršutinio sluoksnio įrengimas iš mastikos asfalto mišinio (sluoksnis 4.00 cm storio , klotuvas iki 500 t/h) k8=1.17,k9=1.15 | 100m2 | 0.05
| 7 | Gatvių saugaus eismo organizavimas
1 |  | Kelio ženklų vienstiebių metalinių atramų (d=76mm) ant monolitinių betoninių pamatų pastatymas k9=1.15 | vnt | 2
2 |  | Kelio ženklų skydų montavimas prie vienstiebių atramų rankiniu budu | vnt | 2
3 |  | Kelio ženklų skydų montavimas prie vienstiebių atramų rankiniu budu | vnt | 6
4 |  | Kelio ženklų skydų montavimas prie vienstiebių atramų rankiniu budu | vnt | 1
5 |  | Horizontalusis ženklinimas |  | 0
6 |  | Kelio dangos ženklinimas termoplastu k8=1.09,k9=1.15 | m2 | 6
Suma viso kiekio (Eur be PVM):

## S_dalis_II_etapas_irenginiu_zin
ĮRENGINIŲ POREIKIO ŽINIARAŠTIS
Sudaryta pagal 2025.04 kainas
Statinių grupė 2025-05-25
Statinys 2
Žiniaraštis 1
2025-09-04
Sąm. | Įrenginių | Įrenginių pavadinimas | Mato | Kiekis | Kaina Eur be PVM
eil. | kodas | Techniniai ir kiti duomenys | vnt |  | Vieneto kaina | Iš viso
1 Paruošiamieji darbai
5 |  | Medžių persodinimas | vnt. | 12
Suma viso kiekio (Eur be PVM): | [5 empty] | 0
ĮRENGINIŲ POREIKIO ŽINIARAŠTIS
Sudaryta pagal 2025.04 kainas
Statinių grupė 2025-05-25
Statinys 2
Žiniaraštis 2
2025-09-04
Sąm. | Įrenginių | Įrenginių pavadinimas | Mato | Kiekis | Kaina Eur be PVM
eil. | kodas | Techniniai ir kiti duomenys | vnt |  | Vieneto kaina | Iš viso
6 Mažoji architektūra
2 |  | Paviljonas Norman Foster 4,11x1,71 | kompl. | 2
4 |  | Suolas | vnt. | 2
6 |  | Metalinė šiukšlių dėžė | vnt. | 1
9 |  | Švieslentės ekranas | vnt. | 1
10 |  | Švieslentės laikiklis | vnt. | 1
Suma viso kiekio (Eur be PVM):
ĮRENGINIŲ POREIKIO ŽINIARAŠTIS
Sudaryta pagal 2025.04 kainas
Statinių grupė 2025-05-25
Statinys 2
Žiniaraštis 3
2025-08-19
Sąm. | Įrenginių | Įrenginių pavadinimas | Mato | Kiekis | Kaina Eur be PVM
eil. | kodas | Techniniai ir kiti duomenys | vnt |  | Vieneto kaina | Iš viso
6 Mažoji architektūra
2 |  | Paviljonas Norman Foster 4,11x1,71 | kompl. | 4
4 |  | Dvigubas paviljonas Norman Foster 8,11x1,71 | kompl. | 1
6 |  | Suolas | vnt. | 5
8 |  | Metalinė šiukšlių dėžė | vnt. | 3
Suma viso kiekio (Eur be PVM):
ĮRENGINIŲ POREIKIO ŽINIARAŠTIS
Sudaryta pagal 2025.04 kainas
Statinių grupė 2025-05-25
Statinys 2
Žiniaraštis 4
2025-08-19
Sąm. | Įrenginių | Įrenginių pavadinimas | Mato | Kiekis | Kaina Eur be PVM
eil. | kodas | Techniniai ir kiti duomenys | vnt |  | Vieneto kaina | Iš viso
7 Mažoji architektūra
2 |  | Paviljonas Norman Foster 4,11x1,71 | kompl. | 1
4 |  | Suolas | vnt. | 1
6 |  | Metalinė šiukšlių dėžė | vnt. | 1
Suma viso kiekio (Eur be PVM):
0
0
0
0
0

## VN_dalis_II_etapas
DARBŲ KIEKIŲ ŽINIARAŠTIS
Sudaryta pagal 2025.04 kainas
Statinių grupė 2025-05-25 Ozo, Ukmergės ir Siesikų gatvių Vilniaus m. rekonstravimo projektas (II etapas)
Statinys 3 Vandentiekio ir nuotekų šalinimo dalis
Žiniaraštis 1 Vandentiekio ir nuotekų šalinimo dalis
2025.08.20
Sąm. | Darbo | Darbų ir išlaidų | Mato | Kiekis | Kaina Eur be PVM
eil. | kodas | aprašymai | vnt |  | Vieneto kaina | Iš viso
| 1 | Savitakiniai paviršinių nuotekų tinklai
1 |  | Vamzdynai, tiesiami atviru būdu |  | 0 | 0 | 0
2 |  | Nuotekų magistralinių tinklų PVC SN4 vamzdžių skersmens klojimas (vamzdžių skersmuo 315 mm) k9=1.15 | m | 17
3 |  | Nuotekų magistralinių tinklų PVC SN4 vamzdžių skersmens klojimas (vamzdžių skersmuo 250 mm) k9=1.15 | m | 59
4 |  | Vamzdynai, tiesiami uždaru būdu |  | 0
5 |  | Plastikinių vamzdžių įtraukimas į esamus vamzdynus, kai įtraukiamų vamzdžių skersmuo 355-400 mm k9=1.15 | m | 14
6 |  | Plastikinių vamzdžių įtraukimas į esamus vamzdynus, kai įtraukiamų vamzdžių skersmuo 250-315 mm k9=1.15 | m | 13
7 |  | .Plastikinių vamzdžių įtraukimas į esamus vamzdynus, kai įtraukiamų vamzdžių skersmuo 250-315 mm k9=1.15 | m | 270
8 |  | Nuotekų magistralinių tinklų plastikinių ir plastikinių armuotų įmovinių vamzdžių iki 1000mm skersmens klojimas ( vamzdžių skersmuo 630mm) k9=1.15 | m | 24
| 2 | Nauji paviršinių nuotekų šuliniai
1 |  | Apvalių surenkamų gelžbetoninių nuotakyno šulinių įrengimas šlapiuose gruntuose , kai šulinių skersmuo 1,5 m (surenkamos g/b konstrukcijos) k8=1.04,k9=1.15 | m3 | 2.37
2 |  | Protarpinių montavimas (skersmuo 250 mm) k9=1.15 | vnt. | 1
3 |  | Perkritimo d=250, h =1,25m įrengimas k9=1.15 | vnt | 1
4 |  | Apvalių surenkamų gelžbetoninių nuotakyno šulinių įrengimas šlapiuose gruntuose , kai šulinių skersmuo 1,5 m (surenkamos g/b konstrukcijos) k8=1.04,k9=1.15 | m3 | 2.46
5 |  | Protarpinių montavimas (skersmuo 250 mm) k9=1.15 | vnt. | 2
6 |  | Perkritimo d=250, h =1,26m įrengimas k9=1.15 | vnt | 1
7 |  | Perkritimo d=250, h =1,09m įrengimas k9=1.15 | vnt | 1
8 |  | Kaliojo ketaus plaukiojančio tipo nuotekų šulinio dangtis su rėmu, d700 (klasė D400) | kompl. | 1
9 |  | Kaliojo ketaus aklinai sandarus nuotekų šulinio dangtis su rėmu, d700 (klasė B125) | kompl. | 1
10 |  | Komunikacijų žymėjimo ženklų ant stulpelių įrengimas, kai stulpeliai metaliniai | vnt | 2
| 3 | Nauji paviršinių nuotekų surinkimo šuliniai
1 |  | Apvalių surenkamų gelžbetoninių D 0.7m normalaus tipo vandens surinkimo šulinių įrengimas su hidroizoliacija k9=1.15 | m3 | 11.76
2 |  | Kaliojo ketaus plaukiojančio tipo lietaus surinkimo grotelės su rėmu, d700 (klasė D400) | kompl. | 2
3 |  | Kaliojo ketaus, reguliuojamo aukščio lietaus surinkimo bordiūrinės grotelės, d700 (klasė C250) | kompl. | 19
4 |  | Monolitinių pamatų hidroizoliacijos įrengimas, tepant 2 kartus hidroizoliaciniu bitumu k9=1.15 | m2 | 229.64
| 4 | Prisijungimas prie esamų tinklų
1 |  | Nuotekų vamzdyno prijungimas prie esamų tinklų, iškertant šulinio sienelę (šlapiame grunte, kai vamzdžių skersmuo 250 mm) k8=1.03,k9=1.15 | vnt | 2
2 |  | Protarpinių montavimas (skersmuo 250 mm) k9=1.15 | vnt. | 2
3 |  | Perkritimo d=250, h =3,2m įrengimas k9=1.15 | vnt | 1
4 |  | Perkritimo d=250, h =2,54m įrengimas k9=1.15 | vnt | 1
5 |  | Nuotekų vamzdyno prijungimas prie esamų tinklų, iškertant šulinio sienelę ( šlapiame grunte, kai vamzdžių skersmuo 315 mm) k8=1.03,k9=1.15 | vnt | 1
6 |  | Protarpinių montavimas (skersmuo 315 mm) k9=1.15 | vnt. | 1
7 |  | Perkritimo d=315, h =3,29m įrengimas k9=1.15 | vnt | 1
8 |  | Nuotekų vamzdyno prijungimas prie esamų tinklų, iškertant šulinio sienelę ( šlapiame grunte, kai vamzdžių skersmuo 315 mm) k8=1.03,k9=1.15 | vnt | 1
9 |  | Protarpinių montavimas (skersmuo 315 mm) k9=1.15 | vnt. | 1
10 |  | Perkritimo d=315, h =5,57m įrengimas k9=1.15 | vnt | 1
11 |  | Nuotekų vamzdyno prijungimas prie esamų tinklų, iškertant šulinio sienelę ( šlapiame grunte, kai vamzdžių skersmuo 400 mm) k8=1.03,k9=1.15 | vnt | 1
12 |  | Protarpinių montavimas (skersmuo 400 mm) k9=1.15 | vnt. | 1
13 |  | Perkritimo d=400, h =3,26m įrengimas k9=1.15 | vnt | 1
14 |  | Nuotekų vamzdyno prijungimas prie esamų tinklų, iškertant šulinio sienelę (šlapiame grunte, kai vamzdžių skersmuo 250 mm) k8=1.03,k9=1.15 | vnt | 1
15 |  | Protarpinių montavimas (skersmuo 250 mm) k9=1.15 | vnt. | 1
16 |  | Perkritimo d=250, h =3,14m įrengimas k9=1.15 | vnt | 1
17 |  | Nuotekų vamzdyno prijungimas prie esamų tinklų, iškertant šulinio sienelę (šlapiame grunte, kai vamzdžių skersmuo 250 mm) k8=1.03,k9=1.15 | vnt | 1
18 |  | Protarpinių montavimas (skersmuo 250 mm) k9=1.15 | vnt. | 2
19 |  | Perkritimo d=250, h =3,2m įrengimas k9=1.15 | vnt | 1
20 |  | Perkritimo d=250, h =4,19m įrengimas k9=1.15 | vnt | 1
21 |  | Nuotekų vamzdyno prijungimas prie esamų tinklų, iškertant šulinio sienelę (šlapiame grunte, kai vamzdžių skersmuo 250 mm) k8=1.03,k9=1.15 | vnt | 2
22 |  | Protarpinių montavimas (skersmuo 250 mm) k9=1.15 | vnt. | 2
23 |  | Perkritimo d=250, h =4,58m įrengimas k9=1.15 | vnt | 1
24 |  | Perkritimo d=250, h =4,47m įrengimas k9=1.15 | vnt | 1
25 |  | Nuotekų vamzdyno prijungimas prie esamų tinklų, iškertant šulinio sienelę ( šlapiame grunte, kai vamzdžių skersmuo 315 mm) k8=1.03,k9=1.15 | vnt | 1
26 |  | Protarpinių montavimas (skersmuo 315 mm) k9=1.15 | vnt. | 1
27 |  | Perkritimo d=315, h =3,93m įrengimas k9=1.15 | vnt | 1
28 |  | Nuotekų vamzdyno prijungimas prie esamų tinklų, iškertant šulinio sienelę ( šlapiame grunte, kai vamzdžių skersmuo 315 mm) k8=1.03,k9=1.15 | vnt | 1
29 |  | Protarpinių montavimas (skersmuo 315 mm) k9=1.15 | vnt. | 1
30 |  | Perkritimo d=315, h =1,30m įrengimas k9=1.15 | vnt | 1
31 |  | Nuotekų vamzdyno prijungimas prie esamų tinklų, iškertant šulinio sienelę (šlapiame grunte, kai vamzdžių skersmuo 250 mm) k8=1.03,k9=1.15 | vnt | 1
32 |  | Nuotekų vamzdyno prijungimas prie esamų tinklų, iškertant šulinio sienelę (šlapiame grunte, kai vamzdžių skersmuo 250 mm) k8=1.03,k9=1.15 | vnt | 1
33 |  | Protarpinių montavimas (skersmuo 250 mm) k9=1.15 | vnt. | 1
34 |  | Perkritimo d=250, h =4,57m įrengimas k9=1.15 | vnt | 1
35 |  | Nuotekų vamzdyno prijungimas prie esamų tinklų, iškertant šulinio sienelę (sausame grunte, kai vamzdžių skersmuo iki 600 mm) k8=1.03,k9=1.15 | vnt | 1
| 5 | Naikinami tinklai
1 |  | Apvalių surenkamų gelžbetonio šulinių išmontavimas k4=0.800,k9=1.15 | m3 | 5.86
2 |  | Apvalių surenkamų gelžbetonio šulinių išmontavimas k4=0.800,k9=1.15 | m3 | 0.53
3 |  | Nuotekų surinkimo tinklų plastikinių ir plastikinių armuotų įmovinių vamzdžių ardymas k4=0.500,k9=1.15 | m | 185
4 |  | Grotelių išmontavimas k4=0.500 | vnt | 1
5 |  | Statybinių šiukšlių išvežimas 10 km atstumu automobiliais-savivarčiais, pakraunant kranu | t | 16.37
6 |  | Cementinio skiedinio injektavimas per įgręžtus vamzdinius inkarus (m3 skiedinio) | m3 | 8
| 6 | Tinklų bandymas
1 |  | Vamzdynų iki 400 mm skersmens hidraulinis bandymas, kai vamzdžių skersmuo 400 mm k9=1.15 | 100m | 0.14
2 |  | Vamzdyno vidaus apžiūra, darant vaizdo įrašą k9=1.15 | 100m | 0.14
3 |  | Vamzdynų iki 400 mm skersmens hidraulinis bandymas , kai vamzdžių skersmuo 315 mm k9=1.15 | 100m | 0.3
4 |  | Vamzdyno vidaus apžiūra, darant vaizdo įrašą k9=1.15 | 100m | 0.3
5 |  | Vamzdynų iki 400 mm skersmens hidraulinis bandymas , kai vamzdžių skersmuo 250 mm k9=1.15 | 100m | 3.29
6 |  | Vamzdyno vidaus apžiūra, darant vaizdo įrašą k9=1.15 | 100m | 3.29
| 7 | Remontuojami šuliniai
1 |  | Gelžbetoninių kontrolinių šulinių remontas, atstatant viršutinius gelžbetoninius žiedus ir užtaisant įtrūkimus smėlbetonio mišiniu k9=1.15 | vnt. | 5
2 |  | Betoninių nesudėtingų latakų šuliniuose remontas | vnt. | 5
3 |  | Kaliojo ketaus aklinai sandarus nuotekų šulinio dangtis su rėmu, d700 (klasė B125) | kompl. | 5
4 |  | Gelžbetoninių kontrolinių šulinių remontas, atstatant viršutinius gelžbetoninius žiedus ir užtaisant įtrūkimus smėlbetonio mišiniu k9=1.15 | vnt. | 4
5 |  | Betoninių nesudėtingų latakų šuliniuose remontas | vnt. | 4
6 |  | Kaliojo ketaus plaukiojančio tipo nuotekų šulinio dangtis su rėmu, d700 (klasė D400) | kompl. | 4
7 |  | Esamų buitinių nuotekų landos paaukštinimas ( gelžbetonio žiedais) k8=1.05,k9=1.15 | vnt. | 2
8 |  | Vandentiekio kameros landos paaukštinimas ( gelžbetonio žiedais) k8=1.05,k9=1.15 | vnt. | 1
9 |  | Komunikacijų žymėjimo ženklų ant stulpelių įrengimas, kai stulpeliai metaliniai | vnt | 9
| 8 | Žemės darbai
1 |  | Grunto kasimas 0,4 m3 kaušo talpos ekskavatoriumi, suverčiant gruntą į sankasą , kai gruntas II grupės k9=1.15 | 100m3 | 4.38
2 |  | Smėlio pagrindo po vamzdynais įrengimas k9=1.15 | m3 | 17
3 |  | Vamzdynų pirminis (apsauginis) užpylimas smėliu ekskavatoriumi, sutankinant k9=1.15 | m3 | 21
4 |  | Vamzdynų užpylimas iškastu gruntu iš sankasos ekskavatoriumi , kai kaušo talpa 0,40m3 k9=1.15 | 100m3 | 3.38
5 |  | I-II grupės grunto tankinimas vibroplokštėmis k8=1.14,k9=1.15 | 100m3 | 3.38
6 |  | Grunto kasimas 79kW (108AJ) galios buldozeriu, perstumiant gruntą (atstumas 10 m , gruntas I grupės) k9=1.15 | t. m3 | 0.014
7 |  | Sampylų išlyginimas 79kW (108AJ) galios buldozeriu, perstumiant gruntą (atstumas 10 m , gruntas I-II grupės) k9=1.15 | t. m3 | 0.014
8 |  | Mechanizuotas dangos išardymas , kai danga asfaltbetonio k9=1.15 | 100m3 | 0.02
9 |  | Mechanizuotas dangos išardymas, kai danga skaldos k9=1.15 | 100m3 | 0.06
10 |  | Dvisluoksnės kelio dangos viršutinio sluoksnio įrengimas iš viršutinio dangos sluoksnio asfaltbetonio (sluoksnis 4.00 cm storio , klotuvas iki 500 t/h) k8=1.17,k9=1.15 | 100m2 | 0.09
11 |  | Dvisluoksnės kelio dangos apatinio sluoksnio įrengimas iš apatinio dangos sluoksnio asfaltbetonio (sluoksnis 8.00 cm storio , klotuvas iki 500 t/h) k8=1.17,k9=1.15 | 100m2 | 0.09
12 |  | Viensluoksnės dangos įrengimas iš pagrindo - dangos sluoksnio asfaltbetonio (sluoksnis 10.0 cm storio , klotuvas iki 500 t/h) k8=1.17,k9=1.15 | 100m2 | 0.09
13 |  | Skaldos pagrindo sluoksnių įrengimas , kai pagrindas fr. dolomito skaldos k9=1.15 | 100m3 | 0.018
14 |  | Apsauginių šalčiui atsparių kelio pagrindo sluoksnių įrengimas, naudojant savaeigius plentvolius , kai pagrindas smėlio-žvyro mišinio, autogreiderio galia 79 kW (108 AG) k9=1.15 | 100m3 | 0.043
15 |  | Mechanizuotas dangos išardymas , kai danga asfaltbetonio k9=1.15 | 100m3 | 0.02
16 |  | Mechanizuotas dangos išardymas, kai danga skaldos k9=1.15 | 100m3 | 0.09
17 |  | Dvisluoksnės kelio dangos viršutinio sluoksnio įrengimas iš viršutinio dangos sluoksnio asfaltbetonio (sluoksnis 4.00 cm storio , klotuvas iki 500 t/h) k8=1.17,k9=1.15 | 100m2 | 0.14
18 |  | Viensluoksnės dangos įrengimas iš pagrindo - dangos sluoksnio asfaltbetonio (sluoksnis 10.0 cm storio , klotuvas iki 500 t/h) k8=1.17,k9=1.15 | 100m2 | 0.14
19 |  | Skaldos pagrindo sluoksnių įrengimas , kai pagrindas fr. dolomito skaldos k9=1.15 | 100m3 | 0.028
20 |  | Apsauginių šalčiui atsparių kelio pagrindo sluoksnių įrengimas, naudojant savaeigius plentvolius , kai pagrindas smėlio-žvyro mišinio, autogreiderio galia 79 kW (108 AG) k9=1.15 | 100m3 | 0.057
Suma viso kiekio (Eur be PVM):

## D__dalis_II_etapas
DARBŲ KIEKIŲ ŽINIARAŠTIS
Sudaryta pagal 2025.04 kainas
Statinių grupė 2025-05-25 Ozo, Ukmergės ir Siesikų gatvių Vilniaus m. rekonstravimo projektas (II etapas)
Statinys 4 Dujotiekio dalis
Žiniaraštis 1 Dujotiekio dalis
2025.08.20
Sąm. | Darbo | Darbų ir išlaidų | Mato | Kiekis | Kaina Eur be PVM
eil. | kodas | aprašymai | vnt |  | Vieneto kaina | Iš viso
| 1 | Dujotiekio dalis
1 |  | Dujotiekio plastikinių vamzdžių ir fasoninių dalių klojimas tranšėjoje (be sandūrų jungimo), kai vamzdžių skersmuo 125-160 mm k9=1.15 | m | 38.5
2 |  | Dujotiekio plastikinių vamzdžių ir fasoninių dalių klojimas tranšėjoje (be sandūrų jungimo), kai vamzdžių skersmuo iki 63 mm k9=1.15 | m | 1
3 |  | Plastikinių vamzdžių įtraukimas į dėklus , kai įtraukiamų vamzdžių skersmuo 160 mm k9=1.15 | m | 36.5
4 |  | .Plastikinių vamzdžių klojimas, prakalant, kai vamzdžių skersmuo 125-160 (225) mm k9=1.15 | m | 31.5
5 |  | Plieninių iki 700 mm skersmens vamzdžių klojimas, prakalant iki 15 m , kai vamzdžių skersmuo 150-225 mm k8=1.04,k9=1.15 | m | 5
6 |  | El. movos LU PE100, SDR 11, d 160mm PN 16-vandent.,PN 10-dujot. (Monoline) | vnt. | 1
7 |  | El. movos LU PE100, SDR 11, d 90mm PN 16-vandent.,PN 10-dujot. (Monoline) | vnt | 1
8 |  | El. movos LU PE100, SDR 11, d 20mm PN 16-vandent.,PN 10-dujot. (Monoline) | vnt | 1
9 |  | El. aklės PE100, SDR 11, d 20mm PN 16-vandent.,PN 10-dujot. (Monoline) | vnt | 1
10 |  | El. alkūnės 90` PE100, SDR 11, 160x90` PN 16-vandent.,PN 10-dujot. (Monoline) | vnt | 2
11 |  | El. alkūnės 6` PE100, SDR 11, 160x6` PN 16-vandent.,PN 10-dujot. (Monoline) | vnt | 1
12 |  | El. balnai LU PE100, SDR 11, 160/20mm PN 16-vandent.,PN 10-dujot. (Monoline) | vnt | 1
13 |  | Įsipjovimas į veikiantį mažo slėgio dujotiekio plieninį vamzdyną atvamzdžiu (nenutraukiant dujų tiekimo), kai atvamzdžio skersmuo 160 mm k8=1.03 | vnt | 2
14 |  | Įsipjovimas į veikiantį mažo slėgio dujotiekio plieninį vamzdyną atvamzdžiu (nenutraukiant dujų tiekimo) , kai atvamzdžio skersmuo 90 mm k8=1.03 | vnt | 1
15 |  | Įspėjamosios juostos paklojimas tranšėjoje virš pakloto vamzdyno | 100m | 0.95
16 |  | Pagrindų po vamzdynais įrengimas (pagrindai smėlio) | m3 | 9
17 |  | Dujotiekio vamzdyno iki 300 mm skersmens pneumatinis bandymas su prapūtimu, kai vamzdžių skersmuo 160 mm | 100m | 0.76
18 |  | Dėklų galų užtaisymas sandarinimo žiedais , kai dėklo skersmuo iki 400 mm (2 dėklų galai) k9=1.15 | vnt | 12
19 |  | Dujotiekio dėklų galų sandariklių ardymas k4=0.500 | vnt | 2
20 |  | Dujotiekio dėklų galų užtaisymas virve ir bitumu, kai dėklo skersmuo iki 400 mm (2 dėklo galai) k8=1.02 | vnt | 2
21 |  | Dujotiekio dėklų galų užtaisymas sandarinimo žiedais, kai dėklo skersmuo iki 200 mm (2 dėklo galai) | vnt | 30
22 |  | Dujotiekio plastikinių vamzdžių ir fasoninių dalių ardymas , kai vamzdžių skersmuo 125-160 mm k4=0.500,k9=1.15 | m | 72
23 |  | Grunto kasimas 0,5 m3 kaušo talpos ekskavatoriumi, suverčiant gruntą į sankasą , kai gruntas II grupės k9=1.15 | 100m3 | 2.8
24 |  | Tranšėjų, iškasų ir duobių užpylimas gruntu iš sankasos ekskavatoriumi , kai kaušo talpa 0,50m3 k9=1.15 | 100m3 | 2.8
25 |  | I-II grupės grunto tankinimas vibroplokštėmis k8=1.14,k9=1.15 | 100m3 | 2.8
Suma viso kiekio (Eur be PVM):

## E-01_dalis_II_etapas
DARBŲ KIEKIŲ ŽINIARAŠTIS
Sudaryta pagal 2025.04 kainas
Statinių grupė 2025-05-25 Ozo, Ukmergės ir Siesikų gatvių Vilniaus m. rekonstravimo projektas (II etapas)
Statinys 5 Elektrotechnikos dalis (Apšvietimas) E-01
Žiniaraštis 1 Apšvietimo tinklo įrengimas (II etapas) Ozo ir Gelvonų sankryžos rekonstravimas
2025.08.20
Sąm. | Darbo | Darbų ir išlaidų | Mato | Kiekis | Kaina Eutr be PVM
eil. | kodas | aprašymai | vnt |  | Vieneto kaina | Iš viso
| 1 | Demontavimo darbai
1 |  | Išorės šviestuvų demontavimas k1=0.50,k2=0.50 | vnt | 20
2 |  | .Kontaktinio tinklo metalinių atramų, kurių masė iki 1 t, demontavimas k9=1.15 | vnt | 19
3 |  | Cinkuotų gembių demontavimas nuo apšvietimo stulpų k4=0.500 | vnt | 19
4 |  | Pamatų demontavimas k1=0.50,k2=0.50,k3=0.000 | vnt | 19
5 |  | Statybinių šiukšlių išvežimas 5 km atstumu automobiliais-savivarčiais, pakraunant ekskavatoriais 0,25 m3 talpos kaušais | t | 1.05
| 2 | Montavimo darbai. Ozo ir Gelvonių g. apšvietimo rekonstravimas
1 |  | Iki 1 m gylio tranšėjų kabeliams kasimas rankiniu būdu,kai gruntas II grupės, kabelių skaičius 1 vnt k9=1.15 | km | 0.132
2 |  | Iki 1 m gylio tranšėjų kabeliams užpylimas rankiniu būdu,kai gruntas II grupės, kabelių skaičius 1 vnt k9=1.15 | km | 0.132
3 |  | Iki 1 m gylio tranšėjų kabeliams kasimas 0,15 m3 kaušo talpos ekskavatoriumi (gruntas II grupės, kabelių skaičius iki 1 vnt) k9=1.15 | km | 0.7
4 |  | Iki 1 m gylio tranšėjų kabeliams užpylimas iki 15 kW (21 AG) galios buldozeriais iš sankasos (gruntas II grupės, kabelių skaičius 1 vnt) k9=1.15 | km | 0.7
5 |  | Iki 1 m gylio tranšėjų kabeliams kasimas 0,15 m3 kaušo talpos ekskavatoriumi (gruntas II grupės, kabelių skaičius iki 2 vnt) k9=1.15 | km | 0.041
6 |  | Iki 1 m gylio tranšėjų kabeliams užpylimas iki 15 kW (21 AG) galios buldozeriais iš sankasos (gruntas II grupės, kabelių skaičius 2 vnt) k9=1.15 | km | 0.041
7 |  | I-II grupės grunto tankinimas vibroplokštėmis k8=1.14,k9=1.15 | 100m3 | 1.31
8 |  | Signalinės juostos paklojimas tranšėjoje virš pakloto kabelio k9=1.15 | km | 0.913
9 |  | Polietileninių iki 100 mm skersmens vamzdžių paklojimas k9=1.15 | 100m | 9.13
10 |  | II grupės grunto kasimas 0,15 m3 kaušo talpos ekskavatoriumi, suverčiant gruntą į sankasą k9=1.15 | 100m3 | 0.21
11 |  | Tranšėjų ir duobių užpylimas iš sankasos 55kW (75AJ) galingumo buldozeriu, perstumiant II grupės gruntą iki 5m atstumu k9=1.15 | t. m3 | 0.021
12 |  | 90 - 110 mm skersmens plastikinių vamzdžių klojimas, prakalant iki 30m k9=1.15 | m | 102
13 |  | Kabelio tiesimas vamzdžiuose, blokuose, laidadėžėse, kai kabelio masė iki 1kg | 100m | 12.68
14 |  | Kontrolinio kabelio su gumine izol. sausas galų paruošimas, kai skerspjūvis iki 10 mm2 ir kabelis iki 7 gyslų | vnt. | 2
15 |  | Iki 1000 V įtampos iki 70mm2 skersp.kabeliui galinės movos su terminiais vamzdeliais montavimas | vnt | 110
16 |  | Iki 1000 V įtampos iki 70 mm2 skersp. kabeliui jungiamosios movos su terminiais vamzdeliais montavimas | vnt | 3
17 |  | Kabelio izoliacijos varžos matavimas | vnt. | 141
18 |  | Pirmo viengyslio arba daugiagyslio laido vienoje pynėje iki 2.5 mm2 skerspjūvio įtraukimas į apšvietimo atramas (pritaikyta) | 100m | 7.68
19 |  | Kontrolinio kabelio su gumine izol. sausas galų paruošimas, kai skerspjūvis iki 10 mm2 ir kabelis iki 7 gyslų | vnt. | 2
20 |  | II gr.grunto kasimas rank.būdu iki 2m pločio ir iki 2m gylio nesutvirtintose tranšėjose ir iki 1.5m gylio duobių kasimas k9=1.15 | 100m3 | 0.054
21 |  | Cinkuotų apšvietimo stulpų montavimas gelžbetoniniuose pamatuose, kasant duobes rankiniu būdu | vnt | 54
22 |  | Cinkuotų gembių montavimas ant apšvietimo stulpų iš autobokštelių , kai gembės tiesios | vnt | 51
23 |  | Cinkuotų gembių montavimas ant apšvietimo stulpų iš autobokštelių, kai gembės T formas | vnt | 3
24 |  | Cinkuotų gembių montavimas ant apšvietimo stulpų iš autobokštelių, kai gembės lenktos | vnt | 27
25 |  | Išorės apšvietimo šviestuvų montavimas | vnt. | 84
26 |  | Gnybtų dėžučių iki 6 gnybtų ir 10 mm2 skerspjūvio kabeliams montavimas, tvirtinant prie k-jų ant sienos ar kolonos | vnt. | 84
27 |  | Įžeminimo kontūro įrengimas iš vieno elektrodo iki 5 m ilgio su horizontalia įžeminimo šyna iki 1m ilgio | kompl. | 54
28 |  | Įžeminimo laidininkų klojimas tranšėjoje | 100m | 1.08
29 |  | Įžeminimo kontūro varžos matavimas | vnt | 54
30 |  | Grandinės "fazė - nulis" tariamosios varžos matavimas | grandinė | 141
| 3 | Montavimo darbai. Elektros tiekimas švieslentėms ir paviljonams Ozo - Gelvonių g. sankryžoje
1 |  | Iki 1 m gylio tranšėjų kabeliams kasimas rankiniu būdu,kai gruntas II grupės, kabelių skaičius 1 vnt k9=1.15 | km | 0.012
2 |  | Iki 1 m gylio tranšėjų kabeliams užpylimas rankiniu būdu,kai gruntas II grupės, kabelių skaičius 1 vnt k9=1.15 | km | 0.012
3 |  | Iki 1 m gylio tranšėjų kabeliams kasimas 0,15 m3 kaušo talpos ekskavatoriumi (gruntas II grupės, kabelių skaičius iki 1 vnt) k9=1.15 | km | 0.04
4 |  | Iki 1 m gylio tranšėjų kabeliams užpylimas iki 15 kW (21 AG) galios buldozeriais iš sankasos (gruntas II grupės, kabelių skaičius 1 vnt) k9=1.15 | km | 0.04
5 |  | Iki 1 m gylio tranšėjų kabeliams kasimas rankiniu būdu,kai gruntas II grupės, kabelių skaičius 2 vnt k9=1.15 | km | 0.013
6 |  | Iki 1 m gylio tranšėjų kabeliams užpylimas rankiniu būdu,kai gruntas II grupės, kabelių skaičius 2 vnt k9=1.15 | km | 0.013
7 |  | Iki 1 m gylio tranšėjų kabeliams kasimas 0,15 m3 kaušo talpos ekskavatoriumi (gruntas II grupės, kabelių skaičius iki 2 vnt) k9=1.15 | km | 0.08
8 |  | Iki 1 m gylio tranšėjų kabeliams užpylimas iki 15 kW (21 AG) galios buldozeriais iš sankasos (gruntas II grupės, kabelių skaičius 2 vnt) k9=1.15 | km | 0.08
9 |  | Iki 1 m gylio tranšėjų kabeliams kasimas 0,15 m3 kaušo talpos ekskavatoriumi (gruntas II grupės, kabelių skaičius iki 4 vnt) k9=1.15 | km | 0.011
10 |  | Iki 1 m gylio tranšėjų kabeliams užpylimas iki 15 kW (21 AG) galios buldozeriais iš sankasos (gruntas II grupės, kabelių skaičius 4 vnt) k9=1.15 | km | 0.011
11 |  | I-II grupės grunto tankinimas vibroplokštėmis k8=1.14,k9=1.15 | 100m3 | 0.24
12 |  | Signalinės juostos paklojimas tranšėjoje virš pakloto kabelio k9=1.15 | km | 0.28
13 |  | Polietileninių iki 100 mm skersmens vamzdžių paklojimas k9=1.15 | 100m | 2.8
14 |  | II grupės grunto kasimas 0,15 m3 kaušo talpos ekskavatoriumi, suverčiant gruntą į sankasą k9=1.15 | 100m3 | 0.18
15 |  | Tranšėjų ir duobių užpylimas iš sankasos 55kW (75AJ) galingumo buldozeriu, perstumiant II grupės gruntą iki 5m atstumu k9=1.15 | t. m3 | 0.018
16 |  | .90 - 110 mm skersmens plastikinių vamzdžių klojimas, prakalant iki 30m k9=1.15 | m | 130
17 |  | Kabelio tiesimas vamzdžiuose, blokuose, laidadėžėse, kai kabelio masė iki 1kg | 100m | 2.11
18 |  | Kontrolinio kabelio su gumine izol. sausas galų paruošimas, kai skerspjūvis iki 10 mm2 ir kabelis iki 7 gyslų | vnt. | 2
19 |  | Kabelio tiesimas vamzdžiuose, blokuose, laidadėžėse, kai kabelio masė iki 1kg | 100m | 1.91
20 |  | Kontrolinio kabelio su gumine izol. sausas galų paruošimas, kai skerspjūvis iki 10 mm2 ir kabelis iki 7 gyslų | vnt. | 2
21 |  | Kabelio tiesimas vamzdžiuose, blokuose, laidadėžėse, kai kabelio masė iki 1kg | 100m | 0.38
22 |  | Kontrolinio kabelio su gumine izol. sausas galų paruošimas, kai skerspjūvis iki 10 mm2 ir kabelis iki 7 gyslų | vnt. | 2
23 |  | Iki 1000 V įtampos iki 70mm2 skersp.kabeliui galinės movos su terminiais vamzdeliais montavimas | vnt | 8
24 |  | Kabelio izoliacijos varžos matavimas | vnt. | 7
25 |  | Įžeminimo kontūro įrengimas iš vieno elektrodo iki 5 m ilgio su horizontalia įžeminimo šyna iki 1m ilgio | kompl. | 4
26 |  | Įžeminimo laidininkų klojimas tranšėjoje | 100m | 0.08
27 |  | Įžeminimo kontūro varžos matavimas | vnt | 8
28 |  | Grandinės "fazė - nulis" tariamosios varžos matavimas | grandinė | 6
| 4 | Montavimo darbai. Kiti darbai
1 |  | Įrenginių paleidimo ir derinimo darbai (įkainis pritaikytas) | vnt | 1
2 |  | Kelio ašinės linijos ir kelio juostos nužymėjimas trasoje | km | 1.28
| 5 | Medžiagos Ozo ir Gelvonių g. apšvietimo rekonstravimas
1 |  | Aliuminiai galios kabeliai YAKY 4x25 | m | 1268
2 |  | 1 kV galinės movos 4-ių gyslų kabeliams EVPU-4 x 25-70-S-L12 | vnt | 110
3 |  | 1 kV jungiamosios movos 4-ių gyslų kabeliams 4x25 mm2 AL | vnt | 3
4 |  | Variniai galios kabeliai VVG (apvalūs) 3x1.5 | m | 768
5 |  | Signalinė juosta Kabelis 0,2x250 mm geltona | m | 913
6 |  | Vamzdis HDPE 75 (1250N) | m | 913
7 |  | Vamzdis HDPE 75 (1250N) klojimui uždaru būdu | m | 102
8 |  | Gelžbetoninis pamatas | vnt. | 54
9 |  | .Apšvietimo metalinė atrama h=9,5m su guma | vnt. | 33
10 |  | Apšvietimo atrama h-5 (su guma) | vnt. | 21
11 |  | Vienguba gembė „P“ 1,0 x1,5 m | vnt. | 24
12 |  | Vienguba gembė „P“ 1,0 x1,0 m | vnt. | 6
13 |  | Vienguba gembė „P“ 1,0 x0,5 m | vnt. | 21
14 |  | Dviguba gembė "V" 1,0 x1,5 m | vnt. | 3
15 |  | Kronšteinas L-1,0m | vnt. | 19
16 |  | Kronšteinas L-0,5m | vnt. | 8
17 |  | Gnybtų komplektu JOR-99969 arba lygiavertis komplekte su 10A saugikliais. Kabeliams iki 35mm2. | kompl. | 84
18 |  | Šviestuvas 106W, 4000K | vnt. | 6
19 |  | Šviestuvas 102W, 4000K | vnt. | 7
20 |  | Šviestuvas 80W, 4000K | vnt. | 7
21 |  | Šviestuvas 53, 4000K | vnt. | 10
22 |  | Šviestuvas 35W, 4000K | vnt. | 6
23 |  | Šviestuvas 29W, 3000K | vnt. | 5
24 |  | Šviestuvas 27W, 3000K | vnt. | 4
25 |  | Šviestuvas 16W, 3000K | vnt. | 15
26 |  | Šviestuvas 55W, 5700K, dešininis | vnt. | 11
27 |  | Šviestuvas 55W, 5700K, kairinis | vnt. | 11
28 |  | Šviestuvas 68W, 5700K, dešininis | vnt. | 1
29 |  | Šviestuvas 68W, 5700K, kairinis | vnt. | 1
30 |  | Šviestuvo valdiklis | vnt. | 84
31 |  | Įžeminimo komplektas 30 omų | vnt. | 54
| 6 | Medžiagos. Elektros tiekimas švieslentėms ir paviljonams Ozo - Gelvonių g. sankryžoje
1 |  | .1kV galios variniai kabeliai NYY-J 3x10RE | m | 211
2 |  | 1kV galios variniai kabeliai NYY-J 3x6RE | m | 191
3 |  | 1kV galios variniai kabeliai NYY-J 3x2.5RE | m | 38
4 |  | Galinė mova kabeliui 3x10 mm2 AL | kompl. | 4
5 |  | Galinė mova kabeliui 3x6 mm2 AL | kompl. | 4
6 |  | Signalinė juosta Kabelis 0,2x250 mm geltona | m | 280
7 |  | PE gofruoti kabelių apsaugos vamzdžiai (su movomis) 50/41mm | m | 280
8 |  | Apsauginis kabelių vamzdis HDPE 110 klojimui uždaru būdu | m | 130
9 |  | Įžeminimo komplektas 30 omų | vnt. | 4
Suma viso kiekio (Eur be PVM):

## ER-01_dalis_II_etapas
DARBŲ KIEKIŲ ŽINIARAŠTIS
Sudaryta pagal 2025.04 kainas
Statinių grupė 2025-05-25 Ozo, Ukmergės ir Siesikų gatvių Vilniaus m. rekonstravimo projektas (II etapas)
Statinys 6 Elektroninių ryšių (telekomunikacijų) dalis. Skaidula ER-01
Žiniaraštis 1 Elektroninių ryšių (telekomunikacijų) dalis. II etapas
2025.08.20
Sąm. | Darbo | Darbų ir išlaidų | Mato | Kiekis | Kaina Eur be PVM
eil. | kodas | aprašymai | vnt |  | Vieneto kaina | Iš viso
| 1 | Demontavimo darbai
1 |  | G/b šulinių demontavimas k4=0.800,k9=1.15 | m3 | 0.5
2 |  | .Šviesolaidinio kabelio jungiamųjų movų atjungimas k4=0.500,k9=1.15 | vnt. | 3
3 |  | Šviesolaidinio kabelio ištraukimas k4=0.500,k9=1.15 | km | 0.36
4 |  | Statybinio laužo išvežimas 10 km atstumu automobiliais-savivarčiais, pakraunant ekskavatoriais 0,25 m3 talpos kaušais | t | 1.25
| 2 | Montavimo darbai
1 |  | Tranšėjų 1m gylio 1-2 kabeliams kasimas 0,25m3 talpos kaušu ekskavatoriais I-II grupės grunte k9=1.15 | km | 0.027
2 |  | Tranšėjų 1m gylio 1-2 kabeliams užpylimas buldozeriais 59 kW(80AJ) I-II grupės grunte iš sankasos k9=1.15 | km | 0.027
3 |  | Tranšėjų kasimas rankiniu būdu 1-2 kabeliams I-II grupės grunte iki 1m gylio k9=1.15 | km | 0.048
4 |  | Tranšėjų užpylimas rankiniu būdu 1-2 kabeliams I-II grupės grunte k9=1.15 | km | 0.048
5 |  | Įžemiklių, surenkamų iš atskirų grandžių, įgilinimas iki 5m gylio I-II gr. grunte k1=1.20,k2=1.20 | m | 48
6 |  | Polietileninių vamzdžių RKKS kabeliui paklojimas paruoštoje tanšėjoje k9=1.15 | km | 0.043
7 |  | Kabelio tiesimas vamzdžiuose, blokuose, laidadėžėse, kai kabelio masė iki 1kg | 100m | 4.95
8 |  | Esamo kabelio tiesimas vamzdžiuose, blokuose, laidadėžėse, kai kabelio masė iki 1kg | 100m | 0.31
9 |  | 4 skaidulų šviesolaidinio kabelio sujungimas (įkainis pritaikytas) k9=1.15 | vnt. | 3
10 |  | II grupės grunto kasimas 0,15 m3 kaušo talpos ekskavatoriumi, suverčiant gruntą į sankasą k9=1.15 | 100m3 | 0.0612
11 |  | Tranšėjų ir duobių užpylimas iš sankasos 55kW (75AJ) galingumo buldozeriu, perstumiant II grupės gruntą iki 5m atstumu k9=1.15 | t. m3 | 0.00612
12 |  | Smėlio pagrindo įrengimas k9=1.15 | m3 | 0.08
13 |  | Surenkamų tipinių gelžbetonio mažų šulinių iš 2 dalių 6 kanalams įrengimas k9=1.15 | vnt. | 1
14 |  | Kelio ašinės linijos ir kelio juostos nužymėjimas trasoje | km | 0.495
| 3 | Medžiagos
1 |  | Gelžbetoninis telekomunikacijų šulinys RKŠ-2-4 pusinis, 1290x1140x700 (su dalimis) | kompl. | 1
2 |  | Gelžbetoninis telekomunikacijų šulinys RKŠ-2-6 pusinis, 1290x1140x700 su kiaurymėmis inkariniams varžtams - 4 vnt. | kompl. | 1
3 |  | Šviesolaidinis kabelis 12 sk. | m | 100
4 |  | Šviesolaidinis kabelis 72 sk. | m | 395
5 |  | Vamzdis HDPE d50 su sujungimo detalėmis, 750N | m | 11
6 |  | Vamzdis HDPE d110 su sujungimo detalėmis, 750N | m | 16
7 |  | Sudėtinis kabelių apsaugos vamzdis 110/100 (gelt.) | m | 16
Suma viso kiekio (Eur be PVM):

## ER-03_dalis_II_etapas
DARBŲ KIEKIŲ ŽINIARAŠTIS
Sudaryta pagal 2025.04 kainas
Statinių grupė 2025-05-25 Ozo, Ukmergės ir Siesikų gatvių Vilniaus m. rekonstravimo projektas (II etapas)
Statinys 7 Elektroninių ryšių (telekomunikacijų) dalis. Telia pasijungimas ER-03
Žiniaraštis 1 Elektroninių ryšių (telekomunikacijų) dalis. Telia pasijungimas II etapas
2025.08.20
Sąm. | Darbo | Darbų ir išlaidų | Mato | Kiekis | Kaina Eur be PVM
eil. | kodas | aprašymai | vnt |  | Vieneto kaina | Iš viso
| 1 | Montavimo darbai
1 |  | Tranšėjų 1m gylio 1-2 kabeliams kasimas 0,25m3 talpos kaušu ekskavatoriais I-II grupės grunte k9=1.15 | km | 0.05
2 |  | Tranšėjų 1m gylio 1-2 kabeliams užpylimas buldozeriais 59 kW(80AJ) I-II grupės grunte iš sankasos k9=1.15 | km | 0.05
3 |  | Tranšėjų kasimas rankiniu būdu 1-2 kabeliams I-II grupės grunte iki 1m gylio k9=1.15 | km | 0.008
4 |  | Tranšėjų užpylimas rankiniu būdu 1-2 kabeliams I-II grupės grunte k9=1.15 | km | 0.008
5 |  | Signalinės juostos paklojimas tranšėjoje virš pakloto kabelio k9=1.15 | km | 0.058
6 |  | Polietileninių vamzdžių šviesolaidiniam kabeliui paklojimas paruoštoje tanšėjoje k9=1.15 | km | 0.058
7 |  | Skylių vamzdžiams iškalimas ir jų užtaisymas betoniniuose šuliniuose k8=1.17 | vnt. | 1
8 |  | .Dirvos paruošimas gazonams rank. būdu II gr.grunte, užpilant iki 6 cm storio sluoksnį augalinio dirvožemio k9=1.15 | 100m2 | 0.09
9 |  | Paprastų,parterinių ir mauritaniškų gazonų užsėjimas rankiniu būdu k9=1.15 | 100m2 | 0.09
10 |  | Kelio ašinės linijos ir kelio juostos nužymėjimas trasoje | km | 0.058
| 2 | Medžiagos
1 |  | .Vamzdis HDPE d50, ?1250N | m | 58
2 |  | Signalinė juosta kabeliams | m | 58
Suma viso kiekio (Eur be PVM):

## PVA-01_dalis_II_etapas
DARBŲ KIEKIŲ ŽINIARAŠTIS
Sudaryta pagal 2025.04 kainas
Statinių grupė 2025-05-25 Ozo, Ukmergės ir Siesikų gatvių Vilniaus m. rekonstravimo projektas (II etapas)
Statinys 8 Procesų valdymo ir automatizacijos dalis PVA-01
Žiniaraštis 1 Šviesoforų įrengimas
2025.08.20
Sąm. | Darbo | Darbų ir išlaidų | Mato | Kiekis | Kaina Eur be PVM
eil. | kodas | aprašymai | vnt |  | Vieneto kaina | Iš viso
| 1 | Įrenginių žiniaraštis
2 |  | LED 230V šviesoforas (3 sekcijos po d300, rd/ge/žl) | vnt. | 2
3 |  | LED 230V šviesoforas (3 sekcijos po d200, rd/ge/žl) | vnt. | 6
4 |  | LED 230V šviesoforas (papildoma šviesoforų sekcija į dešinę d300) | vnt. | 2
5 |  | LED 230V šviesoforas (papildoma šviesoforų sekcija į dešinę d200) | vnt. | 2
6 |  | LED 230V šviesoforas (3 sekcijos po d300, rd/ge/žl su krypties rodyklėmis į kairę) | vnt. | 4
7 |  | LED 230V šviesoforas (3 sekcijos po d200, rd/ge/žl su krypties rodyklėmis į kairę) | vnt. | 7
8 |  | LED 230V šviesoforas (3 sekcijos po d300, rd/ge/žl su krypties rodyklėmis tiesiai) | vnt. | 2
9 |  | LED 230V šviesoforas (3 sekcijos po d200, rd/ge/žl su krypties rodyklėmis tiesiai) | vnt. | 5
10 |  | LED 230V šviesoforas (3 sekcijos po d300, rd/ge/žl su krypties rodyklėmis į dešinę) | vnt. | 2
11 |  | LED 230V šviesoforas (2 sekcijos po d200, rd/žl su pėsčiojo ir dviratininko simboliu) | vnt. | 10
12 |  | LED 230V šviesoforas (2 sekcijos po d200, rd/žl su pėsčiojo simboliu) | vnt. | 8
13 |  | Bendri mygtukai, pritaikyti silpnaregiams | vnt. | 6
14 |  | Mygtukai, pritaikyti pėstiesiems | vnt. | 12
15 |  | Mygtukai, pritaikyti dviratininkams | vnt. | 4
16 |  | Garso signalai silpnaregiams | vnt. | 18
17 |  | Kronšteinai šviesoforams | vnt. | 30
18 |  | Kronšteinai šviesoforams tvirtinimui ant gembinės ar santvarinės konstrukcijos | vnt. | 18
19 |  | Tvirtinimo detalės | t | 0.008
20 |  | Kronšteinai video jutiklių tvirtinimui | vnt. | 16
21 |  | Šviesoforo atrama be gembės, h-4,0 m, komplekte su pamatu | vnt. | 6
22 |  | Šviesoforo atrama su gembe, h-6,0 m, L-6,0 komplekte su pamatu | vnt. | 6
24 |  | Transporto jutiklių atrama su gembe h-8,0, L6,0 komplekte su pamatu | vnt. | 4
25 |  | Transporto jutiklių atrama su gembe, h-8,0 , L-5,0m, komplekte su pamatu | vnt. | 1
26 |  | Transporto jutiklių atrama su gembe, h-8,0 , L-4,0m, komplekte su pamatu | vnt. | 1
27 |  | Transporto jutiklių atrama su gembe, h-8,0 , L-8,0m, komplekte su pamatu | vnt. | 1
29 |  | Kontaktinės kaladėlės kabelių pajungimui atramoje | vnt. | 21
30 |  | Apsauginė guma | vnt. | 21
31 |  | Tvirtinimo detalės | t | 0.008
32 |  | Šviesoforų signalinis kabelis 21x1,5 mm² | m | 117
33 |  | Šviesoforų signalinis kabelis 34x1,5 mm² | m | 227
34 |  | Video jutiklių kabelis 4x1 mm² | m | 798
35 |  | Kabelis UTP lauko sąlygoms vaizdo stebėjimo kamerai | m | 133
36 |  | Signalinė juosta "Kabelis" | m | 633
37 |  | Apsauginis vamzdis kabeliams HDPE Ø110 mm | m | 81
38 |  | Apsauginis vamzdis kabeliams HDPE Ø50mm | m | 552
39 |  | Cementiniai skiediniai | m3 | 1.5
40 |  | Įžeminimo strypai Ø16 mm, 1,5 m | vnt. | 72
41 |  | Juosta cinkuota 4x25 mm | m | 60
42 |  | Kalimo galvutė | vnt. | 24
43 |  | Jungiamoji mova | vnt. | 72
44 |  | Plieninis antgalis | vnt | 24
45 |  | Kryžminė jungtis | vnt. | 24
46 |  | Dviračių mygtuko stulpelis 1.35m | vnt. | 3
47 |  | Pagalbinis (kontrastinis) skydas šviesoforui ant gembės | vnt. | 22
49 |  | Valdoma vaizdo stebėjimo kamera | vnt. | 1
50 |  | Stacionari vaizdo stebėjimo kamera | vnt. | 2
51 |  | Elektros įvadas iš ŠVS Cu 3x2,5mm2 | m | 10
52 |  | 2 m ilgio perforuoti profiliai | kompl. | 20
| 2 | Statybos darbų žiniaraštis
1 |  | Iki 0.7m gylio duobių spintų pamatams kasimas rankiniu būdu II grupės grunte k9=1.15 | 100m3 | 0.005
2 |  | Tranšėjų, iškasų ir duobių užpylimas II grupės gruntu rankiniu būdu k9=1.15 | 100m3 | 0.005
3 |  | Betono pagrindas po spintos pamatais (mažoms apimtims), pervežant betoną karučiais k8=1.03,k9=1.15 | m3 | 0.3
4 |  | Šviesoforų valdymo spintos įrengimas | vnt | 1
5 |  | Vaizdo kamerų valdymo ir reguliavimo spintos montavimas | vnt. | 1
6 |  | Matavimo, apsaugos, valdymo ir signalizacijos prietaisų ir aparatų montavimas, kai prijungiama iki 12 laidų | vnt | 1
7 |  | Vykdymo mechanizmo distancinio valdymo sistemos derinimas | vnt. | 1
8 |  | Modulinių automatinių išjungiklių, relių ir kontaktorių montavimas spintose (dėžėse) iki 4 modulių (modulių skaičius prietaise 4 vnt) | vnt | 4
9 |  | Modulinių automatinių išjungiklių, relių ir kontaktorių montavimas spintose (dėžėse) iki 4 modulių (modulių skaičius prietaise 4 vnt) | vnt | 12
10 |  | Modulinių automatinių išjungiklių, relių ir kontaktorių montavimas spintose (dėžėse) iki 4 modulių (modulių skaičius prietaise 4 vnt) | vnt | 6
11 |  | Matavimo, apsaugos, valdymo ir signalizacijos prietaisų ir aparatų montavimas, kai prijungiama iki 12 laidų | vnt | 18
12 |  | .90 - 110 mm skersmens plastikinių vamzdžių klojimas, prakalant iki 30m k9=1.15 | m | 81
13 |  | Iki 1 m gylio tranšėjų kabeliams kasimas 0,15 m3 kaušo talpos ekskavatoriumi (gruntas II grupės, kabelių skaičius iki 2 vnt) k9=1.15 | km | 0.533
14 |  | Iki 1 m gylio tranšėjų kabeliams užpylimas iki 15 kW (21 AG) galios buldozeriais iš sankasos (gruntas II grupės, kabelių skaičius 2 vnt) k9=1.15 | km | 0.533
15 |  | Iki 1 m gylio tranšėjų kabeliams kasimas rankiniu būdu , kai gruntas II grupės, kabelių skaičius 2.00 vnt k9=1.15 | km | 0.1
16 |  | Iki 1 m gylio tranšėjų kabeliams užpylimas rankiniu būdu , kai gruntas II grupės, kabelių skaičius 2.00 vnt k9=1.15 | km | 0.1
17 |  | Smėlio pagrindo po vamzdynais įrengimas k9=1.15 | m3 | 37.98
18 |  | Signalinės juostos paklojimas tranšėjoje virš pakloto kabelio k9=1.15 | km | 0.633
19 |  | Polietileninių iki 100 mm skersmens vamzdžių paklojimas k9=1.15 | 100m | 5.52
20 |  | Pamatų atramoms montavimas, kai konstrukcijos masė iki 0.5 t | vnt. | 6
21 |  | Atramų montavimas gelžbetoniniuose pamatuose, kasant duobes rankiniu būdu, kai apšvietimo stulpų aukštis daugiau 10,5m | vnt | 6
22 |  | Pamatų atramoms montavimas, kai konstrukcijos masė iki 0.5 t | vnt. | 6
23 |  | Atramų montavimas gelžbetoniniuose pamatuose, kasant duobes rankiniu būdu, kai apšvietimo stulpų aukštis daugiau 10,5m | vnt | 6
24 |  | Montavimo metalinių Z profilių montavimas, dirbant iš autobokštelio | 100m | 0.26
25 |  | Mygtukinio valdymo posto iki 6 elementų montavimas, tvirtinant prie konstrukcijų ant sienos ar kolonos | vnt. | 3
26 |  | Pamatų atramoms montavimas, kai konstrukcijos masė iki 0.5 t | vnt. | 7
27 |  | Transporto detektorių montavimas | vnt. | 17
28 |  | Galios automatinių jungiklių montavimas spintose (dėžese), kai nominali srovė iki 100 A | vnt | 17
29 |  | Mikroprocesorinės priešgaisrinės adresinės sistemos derininimas, kai sistemoje iki 60 jutiklių (jutiklių derinimo darbai) | vnt. | 1
30 |  | Kameros pasukimo mechanizmo valdymo bloko derinimas | vnt | 1
31 |  | Lauko videokameros montavimas, tvirtinant prie kronšteino, dirbant iš bokštelio | vnt | 3
32 |  | Videokameros sąveikos sistemoje derinimas (kanalas) | vnt | 1
33 |  | Šviesoforo ant apšvietimo atramos įrengimas (3 sekcijų) | vnt | 10
34 |  | Šviesoforo ant apšvietimo atramos su gembine konstrukcija įrengimas (3 sekcijų) | vnt | 18
35 |  | Šviesoforo ant apšvietimo atramos įrengimas (2 sekcijų) | vnt | 18
36 |  | Prisukamų kontaktinių arba paskirstymo kaladėlių blokų montavimas , kai kaladėlių blokų tvirtinimų skaičius 2 vnt | 100vnt | 0.21
37 |  | Kabelio tiesimas vamzdžiuose, blokuose, laidadėžėse, kai kabelio masė iki 1kg | 100m | 6.33
38 |  | Įžeminimo kontūro įrengimas iš vieno elektrodo iki 5 m ilgio su horizontalia įžeminimo šyna iki 1m ilgio | kompl. | 24
39 |  | Įžeminimo kontūro įrengimas iš vieno elektrodo iki 5 m ilgio su horizontalia įžeminimo šyna iki 1m ilgio | kompl. | 2
40 |  | Įžeminimo kontūro varžos matavimas | vnt. | 24
41 |  | Kabelio izoliacijos varžos matavimas | vnt | 1
42 |  | Kontaktinio skydo montavimas atramoje (įkainis pritaikytas) | vnt. | 18
43 |  | Šviesoforo posto demontavimas (įkainis pritaikytas) k4=0.500 | vnt. | 1
Suma viso kiekio (Eur be PVM):

## SK-02_dalis_III_etapas
DARBŲ KIEKIŲ ŽINIARAŠTIS
Sudaryta pagal 2025.04 kainas
Statinių grupė 2025-05-26 Ozo, Ukmergės ir Siesikų gatvių Vilniaus m. rekonstravimo projektas (III etapas)
Statinys 1 SK-02 Konstrukcijų dalis (požeminė perėja)
Žiniaraštis 1 Požeminės perėjos įrengimas
2025.08.20
Sąm. | Darbo | Darbų ir išlaidų | Mato | Kiekis | Kaina Eur be PVM
eil. | kodas | aprašymai | vnt |  | Vieneto kaina | Iš viso
| 1 | Žemės darbai
1 |  | Grunto kasimas 0,5 m3 kaušo talpos ekskavatoriais, pakraunant gruntą į autosavivarčius , kai gruntas II grupės k9=1.15 | t. m3 | 12.375
2 |  | Iškasto grunto transportavimas 8,5 t autosavivarčiais, pakraunant 0,5 m3 kaušo talpos ekskavatoriumi ( gruntas II grupės, transportavimo atstumas 15.00 km) | t. m3 | 12.375
3 |  | Darbai sąvartoje, atvežant gruntą autosavivarčiais , kai gruntas II grupės k9=1.15 | t. m3 | 12.375
4 |  | Supiltų smėlingų gruntų atramų giluminis tankinimas, naudojant vikšrinį kraną k9=1.15 | 100m3 | 15.7
5 |  | 50% smėlio ir 50% skaldyto žvirgždo 0/45 mišinio pagrindo įrengimas (storis 20 cm , viensluoksnis) k9=1.15 | 100m2 | 7.85
6 |  | I-II grupės grunto tankinimas vibroplokštėmis k8=1.14,k9=1.15 | 100m3 | 1.57
7 |  | Apsauginių šalčiui atsparių kelio pagrindo sluoksnių įrengimas, naudojant savaeigius plentvolius , kai pagrindas smėlio-žvyro mišinio, autogreiderio galia 79 kW (108 AG) k9=1.15 | 100m3 | 41
8 |  | Pogriovinio drenažo iš plastikinių gofruotų vamzdžių su filtru įrengimas, užpilant filtracinį sluoksnį rankiniu būdu , kai vamzdžių skersmuo 113/126 mm k8=1.04,k9=1.15 | 100m | 1.88
9 |  | Plastikinių lauko nuotakyno šulinių montavimas , kai šulinių skersmuo daugiau 400 mm iki 500 mm k9=1.15 | vnt. | 12
10 |  | Skaldos (5-70mm frakcija) prizmių įrengimas vamzdiniam drenažui k9=1.15 | 100m3 | 0.47
11 |  | Geotekstilės paklojimas k9=1.15 | 100m2 | 4.76
| 2 | Požeminės perėjos konstrukcijų įrengimo darbai
1 |  | Sumontuoti kontūrinius atramų blokus, kai jų masė daugiau 5 tonų (atraminių blokų montavimas ant betono pagrindo) | vnt. | 16
2 |  | Sumontuoti kontūrinius atramų blokus, kai jų masė daugiau 5 tonų (atraminių blokų montavimas ant betono pagrindo) | vnt. | 6
3 |  | Sumontuoti kontūrinius atramų blokus, kai jų masė daugiau 5 tonų (atraminių blokų montavimas ant betono pagrindo) | vnt. | 2
4 |  | Sumontuoti kontūrinius atramų blokus, kai jų masė daugiau 5 tonų (atraminių blokų montavimas ant betono pagrindo) | vnt. | 1
5 |  | Sumontuoti kontūrinius atramų blokus, kai jų masė daugiau 5 tonų (atraminių blokų montavimas ant betono pagrindo) | vnt. | 1
6 |  | Monolitinių ruožų tarp blokų įrengimas k8=1.04,k9=1.15 | m3 | 52.8
7 |  | Polipropileno plaušas 0,9kg/m3 | kg | 47.5
8 |  | Armatūros tinklų sudėjimas, kai tinklo masė didesnė kaip 0,1 t k8=1.04,k9=1.15 | t | 15.8
9 |  | Monolitinių ruožų tarp blokų įrengimas k8=1.04,k9=1.15 | m3 | 34
10 |  | Polipropileno plaušas 0,9kg/m3 | kg | 30.6
11 |  | Armatūros tinklų sudėjimas, kai tinklo masė didesnė kaip 0,1 t k8=1.04,k9=1.15 | t | 10.2
12 |  | Monolitinių ruožų tarp blokų įrengimas k8=1.04,k9=1.15 | m3 | 50
13 |  | Polipropileno plaušas 0,9kg/m3 | kg | 45
14 |  | Armatūros tinklų sudėjimas, kai tinklo masė didesnė kaip 0,1 t k8=1.04,k9=1.15 | t | 3
15 |  | Plieninių įdėtinių detalių montavimas, betonuojant perdangas , kai detalės masė daugiau 20,0kg (plieninių vamzdžių 193,7x10mm, kurių 1m svoris 45,30kg įbetonavimas į konstrukcijas) - vamzdžio ilgis 4,30x45,30=194,79 kg k9=1.15 | t | 0.19479
16 |  | Plieninių įdėtinių detalių montavimas, betonuojant perdangas , kai detalės masė daugiau 20,0kg (plieninių vamzdžių 193,7x10mm, kurių 1m svoris 45,30kg įbetonavimas į konstrukcijas) - vamzdžio ilgis 4,30x45,30=194,79 kg k9=1.15 | t | 0.19479
17 |  | Plieninių įdėtinių detalių montavimas, betonuojant perdangas , kai detalės masė daugiau 20,0kg (plieninių vamzdžių 193,7x10mm, kurių 1m svoris 45,30kg įbetonavimas į konstrukcijas) - vamzdžio ilgis 4,30x45,30=194,79 kg k9=1.15 | t | 0.19479
18 |  | Plieninių įdėtinių detalių montavimas, betonuojant perdangas , kai detalės masė daugiau 20,0kg (plieninių vamzdžių 244,5x10mm, kurių 1m svoris 57,8kg įbetonavimas į konstrukcijas) - vamzdžio ilgis 1,50x57,8x3=260,1kg k9=1.15 | t | 0.2601
19 |  | Paviršinio vandens surinkimo kanalų paklojimas ant įrengto pagrindo (mažų apkrovų ir parkinių kanalų pagrindas betono) k9=1.15 | 100m | 0.12
20 |  | ACO Drain V100 polimerbetoninis latakas su kaliojo ketaus grotelėmis | kompl. | 3
21 |  | Nuotekų surinkimo tinklų plastikinių ir plastikinių armuotų įmovinių vamzdžių klojimas, kai vamzdžių skersmuo 160 mm k9=1.15 | m | 5.4
22 |  | Nuotekų surinkimo tinklų plastikinių ir plastikinių armuotų įmovinių vamzdžių klojimas, kai vamzdžių skersmuo 160 mm k9=1.15 | m | 5.7
23 |  | Nuotekų surinkimo tinklų plastikinių ir plastikinių armuotų įmovinių vamzdžių klojimas, kai vamzdžių skersmuo 160 mm k9=1.15 | m | 5.1
24 |  | Plastikinių lauko nuotakyno šulinių montavimas , kai šulinių skersmuo daugiau 400 mm iki 500 mm k9=1.15 | vnt. | 6
25 |  | Plastikinių lauko nuotakyno šulinių montavimas , kai šulinių skersmuo daugiau 400 mm iki 500 mm k9=1.15 | vnt. | 7
26 |  | Plastikinių lauko nuotakyno šulinių montavimas , kai šulinių skersmuo daugiau 400 mm iki 500 mm k9=1.15 | vnt. | 1
27 |  | Surenkami gelžbetonio pramoninių plokščių perdenginiai k8=1.04 | m3 | 153
28 |  | Plieninių įdėtinių detalių montavimas, kai detalės masė daugiau 20,0kg k9=1.15 | t | 4.8
29 |  | Perdengimo įrengimas k8=1.04,k9=1.15 | m3 | 11.4
30 |  | Armatūros tinklų sudėjimas, kai tinklo masė didesnė kaip 0,1 t k8=1.04,k9=1.15 | t | 3.4
31 |  | Polipropileno plaušas 0,9kg/m3 | kg | 10.3
32 |  | Padaryti monolitines sienutes k8=1.04,k9=1.15 | m3 | 15
33 |  | Polipropileno plaušas 0,9kg/m3 | kg | 13.5
34 |  | Armatūros tinklų sudėjimas, kai tinklo masė didesnė kaip 0,1 t k8=1.04,k9=1.15 | t | 2.1
35 |  | Deformacinių siūlių pavirščių padengimas bitumo mastika ir ekstrūdiniu polisteroliu, darbus atliekant rankiniu būdu k9=1.15 | 100m2 | 0.07
36 |  | Deformacinių siūlių įrengimas profilinėmis sandarinimo juostomis k9=1.15 | 100m2 | 0.07
37 |  | Sandarinimo juosta Proofmate EK | m | 35.2
38 |  | Deformacinių siūlių užtaisymas, panaudojant hermetiką k9=1.15 | m | 12
39 |  | Fix-o-flex hermetikas (210g/m') | kg | 1.5
40 |  | Plieninių įdėtinių detalių montavimas, betonuojant kolonas , kai detalės masė daugiau 20, 0kg k9=1.15 | t | 0.45
41 |  | 2 sluoksnių teptinės bituminės hidroizoliacijos įrengimas k8=1.17,k9=1.15 | m2 | 425
42 |  | 2 sluoksnių teptinės bituminės hidroizoliacijos įrengimas k8=1.17,k9=1.15 | m2 | 1310
43 |  | Cementinio skiedinio injektavimas per įgręžtus vamzdinius inkarus (nuolydžio formavimas smulkiagrūdžiu cementiniu skiediniu) | m3 | 56.5
44 |  | Padaryti monolitines sienutes k8=1.04,k9=1.15 | m3 | 26.7
45 |  | Armatūros tinklų sudėjimas, kai tinklo masė didesnė kaip 0,1 t k8=1.04,k9=1.15 | t | 4.3
46 |  | Polipropileno plaušas 0,9kg/m3 | kg | 24
47 |  | Betono pasluoksnis | m3 | 2.6
48 |  | 2 sluoksnių teptinės bituminės hidroizoliacijos įrengimas k8=1.17,k9=1.15 | m2 | 81
49 |  | Padaryti monolitines sienutes k8=1.04,k9=1.15 | m3 | 21.2
50 |  | Armatūros tinklų sudėjimas, kai tinklo masė didesnė kaip 0,1 t k8=1.04,k9=1.15 | t | 3.4
51 |  | Polipropileno plaušas 0,9kg/m3 | kg | 19.1
52 |  | Betono pasluoksnis | m3 | 2.1
53 |  | 2 sluoksnių teptinės bituminės hidroizoliacijos įrengimas k8=1.17,k9=1.15 | m2 | 64
54 |  | Panduso betonavimas k8=1.03,k9=1.15 | m3 | 174
55 |  | Armatūros sudėjimas k8=1.17,k9=1.15 | t | 13.9
56 |  | Polipropileno plaušas 0,9kg/m3 | kg | 156.6
57 |  | Betono pasluoksnis | m3 | 12.5
58 |  | Vamzdynų pirminis (apsauginis) užpylimas smėliu ekskavatoriumi, sutankinant k9=1.15 | m3 | 165
59 |  | Panduso betonavimas k8=1.03,k9=1.15 | m3 | 139
60 |  | Armatūros sudėjimas k8=1.17,k9=1.15 | t | 11.1
61 |  | Polipropileno plaušas 0,9kg/m3 | kg | 125.1
62 |  | Betono pasluoksnis | m3 | 10
63 |  | Vamzdynų pirminis (apsauginis) užpylimas smėliu ekskavatoriumi, sutankinant k9=1.15 | m3 | 115
64 |  | 2 sluoksnių teptinės bituminės hidroizoliacijos įrengimas k8=1.17,k9=1.15 | m2 | 710
65 |  | Gręžinių gręžimas poliams slankiuose gruntuose sraigtiniu grąžtu su apsauginiu vamzdžiu, kai gręžinio D iki 500mm I-II grupės grunte | m | 56
66 |  | Gręžtinių polių betonavimas , kai gręžinio skersmuo iki 500 mm k9=1.15 | m3 | 7.5
67 |  | Gręžinių gręžimas poliams slankiuose gruntuose sraigtiniu grąžtu su apsauginiu vamzdžiu, kai gręžinio D iki 500mm I-II grupės grunte | m | 96
68 |  | Gręžtinių polių betonavimas , kai gręžinio skersmuo iki 500 mm k9=1.15 | m3 | 13
69 |  | Gręžinių gręžimas poliams slankiuose gruntuose sraigtiniu grąžtu su apsauginiu vamzdžiu, kai gręžinio D iki 500mm I-II grupės grunte | m | 16
70 |  | Gręžtinių polių betonavimas , kai gręžinio skersmuo iki 500 mm k9=1.15 | m3 | 2.5
71 |  | Gelžbetoninių polių bandymai statinei apkrovai (bandymo laikas) | val. | 90
72 |  | Betono pasluoksnis | m3 | 9
73 |  | Laiptų įrengimas, kai klojiniai įrengiami iš lentų, pavežant betoną karučiais k8=1.03,k9=1.15 | m3 | 36
74 |  | Armatūros sudėjimas k8=1.17,k9=1.15 | t | 4.3
75 |  | Polipropileno plaušas 0,9kg/m3 | kg | 33
76 |  | Plieninių įdėtinių detalių montavimas, betonuojant perdangas, kai detalės masė daugiau 4,0kg iki 6,0kg k9=1.15 | t | 0.12
77 |  | Deformacinių siūlių pavirščių padengimas bitumo mastika ir ekstrūdiniu polisteroliu, darbus atliekant rankiniu būdu k9=1.15 | 100m2 | 0.087
78 |  | Gręžinių gręžimas poliams slankiuose gruntuose sraigtiniu grąžtu su apsauginiu vamzdžiu, kai gręžinio D iki 500mm I-II grupės grunte | m | 56
79 |  | Gręžtinių polių betonavimas , kai gręžinio skersmuo iki 500 mm k9=1.15 | m3 | 7.5
80 |  | Gręžinių gręžimas poliams slankiuose gruntuose sraigtiniu grąžtu su apsauginiu vamzdžiu, kai gręžinio D iki 500mm I-II grupės grunte | m | 96
81 |  | Gręžtinių polių betonavimas , kai gręžinio skersmuo iki 500 mm k9=1.15 | m3 | 13
82 |  | Gręžinių gręžimas poliams slankiuose gruntuose sraigtiniu grąžtu su apsauginiu vamzdžiu, kai gręžinio D iki 500mm I-II grupės grunte | m | 16
83 |  | Gręžtinių polių betonavimas , kai gręžinio skersmuo iki 500 mm k9=1.15 | m3 | 2.5
84 |  | Gelžbetoninių polių bandymai statinei apkrovai (bandymo laikas) | val. | 90
85 |  | Betono pasluoksnis | m3 | 7
86 |  | Laiptų įrengimas, kai klojiniai įrengiami iš lentų, pavežant betoną karučiais k8=1.03,k9=1.15 | m3 | 31
87 |  | Armatūros sudėjimas k8=1.17,k9=1.15 | t | 3.7
88 |  | Polipropileno plaušas 0,9kg/m3 | kg | 28
89 |  | Plieninių įdėtinių detalių montavimas, betonuojant perdangas, kai detalės masė daugiau 4,0kg iki 6,0kg k9=1.15 | t | 0.12
90 |  | Deformacinių siūlių pavirščių padengimas bitumo mastika ir ekstrūdiniu polisteroliu, darbus atliekant rankiniu būdu k9=1.15 | 100m2 | 0.087
91 |  | Panduso betonavimas k8=1.03,k9=1.15 | m3 | 2
92 |  | Armatūros sudėjimas k8=1.17,k9=1.15 | t | 0.1302
93 |  | Polipropileno plaušas 0,9kg/m3 | kg | 1.5
94 |  | Laiptų įrengimas, kai klojiniai įrengiami iš lentų, pavežant betoną karučiais k8=1.03,k9=1.15 | m3 | 2.9
95 |  | Armatūros sudėjimas k8=1.17,k9=1.15 | t | 0.232
96 |  | Polipropileno plaušas 0,9kg/m3 | kg | 2.6
97 |  | Plieninių turėklų su porankiais įrengimas laiptuose k8=1.03 | t | 0.086
98 |  | Guminių plytelių danga,klijuojant klijais k8=1.05 | 100m2 | 0.013
99 |  | Guminė taktilinė neregių įspėjimo plytelė | vnt. | 7
100 |  | Padaryti monolitines sienutes k8=1.04,k9=1.15 | m3 | 1.5
101 |  | Armatūros tinklų sudėjimas, kai tinklo masė didesnė kaip 0,1 t k8=1.04,k9=1.15 | t | 0.24
102 |  | Polipropileno plaušas 0,9kg/m3 | kg | 1.4
103 |  | Betono pasluoksnis | m3 | 0.2
104 |  | 2 sluoksnių teptinės bituminės hidroizoliacijos įrengimas k8=1.17,k9=1.15 | m2 | 9.25
105 |  | Padaryti monolitines sienutes k8=1.04,k9=1.15 | m3 | 2.5
106 |  | Armatūros tinklų sudėjimas, kai tinklo masė didesnė kaip 0,1 t k8=1.04,k9=1.15 | t | 0.4
107 |  | Polipropileno plaušas 0,9kg/m3 | kg | 2.3
108 |  | Betono pasluoksnis | m3 | 0.3
109 |  | 2 sluoksnių teptinės bituminės hidroizoliacijos įrengimas k8=1.17,k9=1.15 | m2 | 12.6
110 |  | Plieninių įdėtinių detalių montavimas, betonuojant perdangas, kai detalės masė daugiau 4,0kg iki 6,0kg (plieninių detalių sudėjimas įrengiant deformacines siules) k9=1.15 | t | 3.12
111 |  | Deformacinių siūlių pavirščių padengimas bitumo mastika ir ekstrūdiniu polisteroliu, darbus atliekant rankiniu būdu k9=1.15 | 100m2 | 2.262
| 3 | Kelio konstrukcijos įrengimo darbai
1 |  | Geotinklo paklojimas k9=1.15 | 100m2 | 39.82
2 |  | Geotinklo paklojimas k9=1.15 | 100m2 | 11.48
3 |  | Apsauginių šalčiui atsparių kelio pagrindo sluoksnių įrengimas, naudojant savaeigius plentvolius , kai pagrindas smėlio-žvyro mišinio, autogreiderio galia 79 kW (108 AG) k9=1.15 | 100m3 | 13.07
4 |  | .Kelio pagrindo įrengimas iš dolomito skaldos (storis 65 cm , viensluoksnis) k9=1.15 | 100m2 | 51.3
5 |  | Dviejų komponentų epoksidinės masės su smėlio užpildu grindų dangų įrengimas (ant paruošto pagrindo) , kai dangos sluoksnio storis 4mm | 100m2 | 3.17
6 |  | Įrengti dviejų sluoksnių bituminę prilydomąją hidroizoliaciją k8=1.14,k9=1.15 | m2 | 317
7 |  | Geotekstilės paklojimas k9=1.15 | 100m2 | 3.278
Suma viso kiekio (Eur be PVM):

## SK-06_dalis_III_etapas
DARBŲ KIEKIŲ ŽINIARAŠTIS
Sudaryta pagal 2025.04 kainas
Statinių grupė 2025-05-26 Ozo, Ukmergės ir Siesikų gatvių Vilniaus m. rekonstravimo projektas (III etapas)
Statinys 2 Konstrukcijų dalis (Šilumos perdavimo tinklų)
Žiniaraštis 1 Esamų praeinamų kolektorių (iš surenkamų g/b lovių L30-22-2 ir plokščių P30-20-2) dalių (ruožų) remontas
2025.08.20
Sąm. | Darbo | Darbų ir išlaidų | Mato | Kiekis | Kaina Eur be PVM
eil. | kodas | aprašymai | vnt |  | Vieneto kaina | Iš viso
| 1 | Hidroizoliacijos darbai
1 |  | Įrengti 2 cm storio išlyginamąjį cementinio skiedinio sluoksnį k8=1.03,k9=1.15 | m2 | 550
2 |  | Keičiant išlyginamojo cementinio skiedinio sluoksnio storį 1 cm pridėti k4=2.250,k8=1.03,k9=1.15 | m2 | 550
3 |  | Įrengti dviejų sluoksnių bituminę prilydomąją hidroizoliaciją k8=1.14,k9=1.15 | m2 | 550
4 |  | Ritininių medžiagų hidroizoliacijos įrengimas, šiltinant cokolius ir rūsio sienas ( tvirtinant drenažo ritininę dangą) | m2 | 550
5 |  | Tranšėjų, iškasų ir duobių užpylimas gruntu iš sankasos ekskavatoriumi , kai kaušo talpa 0,40m3 k9=1.15 | 100m3 | 22.55
6 |  | 2 sluoksnių teptinės bituminės hidroizoliacijos įrengimas k8=1.17,k9=1.15 | m2 | 340
7 |  | Ritininių medžiagų hidroizoliacijos įrengimas, šiltinant cokolius ir rūsio sienas ( tvirtinant drenažo ritininę dangą) | m2 | 340
| 2 | Gelžbetonio / betono darbai
1 |  | Plokščių pagrindų iš monolitinio betono ir gelžbetonio įrengimas, kai statinyje iki 3000m3 betono k9=1.15 | 100m3 | 0.01
2 |  | Pamatų blokų atraminių plokščių iš surenkamo gelžbetonio montavimas ant skiedinio k9=1.15 | 100m3 | 0.19
Suma viso kiekio (Eur be PVM):

## S_dalis_III_etapas
DARBŲ KIEKIŲ ŽINIARAŠTIS
Sudaryta pagal 2025.04 kainas
Statinių grupė 2025-05-26 Ozo, Ukmergės ir Siesikų gatvių Vilniaus m. rekonstravimo projektas (III etapas)
Statinys 3 Susisiekimo dalis
Žiniaraštis 1 Želdiniai
2025.08.20
Sąm. | Darbo | Darbų ir išlaidų | Mato | Kiekis | Kaina Eur be PVM
eil. | kodas | aprašymai | vnt |  | Vieneto kaina | Iš viso
| 1 | Želdiniai
1 |  | Paruošiamieji darbai |  | 0 | 0 | 0
2 |  | Minkštų veislių medžių kirtimas , kai kamieno skersmuo iki 16 cm | 100vnt | 0.05
3 |  | Minkštų veislių medžių kelmų rovimas kelmarove , kai kelmo skersmuo iki 26 cm k9=1.15 | 100vnt | 0.05
4 |  | Medienos paruošimas iš nukirstų minkštų veislių medžių , kai kamieno skersmuo iki 16 cm | 10m3 | 0.1
5 |  | Minkštų veislių medžių kirtimas , kai kamieno skersmuo daugiau 32 cm | 100vnt | 0.02
6 |  | Minkštų veislių medžių kelmų rovimas kelmarove , kai kelmo skersmuo daugiau 26 cm iki 34 cm k9=1.15 | 100vnt | 0.02
7 |  | Medienos paruošimas iš nukirstų minkštų veislių medžių , kai kamieno skersmuo daugiau 32 cm | 10m3 | 0.1
8 |  | Supjaustytos medienos išvežimas, pakraunant ir iškraunant kranu,kai medienos transportavimo atstumas 15.00 km | 100m3 | 0.02
9 |  | Krūmų iškirtimas k9=1.15 | 10 vnt | 0.4
10 |  | Krūmų išvežimas 10 km atstumu automobiliais-savivarčiais, pakraunant kranu | t | 0.1
11 |  | Transportuojant toliau už kiekvieną papildomą kilometrą pridėti k2=5.00 | t | 0.1
12 |  | Želdynų sodinimas |  | 0
13 |  | Sodinimo vietų medžiams ir krūmams paruoš. mech.būdu II gr.grunte,pridedant iki 25% aug.dirv.,kai žem.gumulas 0,5x0,4m k9=1.15 | 10 vnt. | 1.3
14 |  | Medžių ir krūmų su žemės gumulu 0,5x0,4m sodinimas k9=1.15 | 10 vnt. | 1.3
15 |  | Plačialapis šermukšnis | vnt. | 2
16 |  | Paprastasis skroblas | vnt. | 11
17 |  | Sodinimo vietų medžiams ir krūmams paruoš. mech.būdu II gr.grunte,pridedant iki 25% aug.dirv.,kai žem. gumulas 0,3x0,3m k9=1.15 | 10 vnt. | 12.9
18 |  | Medžių ir krūmų su žemės gumulu 0,3x0,3m sodinimas k9=1.15 | 10 vnt. | 12.9
19 |  | Serbentas kalninis | vnt. | 129
Suma viso kiekio (Eur be PVM):
DARBŲ KIEKIŲ ŽINIARAŠTIS
Sudaryta pagal 2025.04 kainas
Statinių grupė 2025-05-26 Ozo, Ukmergės ir Siesikų gatvių Vilniaus m. rekonstravimo projektas (III etapas)
Statinys 3 Susisiekimo dalis
Žiniaraštis 2 Ukmergės gatvė (rytinė dalis)
2025.08.20
Sąm. | Darbo | Darbų ir išlaidų | Mato | Kiekis | Kaina Eur be PVM
eil. | kodas | aprašymai | vnt |  | Vieneto kaina | Iš viso
| 1 | Paruošiamieji darbai
1 |  | Kelio ašinės linijos ir kelio juostos nužymėjimas trasoje | km | 0.071
2 |  | Gatvės bordiūrų išardymas, kai remontuojamas tarpas daugiau 25m ( pagrindas betono) k8=1.09,k9=1.15 | m | 176
3 |  | Statybinių šiukšlių išvežimas 1 km atstumu automobiliais-savivarčiais, pakraunant kranu | t | 17.6
4 |  | Transportuojant toliau už kiekvieną papildomą kilometrą pridėti k2=19.00 | t | 17.6
5 |  | Šaligatvio bordiūrų išardymas, kai remontuojamas tarpas daugiau 25m(pagrindas betono) k8=1.09,k9=1.15 | m | 320
6 |  | Statybinių šiukšlių išvežimas 1 km atstumu automobiliais-savivarčiais, pakraunant kranu | t | 11.84
7 |  | Transportuojant toliau už kiekvieną papildomą kilometrą pridėti k2=19.00 | t | 11.84
8 |  | Tašytų akmenų, betono trinkelių grindinio išardymas pneumoplaktuku k8=1.09,k9=1.15 | 100m2 | 5.3
9 |  | Statybinių šiukšlių išvežimas 1 km atstumu automobiliais-savivarčiais, pakraunant ekskavatoriais 0,25 m3 talpos kaušais | t | 106
10 |  | Transportuojant toliau už kiekvieną papildomą kilometrą pridėti k2=19.00 | t | 106
11 |  | Daugiau kaip 50 mm storio asfaltbetonio dangos sluoksnio frezavimas freza W-500 , kai frezuojamas plotas daugiau 5m2 k9=1.15 | 100m2 | 11.7
12 |  | Statybinių šiukšlių išvežimas 1 km atstumu automobiliais-savivarčiais, pakraunant ekskavatoriais 0,25 m3 talpos kaušais | t | 486
13 |  | Transportuojant toliau už kiekvieną papildomą kilometrą pridėti k2=19.00 | t | 486
14 |  | Grunto kasimas 79 kW (108 AG) galios buldozeriais, perstumiant gruntą (atstumas 10 m , gruntas I grupės) k9=1.15 | t. m3 | 0.076
15 |  | Grunto kasimas 0,4 m3 kaušo talpos ekskavatoriais, pakraunant gruntą į autosavivarčius , kai gruntas I grupės k9=1.15 | t. m3 | 0.076
16 |  | Iškasto grunto transportavimas (į sandėliavimo aikštelę) 8,5 t autosavivarčiais, pakraunant 0,4 m3 kaušo talpos ekskavatoriumi (gruntas I grupės, transportavimo atstumas 1 km) | t. m3 | 0.076
17 |  | Grunto kasimas 0,4 m3 kaušo talpos ekskavatoriais, pakraunant gruntą į autosavivarčius, kai gruntas II grupės k9=1.15 | t. m3 | 0.91
18 |  | Iškasto grunto transportavimas 8,5 t autosavivarčiais, pakraunant 0,4 m3 kaušo talpos ekskavatoriumi (gruntas II grupės, transportavimo atstumas 20 km) | t. m3 | 0.91
19 |  | Grunto kasimas 0,4 m3 kaušo talpos ekskavatoriais, pakraunant gruntą į autosavivarčius, kai gruntas II grupės k9=1.15 | t. m3 | 0.1
20 |  | Iškasto grunto transportavimas 8,5 t autosavivarčiais, pakraunant 0,4 m3 kaušo talpos ekskavatoriumi (gruntas II grupės, transportavimo atstumas 1 km) | t. m3 | 0.1
21 |  | Kelio ženklų vienstiebių metalinių atramų ardymas su pamatu k4=0.500,k9=1.15 | vnt | 4
22 |  | Kelio ženklų skydų ardymas k4=0.500 | vnt | 4
23 |  | Statybinių šiukšlių išvežimas 1 km atstumu automobiliais-savivarčiais, pakraunant kranu | t | 0.68
24 |  | Transportuojant toliau už kiekvieną papildomą kilometrą pridėti k2=19.00 | t | 0.68
25 |  | Skiriamosios kelio juostos tvoros ardymas (įkainis pritaikytas) k4=0.500,k9=1.15 | 10m | 3.8
26 |  | Statybinių šiukšlių išvežimas 1 km atstumu automobiliais-savivarčiais, pakraunant kranu | t | 0.676
27 |  | Transportuojant toliau už kiekvieną papildomą kilometrą pridėti k2=19.00 | t | 0.676
| 2 | Žemės sankasa
1 |  | Plotų planiravimas autogreideriais ( gruntas II grupės) k9=1.15 | t.m2 | 1.15
2 |  | Supilto grunto tankinimas savaeigiais volais , kai volo masė 6t, praėjimų skaičius viena vėže 6 kartai k9=1.15 | 100m3 | 3.45
3 |  | Kelio stabilizuoto pagrindo įrengimas šalto regeneravimo mašina, pridedant cemento (sluoksnio storis 15.00 cm) k9=1.15 | 100m2 | 9.6
4 |  | Iškasų arba pylimų šlaitų planiravimas autogreideriais ( gruntas II grupės) k9=1.15 | t.m2 | 0.7
5 |  | Pylimo viršaus ir šlaitų planiravimas rankiniu būdu ( gruntas II grupės) k9=1.15 | t.m2 | 0.2
6 |  | Grunto kasimas 0,4 m3 kaušo talpos ekskavatoriais, pakraunant gruntą į autosavivarčius , kai gruntas I grupės k9=1.15 | t. m3 | 0.0945
7 |  | Iškasto grunto transportavimas (iš sandėliavimo aikštelės) 8,5 t autosavivarčiais, pakraunant 0,4 m3 kaušo talpos ekskavatoriumi (gruntas I grupės, transportavimo atstumas 1 km) | t. m3 | 0.0945
8 |  | Šlaitų tvirtinimas augaliniu gruntu, paskleidžiant gruntą ekskavatoriumi (sluoksnio storis 10.00 cm) k9=1.15 | 100m2 | 9
9 |  | Šlaitų apsėjimas daugiametėmis žolėmis mechanizuotai k9=1.15 | 100m2 | 9
| 3 | Drenažo įrengimas
1 |  | Grunto kasimas 0,4 m3 kaušo talpos ekskavatoriais, pakraunant gruntą į autosavivarčius , kai gruntas II grupės k9=1.15 | t. m3 | 0.034
2 |  | Iškasto grunto transportavimas 8,5 t autosavivarčiais, pakraunant 0,4 m3 kaušo talpos ekskavatoriumi (gruntas II grupės, transportavimo atstumas 1 km) | t. m3 | 0.034
3 |  | Pogriovinio drenažo iš plastikinių gofruotų vamzdžių su filtru įrengimas, užpilant filtracinį sluoksnį rankiniu būdu , kai vamzdžių skersmuo 145/160 mm k8=1.04,k9=1.15 | 100m | 0.67
4 |  | Polietileninio paslėpto drenažo šulinio PE-ŠP-40 įrengimas k9=1.15 | vnt | 3
5 |  | Geotekstilės paklojimas k9=1.15 | 100m2 | 1.75
| 4 | Ukmergės gatvės (rytinė dalis) asfalto dangos konstrukcija
1 |  | Apsauginių šalčiui atsparių kelio pagrindo sluoksnių įrengimas, naudojant savaeigius plentvolius , kai pagrindas smėlio-žvyro mišinio, autogreiderio galia 79 kW (108 AG) k9=1.15 | 100m3 | 6.06
2 |  | Išlyginamųjų kelio pagrindo sluoksnių įrengimas , kai pagrindas dolomito skaldos k9=1.15 | 100m3 | 2.1
3 |  | Viensluoksnės kelio dangos įrengimas iš pagrindo - dangos sluoksnio asfaltbetonio (sluoksnis 14.00 cm storio , klotuvas iki 500 t/h) k8=1.17,k9=1.15 | 100m2 | 4.4
4 |  | Viensluoksnės kelio dangos įrengimas iš pagrindo - dangos sluoksnio asfaltbetonio (sluoksnis 10.00 cm storio , klotuvas iki 500 t/h) k8=1.17,k9=1.15 | 100m2 | 5.2
5 |  | Kelio juodų dangų paviršiaus gruntavimas bitumo emulsija k8=1.17,k9=1.15 | t.m2 | 0.96
6 |  | Dvisluoksnės kelio dangos apatinio sluoksnio įrengimas iš apatinio dangos sluoksnio asfaltbetonio (sluoksnis 10.00 cm storio , klotuvas iki 500 t/h) k8=1.17,k9=1.15 | 100m2 | 9.6
7 |  | Kelio juodų dangų paviršiaus gruntavimas bitumo emulsija k8=1.17,k9=1.15 | t.m2 | 0.96
8 |  | Dvisluoksnės kelio dangos viršutinio sluoksnio įrengimas iš mastikos asfalto mišinio (sluoksnis 2.00 cm storio , klotuvas iki 500 t/h) k8=1.17,k9=1.15 | 100m2 | 9.6
9 |  | Betono bordiūrų įrengimas ant betono pagrindo , kai bordiūrai 150x300x1000 mm k9=1.15 | 100m | 1.57
10 |  | Sandūros tarp bordiūrų ir gatvės dangos užtaisymas amortizacine (sandarinimo) juosta | 100m | 1.57
11 |  | Geotinklo paklojimas, asfaltuojant kelio dangas rankiniu būdu k9=1.15 | 100m2 | 0.8
12 |  | Iki 50 mm storio asfaltbetonio dangos sluoksnio frezavimas freza W-500, kai frezuojamas plotas iki 5m2 k9=1.15 | 100m2 | 0.12
13 |  | Frezuoto asfalto išvežimas 1 km atstumu automobiliais-savivarčiais, pakraunant ekskavatoriais 0,25 m3 talpos kaušais | t | 1.056
14 |  | Transportuojant toliau už kiekvieną papildomą kilometrą pridėti k2=14.00 | t | 1.056
| 5 | Pėsčiųjų takai, šaligatviai, dviračių takas
1 |  | Apsauginių šalčiui atsparių kelio pagrindo sluoksnių įrengimas, naudojant savaeigius plentvolius , kai pagrindas smėlio-žvyro mišinio, autogreiderio galia 79 kW (108 AG) k9=1.15 | 100m3 | 1.23
2 |  | Šaligatvio pagrindo įrengimas (dolomito skaldelė, sluoksnio storis 15 cm) k8=1.06,k9=1.15 | 100m2 | 4.8
3 |  | Viensluoksnės dangos įrengimas iš pagrindo - dangos sluoksnio asfaltbetonio (sluoksnis 6.0 cm storio , klotuvas iki 500 t/h) k8=1.17,k9=1.15 | 100m2 | 1.76
4 |  | Kelio juodų dangų paviršiaus gruntavimas bitumo emulsija k8=1.17,k9=1.15 | t.m2 | 0.176
5 |  | Dvisluoksnės kelio dangos viršutinio sluoksnio įrengimas iš viršutinio dangos sluoksnio asfaltbetonio (sluoksnis 2.50 cm storio , klotuvas iki 500 t/h) k8=1.17,k9=1.15 | 100m2 | 1.76
6 |  | Šaligatvio pasluoksnio įrengimas ( akmenų atsijos, sluoksnio storis 3 cm) k9=1.15 | 100m2 | 3.05
7 |  | Šaligatvio dangos įrengimas iš šaligatvio plytelių, užpildant siūles akmens atsijomis , kai plytelės 375x375x80 mm k9=1.15 | 100m2 | 2.87
8 |  | Grindinio įrengimas iš betono trinkelių rankiniu būdu, užpilant siūles akmens atsijomis k9=1.15 | 100m2 | 0.17
9 |  | Grindinio įrengimas iš betono trinkelių rankiniu būdu, užpilant siūles akmens atsijomis k9=1.15 | 100m2 | 0.03
10 |  | Vejos bordiūrų įrengimas ant betono pagrindo , kai bordiūrai 80x200mm k9=1.15 | 100m | 2.6
11 |  | Sandūros tarp bordiūrų ir gatvės dangos užtaisymas amortizacine (sandarinimo) juosta | 100m | 1.36
| 6 | Gatvių saugaus eismo organizavimas
1 |  | Kelio ženklų vienstiebių metalinių atramų (d=76mm) ant monolitinių betoninių pamatų pastatymas k9=1.15 | vnt | 4
2 |  | Kelio ženklų dvistiebių metalinių atramų (d=76mm) ant monolitinių betoninių pamatų pastatymas (atr.k.) k9=1.15 | vnt | 2
3 |  | Kelio ženklų skydų montavimas prie vienstiebių atramų rankiniu budu | vnt | 2
4 |  | Kelio ženklų skydų montavimas prie šviesoforų gembių atramų mechanizuotai | vnt | 2
5 |  | Kelio ženklų skydų montavimas prie vienstiebių atramų rankiniu budu | vnt | 2
6 |  | Kelio ženklų skydų montavimas prie dvistiebių atramų rankiniu budu | vnt | 4
7 |  | Kelio ženklų skydų montavimas prie vienstiebių atramų rankiniu budu | vnt | 2
8 |  | Kelio ženklų skydų (papildomų lentelių) montavimas prie vienstiebių atramų rankiniu budu | vnt | 3
9 |  | Kelio ženklų skydų (individualių kelio ženklų) ardymas k4=0.500 | vnt | 1
10 |  | Kelio ženklų skydų (individualių kelio ženklų perkėlimas) montavimas prie dvistiebių atramų rankiniu budu | vnt | 1
11 |  | Horizontalusis ženklinimas |  | 0
12 |  | Kelio dangos ženklinimas termoplastu k8=1.09,k9=1.15 | m2 | 60
13 |  | Eismo saugumo priemonės |  | 0
14 |  | Metalinių vienpusių kelio atitvarų ant metalinių statramsčių įrengimas, įkalant statramsčius ( atstumas tarp statramsčių 2,0 m) k9=1.15 | 10m | 11.6
15 |  | Metalinių kelio atitvarų galinių elementų montavimas ( vienpusių) k9=1.15 | vnt | 10
Suma viso kiekio (Eur be PVM):
DARBŲ KIEKIŲ ŽINIARAŠTIS
Sudaryta pagal 2025.04 kainas
Statinių grupė 2025-05-26 Ozo, Ukmergės ir Siesikų gatvių Vilniaus m. rekonstravimo projektas (III etapas)
Statinys 3 Susisiekimo dalis
Žiniaraštis 3 Ukmergės gatvė (vakarinė dalis)
2025.08.20
Sąm. | Darbo | Darbų ir išlaidų | Mato | Kiekis | Kaina Eur be PVM
eil. | kodas | aprašymai | vnt |  | Vieneto kaina | Iš viso
| 1 | Paruošiamieji darbai
1 |  | Kelio ašinės linijos ir kelio juostos nužymėjimas trasoje | km | 0.15
2 |  | Gatvės bordiūrų išardymas, kai remontuojamas tarpas daugiau 25m ( pagrindas betono) k8=1.09,k9=1.15 | m | 410
3 |  | Statybinių šiukšlių išvežimas 1 km atstumu automobiliais-savivarčiais, pakraunant kranu | t | 41
4 |  | Transportuojant toliau už kiekvieną papildomą kilometrą pridėti k2=19.00 | t | 41
5 |  | Šaligatvio bordiūrų išardymas, kai remontuojamas tarpas daugiau 25m(pagrindas betono) k8=1.09,k9=1.15 | m | 215
6 |  | Statybinių šiukšlių išvežimas 1 km atstumu automobiliais-savivarčiais, pakraunant kranu | t | 7.955
7 |  | Transportuojant toliau už kiekvieną papildomą kilometrą pridėti k2=19.00 | t | 7.955
8 |  | Tašytų akmenų, betono trinkelių grindinio išardymas pneumoplaktuku k8=1.09,k9=1.15 | 100m2 | 5.3
9 |  | Statybinių šiukšlių išvežimas 1 km atstumu automobiliais-savivarčiais, pakraunant ekskavatoriais 0,25 m3 talpos kaušais | t | 106
10 |  | Transportuojant toliau už kiekvieną papildomą kilometrą pridėti k2=19.00 | t | 106
11 |  | Daugiau kaip 50 mm storio asfaltbetonio dangos sluoksnio frezavimas freza W-500 , kai frezuojamas plotas daugiau 5m2 k9=1.15 | 100m2 | 15.65
12 |  | Statybinių šiukšlių išvežimas 1 km atstumu automobiliais-savivarčiais, pakraunant ekskavatoriais 0,25 m3 talpos kaušais | t | 649
13 |  | Transportuojant toliau už kiekvieną papildomą kilometrą pridėti k2=19.00 | t | 649
14 |  | Grunto kasimas 79 kW (108 AG) galios buldozeriais, perstumiant gruntą (atstumas 10 m , gruntas I grupės) k9=1.15 | t. m3 | 0.124
15 |  | Grunto kasimas 0,4 m3 kaušo talpos ekskavatoriais, pakraunant gruntą į autosavivarčius , kai gruntas I grupės k9=1.15 | t. m3 | 0.124
16 |  | Iškasto grunto transportavimas (į sandėliavimo aikštelę) 8,5 t autosavivarčiais, pakraunant 0,4 m3 kaušo talpos ekskavatoriumi (gruntas I grupės, transportavimo atstumas 1 km) | t. m3 | 0.124
17 |  | Grunto kasimas 0,4 m3 kaušo talpos ekskavatoriais, pakraunant gruntą į autosavivarčius, kai gruntas II grupės k9=1.15 | t. m3 | 0.975
18 |  | Iškasto grunto transportavimas 8,5 t autosavivarčiais, pakraunant 0,4 m3 kaušo talpos ekskavatoriumi (gruntas II grupės, transportavimo atstumas 20 km) | t. m3 | 0.975
19 |  | Grunto kasimas 0,4 m3 kaušo talpos ekskavatoriais, pakraunant gruntą į autosavivarčius, kai gruntas II grupės k9=1.15 | t. m3 | 0.225
20 |  | Iškasto grunto transportavimas 8,5 t autosavivarčiais, pakraunant 0,4 m3 kaušo talpos ekskavatoriumi (gruntas II grupės, transportavimo atstumas 1 km) | t. m3 | 0.225
21 |  | Kelio ženklų vienstiebių metalinių atramų ardymas su pamatu k4=0.500,k9=1.15 | vnt | 8
22 |  | Kelio ženklų skydų ardymas k4=0.500 | vnt | 8
23 |  | Statybinių šiukšlių išvežimas 1 km atstumu automobiliais-savivarčiais, pakraunant kranu | t | 1.35
24 |  | Transportuojant toliau už kiekvieną papildomą kilometrą pridėti k2=19.00 | t | 1.35
25 |  | Reklaminio cinindrinio stendo nuardymas nuo atramų mechanizuotai k4=0.500 | vnt | 1
26 |  | Reklaminio cilindrinio stendo atramų ardymas (įkainis pritaikytas) k4=0.500,k9=1.15 | vnt | 1
27 |  | Reklaminio stendo nuardymas nuo atramų mechanizuotai k4=0.500 | vnt | 1
28 |  | Reklaminio stendo ardymas (įkainis pritaikytas) k4=0.500,k9=1.15 | vnt | 1
29 |  | Statybinių šiukšlių išvežimas 1 km atstumu automobiliais-savivarčiais, pakraunant kranu | t | 0.3
30 |  | Transportuojant toliau už kiekvieną papildomą kilometrą pridėti k2=19.00 | t | 0.3
31 |  | Autobusų - troleibusų stotelių paviljonų ardymas k4=0.500 | vnt | 1
32 |  | Statybinių šiukšlių išvežimas 1 km atstumu automobiliais-savivarčiais, pakraunant kranu | t | 0.5
33 |  | Transportuojant toliau už kiekvieną papildomą kilometrą pridėti k2=19.00 | t | 0.5
34 |  | Šiukšliadėžių ardymas k4=0.500 | vnt | 1
35 |  | Statybinių šiukšlių išvežimas 1 km atstumu automobiliais-savivarčiais, pakraunant kranu | t | 0.05
36 |  | Transportuojant toliau už kiekvieną papildomą kilometrą pridėti k2=19.00 | t | 0.05
37 |  | Skiriamosios kelio juostos tvoros ardymas (įkainis pritaikytas) k4=0.500,k9=1.15 | 10m | 3.8
38 |  | Statybinių šiukšlių išvežimas 1 km atstumu automobiliais-savivarčiais, pakraunant kranu | t | 0.676
39 |  | Transportuojant toliau už kiekvieną papildomą kilometrą pridėti k2=19.00 | t | 0.676
| 2 | Žemės sankasa
1 |  | Plotų planiravimas autogreideriais ( gruntas II grupės) k9=1.15 | t.m2 | 1.3
2 |  | Supilto grunto tankinimas savaeigiais volais , kai volo masė 6t, praėjimų skaičius viena vėže 6 kartai k9=1.15 | 100m3 | 3.9
3 |  | Kelio stabilizuoto pagrindo įrengimas šalto regeneravimo mašina, pridedant cemento (sluoksnio storis 15.00 cm) k9=1.15 | 100m2 | 9.65
4 |  | Iškasų arba pylimų šlaitų planiravimas autogreideriais ( gruntas II grupės) k9=1.15 | t.m2 | 0.85
5 |  | Pylimo viršaus ir šlaitų planiravimas rankiniu būdu ( gruntas II grupės) k9=1.15 | t.m2 | 0.2
6 |  | Grunto kasimas 0,4 m3 kaušo talpos ekskavatoriais, pakraunant gruntą į autosavivarčius , kai gruntas I grupės k9=1.15 | t. m3 | 0.11025
7 |  | Iškasto grunto transportavimas (iš sandėliavimo aikštelės) 8,5 t autosavivarčiais, pakraunant 0,4 m3 kaušo talpos ekskavatoriumi (gruntas I grupės, transportavimo atstumas 1 km) | t. m3 | 0.11025
8 |  | Šlaitų tvirtinimas augaliniu gruntu, paskleidžiant gruntą ekskavatoriumi (sluoksnio storis 10.00 cm) k9=1.15 | 100m2 | 10.5
9 |  | Šlaitų apsėjimas daugiametėmis žolėmis mechanizuotai k9=1.15 | 100m2 | 10.5
| 3 | Drenažo įrengimas
1 |  | Grunto kasimas 0,4 m3 kaušo talpos ekskavatoriais, pakraunant gruntą į autosavivarčius , kai gruntas II grupės k9=1.15 | t. m3 | 0.075
2 |  | Iškasto grunto transportavimas 8,5 t autosavivarčiais, pakraunant 0,4 m3 kaušo talpos ekskavatoriumi (gruntas II grupės, transportavimo atstumas 1 km) | t. m3 | 0.075
3 |  | Pogriovinio drenažo iš plastikinių gofruotų vamzdžių su filtru įrengimas, užpilant filtracinį sluoksnį rankiniu būdu , kai vamzdžių skersmuo 145/160 mm k8=1.04,k9=1.15 | 100m | 1.5
4 |  | Polietileninio paslėpto drenažo šulinio PE-ŠP-40 įrengimas k9=1.15 | vnt | 1
5 |  | Geotekstilės paklojimas k9=1.15 | 100m2 | 3.92
| 4 | Ukmergės gatvės (vakarinė dalis) asfalto dangos konstrukcija
1 |  | Apsauginių šalčiui atsparių kelio pagrindo sluoksnių įrengimas, naudojant savaeigius plentvolius , kai pagrindas smėlio-žvyro mišinio, autogreiderio galia 79 kW (108 AG) k9=1.15 | 100m3 | 7
2 |  | Išlyginamųjų kelio pagrindo sluoksnių įrengimas , kai pagrindas dolomito skaldos k9=1.15 | 100m3 | 4
3 |  | Viensluoksnės kelio dangos įrengimas iš pagrindo - dangos sluoksnio asfaltbetonio (sluoksnis 14.00 cm storio , klotuvas iki 500 t/h) k8=1.17,k9=1.15 | 100m2 | 5.15
4 |  | Viensluoksnės kelio dangos įrengimas iš pagrindo - dangos sluoksnio asfaltbetonio (sluoksnis 10.00 cm storio , klotuvas iki 500 t/h) k8=1.17,k9=1.15 | 100m2 | 4.5
5 |  | Kelio juodų dangų paviršiaus gruntavimas bitumo emulsija k8=1.17,k9=1.15 | t.m2 | 1.84
6 |  | Dvisluoksnės kelio dangos apatinio sluoksnio įrengimas iš apatinio dangos sluoksnio asfaltbetonio (sluoksnis 10.00 cm storio , klotuvas iki 500 t/h) k8=1.17,k9=1.15 | 100m2 | 18.4
7 |  | Kelio juodų dangų paviršiaus gruntavimas bitumo emulsija k8=1.17,k9=1.15 | t.m2 | 1.84
8 |  | Dvisluoksnės kelio dangos viršutinio sluoksnio įrengimas iš mastikos asfalto mišinio (sluoksnis 2.00 cm storio , klotuvas iki 500 t/h) k8=1.17,k9=1.15 | 100m2 | 18.4
9 |  | Betono bordiūrų įrengimas ant betono pagrindo , kai bordiūrai 150x300x1000 mm k9=1.15 | 100m | 3.6
10 |  | Sandūros tarp bordiūrų ir gatvės dangos užtaisymas amortizacine (sandarinimo) juosta | 100m | 3.6
11 |  | Geotinklo paklojimas, asfaltuojant kelio dangas rankiniu būdu k9=1.15 | 100m2 | 0.3
12 |  | Iki 50 mm storio asfaltbetonio dangos sluoksnio frezavimas freza W-500, kai frezuojamas plotas iki 5m2 k9=1.15 | 100m2 | 0.08
13 |  | Frezuoto asfalto išvežimas 1 km atstumu automobiliais-savivarčiais, pakraunant ekskavatoriais 0,25 m3 talpos kaušais | t | 0.704
14 |  | Transportuojant toliau už kiekvieną papildomą kilometrą pridėti k2=14.00 | t | 0.704
| 5 | Pėsčiųjų takai, šaligatviai, dviračių takas
1 |  | Apsauginių šalčiui atsparių kelio pagrindo sluoksnių įrengimas, naudojant savaeigius plentvolius , kai pagrindas smėlio-žvyro mišinio, autogreiderio galia 79 kW (108 AG) k9=1.15 | 100m3 | 1.85
2 |  | Šaligatvio pagrindo įrengimas (dolomito skaldelė, sluoksnio storis 15 cm) k8=1.06,k9=1.15 | 100m2 | 7.3
3 |  | Šaligatvio pasluoksnio įrengimas ( akmenų atsijos, sluoksnio storis 3 cm) k9=1.15 | 100m2 | 7.3
4 |  | Šaligatvio dangos įrengimas iš šaligatvio plytelių, užpildant siūles akmens atsijomis , kai plytelės 375x375x80 mm k9=1.15 | 100m2 | 6.65
5 |  | Grindinio įrengimas iš betono trinkelių rankiniu būdu, užpilant siūles akmens atsijomis k9=1.15 | 100m2 | 0.45
6 |  | Grindinio įrengimas iš betono trinkelių rankiniu būdu, užpilant siūles akmens atsijomis k9=1.15 | 100m2 | 0.2
7 |  | Vejos bordiūrų įrengimas ant betono pagrindo , kai bordiūrai 80x200mm k9=1.15 | 100m | 4.3
| 6 | Mažoji archtektūra
1 |  | Autobusų - troleibusų stotelių paviljonų montavimas, kai stulpai tvirtinami duobėse apibetonuojant | vnt | 2
3 |  | Suolų įrengimas stotelėse | vnt. | 1
5 |  | Šiukšliadėžių montavimas (įkainis pritaikytas) | vnt | 2
| 7 | Gatvių saugaus eismo organizavimas
1 |  | Kelio ženklų vienstiebių metalinių atramų (d=76mm) ant monolitinių betoninių pamatų pastatymas k9=1.15 | vnt | 9
2 |  | Kelio ženklų dvistiebių metalinių atramų (d=76mm) ant monolitinių betoninių pamatų pastatymas (atr.k.) k9=1.15 | vnt | 3
3 |  | Kelio ženklų skydų montavimas prie vienstiebių atramų rankiniu budu | vnt | 1
4 |  | Kelio ženklų skydų montavimas prie vienstiebių atramų rankiniu budu | vnt | 10
5 |  | Kelio ženklų skydų montavimas prie vienstiebių atramų rankiniu budu | vnt | 3
6 |  | Kelio ženklų skydų montavimas prie dvistiebių atramų rankiniu budu | vnt | 4
7 |  | Kelio ženklų skydų montavimas prie vienstiebių atramų rankiniu budu | vnt | 1
8 |  | Kelio ženklų skydų montavimas prie vienstiebių atramų rankiniu budu | vnt | 2
9 |  | Kelio ženklų skydų (papildomų lentelių) montavimas prie vienstiebių atramų rankiniu budu | vnt | 3
10 |  | Kelio ženklų skydų (individualių kelio ženklų) ardymas k4=0.500 | vnt | 6
11 |  | Kelio ženklų skydų (individualių kelio ženklų perkėlimas) montavimas prie dvistiebių atramų rankiniu budu | vnt | 6
12 |  | Horizontalusis ženklinimas |  | 0
13 |  | Kelio dangos ženklinimas termoplastu k8=1.09,k9=1.15 | m2 | 60
14 |  | Eismo saugumo priemonės |  | 0
15 |  | Metalinių vienpusių kelio atitvarų ant metalinių statramsčių įrengimas, įkalant statramsčius ( atstumas tarp statramsčių 2,0 m) k9=1.15 | 10m | 12.8
16 |  | Metalinių kelio atitvarų galinių elementų montavimas ( vienpusių) k9=1.15 | vnt | 10
Suma viso kiekio (Eur be PVM):

## S_dalis_III_etapas_irengin_zin
ĮRENGINIŲ POREIKIO ŽINIARAŠTIS
Sudaryta pagal 2025.04 kainas
Statinių grupė 2025-05-26
Statinys 3
Žiniaraštis 3
2025-09-04
Sąm. | Įrenginių | Įrenginių pavadinimas | Mato | Kiekis | Kaina Eur be PVM
eil. | kodas | Techniniai ir kiti duomenys | vnt |  | Vieneto kaina | Iš viso
6 Mažoji archtektūra
2 |  | Paviljonas Trafic 4,11x1,71 | kompl. | 2
4 |  | Suolas | vnt. | 1
6 |  | Metalinė šiukšlių dėžė | vnt. | 2
Suma viso kiekio (Eur be PVM):

## VN_dalis_III_etapas
DARBŲ KIEKIŲ ŽINIARAŠTIS
Sudaryta pagal 2025.04 kainas
Statinių grupė 2025-05-26 Ozo, Ukmergės ir Siesikų gatvių Vilniaus m. rekonstravimo projektas (III etapas)
Statinys 4 Vandentiekio ir nuotekų šalinimo dalis
Žiniaraštis 1 Vandentiekio ir nuotekų šalinimo dalis
2025.08.20
Sąm. | Darbo | Darbų ir išlaidų | Mato | Kiekis | Kaina Eur be PVM
eil. | kodas | aprašymai | vnt |  | Vieneto kaina | Iš viso
| 1 | Savitakiniai paviršinių nuotekų tinklai
1 |  | Vamzdynai, tiesiami atviru būdu |  | 0 | 0 | 0
2 |  | Nuotekų magistralinių tinklų plastikinių ir plastikinių armuotų įmovinių vamzdžių iki 1000mm skersmens klojimas (vamzdžių skersmuo 630mm) k9=1.15 | m | 26
3 |  | Nuotekų magistralinių tinklų plastikinių ir plastikinių armuotų įmovinių vamzdžių iki 1000mm skersmens klojimas (vamzdžių skersmuo 500 mm) k9=1.15 | m | 1
4 |  | Plastikinių vamzdžių įtraukimas į dėklus , kai įtraukiamų vamzdžių skersmuo 450-500 mm k9=1.15 | m | 34
5 |  | Nuotekų magistralinių tinklų PVC SN4 vamzdžių skersmens klojimas (vamzdžių skersmuo 315 mm) k9=1.15 | m | 6
6 |  | Nuotekų magistralinių tinklų PVC SN4 vamzdžių skersmens klojimas (vamzdžių skersmuo 250 mm) k9=1.15 | m | 90
7 |  | Nuotekų surinkimo tinklų PVC vamzdžių klojimas, kai vamzdžių skersmuo 200 mm k9=1.15 | m | 20
8 |  | Nuotekų surinkimo tinklų plastikinių ir plastikinių armuotų įmovinių vamzdžių klojimas, kai vamzdžių skersmuo 160 mm k9=1.15 | m | 24
9 |  | Nuotekų magistralinių tinklų plastikinių ir plastikinių armuotų įmovinių vamzdžių iki 1000mm skersmens klojimas ( vamzdžių skersmuo 800 mm) k9=1.15 | m | 34
10 |  | Vamzdynai, tiesiami uždaru būdu |  | 0 | 0 | 0
11 |  | Uždaro perėjimo iki 50 m ilgio įrengimas kryptinio gręžimo įrenginiu, įtraukiant plastikinį vamzdį, kai vamzdžių skersmuo 315mm (trasos ilgis) k9=1.15 | m | 48
12 |  | Uždaro perėjimo iki 50 m ilgio įrengimas kryptinio gręžimo įrenginiu, įtraukiant plastikinį vamzdį, kai vamzdžių skersmuo 225-280 mm (trasos ilgis) k9=1.15 | m | 38
| 2 | Nauji paviršinių nuotekų šuliniai
1 |  | Apvalių surenkamų gelžbetoninių nuotakyno šulinių įrengimas šlapiuose gruntuose , kai šulinių skersmuo 1,5 m (surenkamos g/b konstrukcijos) k8=1.04,k9=1.15 | m3 | 2.74
2 |  | Apvalių surenkamų gelžbetoninių nuotakyno šulinių įrengimas šlapiuose gruntuose , kai šulinių skersmuo 1,5 m (surenkamos g/b konstrukcijos) (L1-31) k8=1.04,k9=1.15 | m3 | 3.57
3 |  | Apvalių surenkamų gelžbetoninių nuotakyno šulinių įrengimas šlapiuose gruntuose, kai šulinių skersmuo 2,0 m (surenkamos g/b konstrukcijos) k8=1.04,k9=1.15 | m3 | 4.93
4 |  | Plastikinių ir plastikinių armuotų įmovinių alkūnių, perėjimų, movų, intarpų iki 630 mm skersmens montavimas (skersmuo 500 mm) k9=1.15 | vnt. | 1
5 |  | Perkritimo d=500, h =2,03m įrengimas k9=1.15 | vnt | 1
6 |  | Apvalių surenkamų gelžbetoninių nuotakyno šulinių įrengimas šlapiuose gruntuose , kai šulinių skersmuo 1,5 m (surenkamos g/b konstrukcijos) (L1-31) k8=1.04,k9=1.15 | m3 | 3.49
7 |  | Surenkamų gelžbetoninių šulinių montavimas šlapiuose gruntuose , kai šuliniai apvalūs (šulinio surenkamos gelžbetoninės konstrukcijos) k9=1.15 | m3 | 11.7
8 |  | Protarpinių montavimas (skersmuo 250 mm) k9=1.15 | vnt. | 2
9 |  | Protarpinių montavimas (skersmuo 315 mm) k9=1.15 | vnt. | 2
10 |  | Perkritimo d=250, h =4,17m įrengimas k9=1.15 | vnt | 1
11 |  | Perkritimo d=250, h =4,02m įrengimas k9=1.15 | vnt | 1
12 |  | Perkritimo d=315, h =1,71m įrengimas k9=1.15 | vnt | 1
13 |  | Perkritimo d=315, h =3,76m įrengimas k9=1.15 | vnt | 1
14 |  | Apvalių surenkamų gelžbetoninių D 0.7m normalaus tipo vandens surinkimo šulinių įrengimas su hidroizoliacija k9=1.15 | m3 | 0.54
15 |  | Apvalių surenkamų gelžbetoninių nuotakyno šulinių įrengimas šlapiuose gruntuose , kai šulinių skersmuo 1,5 m (surenkamos g/b konstrukcijos) (L1-44) k8=1.04,k9=1.15 | m3 | 2.1
16 |  | Protarpinių montavimas (skersmuo 250 mm) k9=1.15 | vnt. | 1
17 |  | Perkritimo d=250, h =0,69m įrengimas k9=1.15 | vnt | 1
18 |  | .Stačiakampiai surenkami gelžbetonio vandentiekio šuliniai šlapiuose gruntuose k8=1.02,k9=1.15 | m3 | 21.43
19 |  | Apvalių surenkamų gelžbetoninių nuotakyno šulinių įrengimas šlapiuose gruntuose , kai šulinių skersmuo 1,5 m (surenkamos g/b konstrukcijos) (L1-44) k8=1.04,k9=1.15 | m3 | 2.82
20 |  | Protarpinių montavimas (skersmuo 250 mm) k9=1.15 | vnt. | 1
21 |  | Protarpinių montavimas (skersmuo 315 mm) k9=1.15 | vnt. | 1
22 |  | Perkritimo d=250, h =2,11m įrengimas k9=1.15 | vnt | 1
23 |  | Perkritimo d=315, h =1,42m įrengimas k9=1.15 | vnt | 1
24 |  | Apvalių surenkamų gelžbetoninių nuotakyno šulinių įrengimas šlapiuose gruntuose , kai šulinių skersmuo 1,5 m (surenkamos g/b konstrukcijos) (L1-44) k8=1.04,k9=1.15 | m3 | 2.62
25 |  | Protarpinių montavimas (skersmuo 250 mm) k9=1.15 | vnt. | 1
26 |  | Perkritimo d=250, h =1,96m įrengimas k9=1.15 | vnt | 1
27 |  | Apvalių surenkamų gelžbetoninių nuotakyno šulinių įrengimas šlapiuose gruntuose , kai šulinių skersmuo 1,5 m (surenkamos g/b konstrukcijos) (L1-44) k8=1.04,k9=1.15 | m3 | 2.42
28 |  | Protarpinių montavimas (skersmuo 250 mm) k9=1.15 | vnt. | 1
29 |  | Perkritimo d=250, h =1,52m įrengimas k9=1.15 | vnt | 1
30 |  | Kaliojo ketaus plaukiojančio tipo nuotekų šulinio dangtis su rėmu, d700 (klasė D400) | kompl. | 5
31 |  | Kaliojo ketaus aklinai sandarus nuotekų šulinio dangtis su rėmu, d700 (klasė B125) | kompl. | 6
32 |  | Komunikacijų žymėjimo ženklų ant stulpelių įrengimas, kai stulpeliai metaliniai | vnt | 11
| 3 | Nauji paviršinių nuotekų surinkimo šuliniai, latakai
1 |  | Apvalių surenkamų gelžbetoninių D 0.7m normalaus tipo vandens surinkimo šulinių įrengimas su hidroizoliacija k9=1.15 | m3 | 5.8
2 |  | Monolitinių pamatų hidroizoliacijos įrengimas, tepant 2 kartus hidroizoliaciniu bitumu k9=1.15 | m2 | 115.16
3 |  | Kaliojo ketaus plaukiojančio tipo nuotekų šulinio dangtis su rėmu, d700 (klasė D400) | kompl. | 3
4 |  | Kaliojo ketaus, reguliuojamo aukščio lietaus surinkimo bordiūrinės grotelės, d700 (klasė C250) | kompl. | 6
5 |  | Kaliojo ketaus plaukiojančio tipo lietaus surinkimo grotelės su rėmu, d700 (klasė B125) | kompl. | 1
6 |  | Paviršinio vandens surinkimo kanalų sandūrų hermetizavimas, kai sandūros išilginės tarp latakų ir dangos (kanalas) k8=1.15,k9=1.15 | 100m | 0.23
7 |  | Plastikinių lauko nuotakyno šulinių montavimas, kai šulinių skersmuo daugiau 400 mm iki 500 mm k9=1.15 | vnt | 1
8 |  | Mažų apimčių sudėtingų konstrukcijų betonavimas k8=1.04,k9=1.15 | m3 | 5.1
| 4 | Prisijungimas prie esamų tinklų
1 |  | Nuotekų vamzdyno prijungimas prie esamų tinklų, iškertant šulinio sienelę (šlapiame grunte, kai vamzdžių skersmuo 250 mm) k1=1.15,k8=1.03,k9=1.15 | vnt | 2
2 |  | Perkritimo d=250, h =1,83m įrengimas k9=1.15 | vnt | 1
3 |  | Perkritimo d=250, h =1,57m įrengimas k9=1.15 | vnt | 1
4 |  | Nuotekų vamzdyno prijungimas prie esamų tinklų, iškertant šulinio sienelę (šlapiame grunte, kai vamzdžių skersmuo 500 mm) k1=1.15,k8=1.03,k9=1.15 | vnt | 5
5 |  | Perkritimo d=200, h =1,5m įrengimas k9=1.15 | vnt | 1
6 |  | Nuotekų vamzdyno prijungimas prie esamų tinklų, iškertant šulinio sienelę (šlapiame grunte, kai vamzdžių skersmuo 315 mm) k1=1.15,k8=1.03,k9=1.15 | vnt | 1
7 |  | Nuotekų vamzdyno prijungimas prie esamų tinklų, iškertant šulinio sienelę (šlapiame grunte, kai vamzdžių skersmuo 200 mm) k1=1.15,k8=1.03,k9=1.15 | vnt | 1
8 |  | Nuotekų vamzdyno prijungimas prie esamų tinklų, iškertant šulinio sienelę (šlapiame grunte, kai vamzdžių skersmuo 500 mm) k1=1.15,k8=1.03,k9=1.15 | vnt | 1
9 |  | Nuotekų vamzdyno prijungimas prie esamų tinklų, iškertant šulinio sienelę (šlapiame grunte, kai vamzdžių skersmuo 600 mm) k1=1.15,k8=1.03,k9=1.15 | vnt | 1
10 |  | Nuotekų vamzdyno prijungimas prie esamų tinklų, iškertant šulinio sienelę (šlapiame grunte, kai vamzdžių skersmuo 300 mm) k1=1.15,k8=1.03,k9=1.15 | vnt | 1
| 5 | Naikinami tinklai
1 |  | Apvalių surenkamų gelžbetonio šulinių išmontavimas k4=0.800,k9=1.15 | m3 | 2.66
2 |  | Apvalių surenkamų gelžbetonio šulinių išmontavimas k4=0.800,k9=1.15 | m3 | 1.06
3 |  | Nuotekų surinkimo tinklų plastikinių ir plastikinių armuotų įmovinių vamzdžių ardymas k4=0.500,k9=1.15 | m | 136
4 |  | Statybinių šiukšlių išvežimas 10 km atstumu automobiliais-savivarčiais, pakraunant kranu | t | 9.52
5 |  | Cementinio skiedinio injektavimas per įgręžtus vamzdinius inkarus (m3 skiedinio) | m3 | 2
| 6 | Tinklų bandymas
1 |  | Vamzdynų daugiau kaip 400 mm skersmens hidraulinis bandymas, kai vamzdžių skersmuo 600 mm k9=1.15 | 100m | 0.26
2 |  | Vamzdyno vidaus apžiūra, darant vaizdo įrašą k9=1.15 | 100m | 0.26
3 |  | Vamzdynų daugiau kaip 400 mm skersmens hidraulinis bandymas , kai vamzdžių skersmuo 500 mm k9=1.15 | 100m | 0.35
4 |  | Vamzdyno vidaus apžiūra, darant vaizdo įrašą k9=1.15 | 100m | 0.35
5 |  | Vamzdynų iki 400 mm skersmens hidraulinis bandymas , kai vamzdžių skersmuo 315 mm k9=1.15 | 100m | 0.54
6 |  | Vamzdyno vidaus apžiūra, darant vaizdo įrašą k9=1.15 | 100m | 0.54
7 |  | Vamzdynų iki 400 mm skersmens hidraulinis bandymas , kai vamzdžių skersmuo 250 mm k9=1.15 | 100m | 1.28
8 |  | Vamzdyno vidaus apžiūra, darant vaizdo įrašą k9=1.15 | 100m | 1.28
9 |  | Vamzdynų iki 400 mm skersmens hidraulinis bandymas, kai vamzdžių skersmuo 200 mm k9=1.15 | 100m | 0.2
10 |  | Vamzdyno vidaus apžiūra, darant vaizdo įrašą k9=1.15 | 100m | 0.2
11 |  | Vamzdynų iki 400 mm skersmens hidraulinis bandymas, kai vamzdžių skersmuo 160mm k9=1.15 | 100m | 0.24
12 |  | Vamzdyno vidaus apžiūra, darant vaizdo įrašą k9=1.15 | 100m | 0.2
| 7 | Remontuojami šuliniai
1 |  | Gelžbetoninių kontrolinių šulinių remontas, atstatant viršutinius gelžbetoninius žiedus ir užtaisant įtrūkimus smėlbetonio mišiniu k9=1.15 | vnt. | 1
2 |  | Betoninių nesudėtingų latakų šuliniuose remontas | vnt. | 1
3 |  | Kaliojo ketaus plaukiojančio tipo nuotekų šulinio dangtis su rėmu, d700 (klasė D400) | kompl. | 1
4 |  | Esamo vandentiekio šulinio landos paaukštinimas ( gelžbetonio žiedais) k8=1.05,k9=1.15 | vnt. | 1
5 |  | Komunikacijų žymėjimo ženklų ant stulpelių įrengimas, kai stulpeliai metaliniai | vnt | 1
| 8 | Žemės darbai
1 |  | Grunto kasimas 0,4 m3 kaušo talpos ekskavatoriumi, suverčiant gruntą į sankasą , kai gruntas II grupės k9=1.15 | 100m3 | 14.2
2 |  | Smėlio pagrindo po vamzdynais įrengimas k9=1.15 | m3 | 41
3 |  | Vamzdynų pirminis (apsauginis) užpylimas smėliu ekskavatoriumi, sutankinant k9=1.15 | m3 | 82
4 |  | Vamzdynų užpylimas iškastu gruntu iš sankasos ekskavatoriumi , kai kaušo talpa 0,40m3 k9=1.15 | 100m3 | 9.14
5 |  | I-II grupės grunto tankinimas vibroplokštėmis k8=1.14,k9=1.15 | 100m3 | 9.14
6 |  | Grunto kasimas 79kW (108AJ) galios buldozeriu, perstumiant gruntą (atstumas 10 m , gruntas I grupės) k9=1.15 | t. m3 | 0.013
7 |  | Sampylų išlyginimas 79kW (108AJ) galios buldozeriu, perstumiant gruntą (atstumas 10 m , gruntas I-II grupės) k9=1.15 | t. m3 | 0.013
8 |  | Mechanizuotas dangos išardymas , kai danga asfaltbetonio k9=1.15 | 100m3 | 0.288
9 |  | Mechanizuotas dangos išardymas , kai danga skaldos k9=1.15 | 100m3 | 1.27
10 |  | Dvisluoksnės kelio dangos viršutinio sluoksnio įrengimas iš viršutinio dangos sluoksnio asfaltbetonio (sluoksnis 3.00 cm storio , klotuvas iki 500 t/h) k8=1.17,k9=1.15 | 100m2 | 1.16
11 |  | Dvisluoksnės dangos apatinio sluoksnio įrengimas iš apatinio dangos sluoksnio asfaltbetonio (sluoksnis 4.0 cm storio , klotuvas iki 500 t/h) k8=1.17,k9=1.15 | 100m2 | 1.16
12 |  | Viensluoksnės dangos įrengimas iš pagrindo - dangos sluoksnio asfaltbetonio (sluoksnis 10.0 cm storio , klotuvas iki 500 t/h) k8=1.17,k9=1.15 | 100m2 | 1.16
13 |  | Skaldos pagrindo sluoksnių įrengimas , kai pagrindas fr. dolomito skaldos k9=1.15 | 100m3 | 0.232
14 |  | Apsauginių šalčiui atsparių kelio pagrindo sluoksnių įrengimas, naudojant savaeigius plentvolius , kai pagrindas smėlio-žvyro mišinio, autogreiderio galia 79 kW (108 AG) k9=1.15 | 100m3 | 0.615
15 |  | Dvisluoksnės kelio dangos viršutinio sluoksnio įrengimas iš viršutinio dangos sluoksnio asfaltbetonio (sluoksnis 4.00 cm storio , klotuvas iki 500 t/h) k8=1.17,k9=1.15 | 100m2 | 0.65
16 |  | Dvisluoksnės dangos apatinio sluoksnio įrengimas iš apatinio dangos sluoksnio asfaltbetonio (sluoksnis 6.0 cm storio , klotuvas iki 500 t/h) k8=1.17,k9=1.15 | 100m2 | 0.65
17 |  | Viensluoksnės dangos įrengimas iš pagrindo - dangos sluoksnio asfaltbetonio (sluoksnis 10.0 cm storio , klotuvas iki 500 t/h) k8=1.17,k9=1.15 | 100m2 | 0.65
18 |  | Skaldos pagrindo sluoksnių įrengimas , kai pagrindas fr. dolomito skaldos k9=1.15 | 100m3 | 0.065
19 |  | Apsauginių šalčiui atsparių kelio pagrindo sluoksnių įrengimas, naudojant savaeigius plentvolius , kai pagrindas smėlio-žvyro mišinio, autogreiderio galia 79 kW (108 AG) k9=1.15 | 100m3 | 0.358
| 9 | Kiti
1 |  | Vandentiekio plieninių sklendžių arba atbulinių vožtuvų D 160mm pastatymas k8=1.06,k9=1.15 | vnt. | 3
Suma viso kiekio (Eur be PVM):

## ST_dalis_III_etapas
DARBŲ KIEKIŲ ŽINIARAŠTIS
Sudaryta pagal 2025.04 kainas
Statinių grupė 2025-05-26 Ozo, Ukmergės ir Siesikų gatvių Vilniaus m. rekonstravimo projektas (III etapas)
Statinys 5 Šilumos tiekimo dalis
Žiniaraštis 1 Šilumos perdavimo tinklų įrengimas
2025.08.20
Sąm. | Darbo | Darbų ir išlaidų | Mato | Kiekis | Kaina Eur be PVM
eil. | kodas | aprašymai | vnt |  | Vieneto kaina | Iš viso
| 1 | Paruošiamieji darbai
1 |  | Siūlių pjaustymas diskine freza asfaltbetonio dangoje k9=1.15 | 100m | 0.17
2 |  | Asfaltbetonio dangos išardymas pneumoplaktuku , kai dangos storis 100mm k8=1.09,k9=1.15 | 100m3 | 0.037
3 |  | Gatvės bordiūrų išardymas, kai remontuojamas tarpas iki 25m ( pagrindas betono) k8=1.09,k9=1.15 | m | 20
4 |  | Plieninių termoizoliuotų vamzdžių izoliacijos nuėmimas vamzdžių pjovimo vietose , kai vamzdžių skersmuo daugiau 300 mm k9=1.15 | m2 | 487
5 |  | Vamzdžių izoliacijos išvežimas 10 km atstumu automobiliais-savivarčiais, pakraunant kranu | t | 1.95
6 |  | Gelžbetoninių konstrukcijų išardymas k8=1.17 | m3 | 44
7 |  | Šilumos tiekimo tinklų plieninių vamzdžių ardymas, kai vamzdžių skersmuo 500 mm k4=0.500,k9=1.15 | m | 310
8 |  | Metalo laužo išvežimas 10 km atstumu automobiliais-savivarčiais, pakraunant kranu | t | 33
9 |  | Statybinių šiukšlių išvežimas 10 km atstumu automobiliais-savivarčiais, pakraunant ekskavatoriais 0,25 m3 talpos kaušais | t | 119
| 2 | Žemės darbai
1 |  | Grunto kasimas 79kW (108AJ) galios buldozeriu, perstumiant gruntą (atstumas 10 m , gruntas I grupės) k9=1.15 | t. m3 | 0.009
2 |  | Grunto kasimas 0,4m3 kaušo talpos ekskavatoriumi, pakraunant gruntą į autosavivarčius , kai gruntas I grupės k9=1.15 | 100m3 | 0.09
3 |  | Grunto transportavimas 8,5t autosavivarčiais 1km atstumu, pakraunant 0,4m3 kaušo talpos ekskavatoriumi , kai gruntas I grupės | 100m3 | 0.09
4 |  | Grunto kasimas 0,4 m3 kaušo talpos ekskavatoriumi, suverčiant gruntą į sankasą , kai gruntas II grupės k9=1.15 | 100m3 | 7.65
5 |  | II grupės grunto kasimas rankiniu būdu nesutvirtintose tranšėjose (iškasose) , kai kasimo gylis iki 1,0m k9=1.15 | 100m3 | 0.3
6 |  | Tranšėjų, iškasų ir duobių užpylimas gruntu rankiniu būdu , kai gruntas II grupės k9=1.15 | 100m3 | 0.15
7 |  | Tranšėjų, iškasų ir duobių užpylimas gruntu iš sankasos ekskavatoriumi , kai kaušo talpa 0,40m3 (190 m3 atvežtinis, 790 m3 esamas gruntas) k9=1.15 | 100m3 | 9.7
8 |  | Grunto tankinimas savaeigiu vibrovolu , kai vibrovolo masė iki 6t( I-II grupės gruntas) k9=1.15 | 100m3 | 9.7
| 3 | Šilumos tiekimo tinklų įrengimas
1 |  | .500 mm skersmens magistralinių vamzdynų montavimas, kai vamzdžiai izoliuoti pramoniniu būdu k8=1.07,k9=1.15 | m | 288
2 |  | Šilumos tiekimo tinklų vamzdynų pl.alkūnių,intarpų daugiau kaip 250mm skersm.montavimas perein.kanaluose (be sand.suv.) , kai vamzdžių skersmuo 500 mm k9=1.15 | vnt | 4
3 |  | Šilumos tiekimo tinklų vamzdynų pl.alkūnių,intarpų daugiau kaip 250mm skersm.montavimas perein.kanaluose (be sand.suv.) , kai vamzdžių skersmuo 500 mm k9=1.15 | vnt | 2
4 |  | Šilumos tiekimo tinklų vamzdynų pl.alkūnių,intarpų daugiau kaip 250mm skersm.montavimas perein.kanaluose (be sand.suv.) , kai vamzdžių skersmuo 500 mm k9=1.15 | vnt | 2
5 |  | Šilumos tiekimo tinklų plieninių termoizoliuotų vamzdžių atvadų izoliavimas balninėmis termoizoliacinėmis movomis , kai magistralinių vamzdžių apvalkalo skersmuo 710-780 mm k9=1.15 | vnt | 38
6 |  | Šilumos tiekimo tinklų plien. termoizoliuotų nejudančių atramų mazgų daugiau kaip 250mm skers.montavimas (be sand.suv.) , kai vamzdžių skersmuo 500 mm k9=1.15 | vnt | 2
7 |  | Šilumos tiekimo tinklų plieninių užbaigimo antgalių montavimas, kai vamzdžių apvalkalo skersmuo 710-780 mm k9=1.15 | vnt | 4
8 |  | Įvadų sandarinimas sieninio įvado įvorėmis , kai vamzdžių apvalkalo skersmuo 700 mm (norma pritaikyta) k9=1.15 | vnt | 2
9 |  | Plieninių alkūnių, intarpų, perėjimų daugiau kaip 250mm skersmens montavimas (be sandūrų jungimo) , kai vamzdžių skersmuo 500 mm k9=1.15 | vnt | 4
10 |  | Įspėjamosios juostos paklojimas tranšėjoje virš pakloto vamzdyno | 100m | 2.2
11 |  | Šilumos tiekimo tinklų vamzdynų daugiau kaip 250mm skersmens hidraulinis bandymas , kai vamzdžių skersmuo 500 mm k9=1.15 | 100m | 3.02
12 |  | Įžeminimo įrenginio kontrolinės dėžutės montavimas k9=1.15 | vnt | 2
13 |  | Iki 500 mm skersmens vamzdžių sujungimo siūlių išorinė apžiūra ir atranka patikrinimui | 1 sujung. | 52
14 |  | Vamzdynų pirminis (apsauginis) užpylimas rankiniu būdu, sutankinant gruntą k9=1.15 | m3 | 120
15 |  | Nuotekų magistralinių tinklų plastikinių ir plastikinių armuotų įmovinių vamzdžių iki 1000mm skersmens klojimas ( vamzdžių skersmuo 1000 mm) k9=1.15 | m | 54
16 |  | Šilumos tiekimo tinklų plieninių vamzdžių daugiau kaip 250mm skersm. klojimas pereinamuose kanaluose (be sandūrų suvir.) , kai vamzdžių skersmuo 900 mm (normos pritaikytos) k9=1.15 | m | 6
17 |  | Šilumos tiekimo tinklų plieninių antgalių montavimas , kai vamzdžių apvalkalo skersmuo 710-900 mm (įkainis pritaikytas) k9=1.15 | vnt | 4
18 |  | Termoizoliuotų vamzdžių galų užsandarinimas vamzdžių užbaigimo antgaliais , kai vamzdžių apvalkalo skersmuo 355-450 mm (PP antgalių 907/1130/1192-710) k9=1.15 | vnt | 4
19 |  | Guminiai žiedai vamzdžių sandarinimui 1000mm | vnt. | 2
20 |  | Logstor' kompensacinės pagalvės 40x1000x2000 | vnt | 1
21 |  | Nepraeinamų šiluminių trasų kanalų iš lovių,dengtų plokštėmis arba statomų ant plokščių,montavimas | m3 | 22
22 |  | Surenkamų gelžbetonio pamatų plokščių, kurių masė iki 5t, sudėjimas sausai k9=1.15 | 100m3 | 0.09
23 |  | Betono trinkelių įrengimas, užpilant siūles ( cemento skiediniu) k9=1.15 | 100m2 | 0.06
24 |  | Mažų apimčių sudėtingų konstrukcijų betonavimas k8=1.04,k9=1.15 | m3 | 0.03
25 |  | 500 mm skersmens sklendžių montavimas, kai jos izoliuotos pramoniniu būdu k8=1.07,k9=1.15 | vnt. | 2
26 |  | 50 mm skersmens sklendžių montavimas, kai jos izoliuotos pramoniniu būdu k8=1.07,k9=1.15 | vnt. | 2
27 |  | Šilumos tiekimo tinklų plieninių vamzdžių iki 250 mm skersmens klojimas pereinamuose kanaluose (be sandūrų suvirinimo) , kai vamzdžių skersmuo 50 mm k9=1.15 | m | 6
28 |  | Šilumos tiekimo tinklų plieninių vamzdžių daugiau kaip 250mm skersm. klojimas pereinamuose kanaluose (be sandūrų suvir.) , kai vamzdžių skersmuo 500 mm k9=1.15 | m | 12
29 |  | Šilumos tiekimo tinklų plieninių termoizoliuotų alkūnių, intarpų iki 250mm skersmens montavimas (be sandūrų suvirinimo) , kai vamzdžių skersmuo 50 mm k9=1.15 | vnt | 4
30 |  | Šilumos tiekimo tinklų plien. termoizol. alkūnių, intarpų daugiau kaip 250mm skers.montavimas tranšėjose (be sand.suv.) , kai vamzdžių skersmuo 500 mm k9=1.15 | vnt | 4
31 |  | Metalinių paviršių gruntavimas gruntu EP-0010, purkštuvu | 100m2 | 0.54
32 |  | Ketinių aklių montavimas , kai vamzdžių skersmuo 500 mm k9=1.15 | vnt | 2
33 |  | Vamzdyno iki 200mm skersmens vamzdžių izoliavimas mineralinės vatos dembliais, padengtais aliuminio folija , kai izoliacijos storis 70 mm (izoliacijos išorinio paviršiaus plotas) | 100m2 | 0.025
34 |  | Vamzdyno iki 200mm skersmens vamzdžių izoliavimas mineralinės vatos dembliais, padengtais aliuminio folija , kai izoliacijos storis 40 mm (izoliacijos išorinio paviršiaus plotas) | 100m2 | 0.015
35 |  | Vamzdyno iki 200mm skersmens vamzdžių izoliavimas mineralinės vatos dembliais, padengtais aliuminio folija , kai izoliacijos storis 20 mm (izoliacijos išorinio paviršiaus plotas) | 100m2 | 0.21
36 |  | Vamzdyno iki 200mm skersmens vamzdžių izoliavimas mineralinės vatos dembliais, padengtais aliuminio folija , kai izoliacijos storis 20 mm (izoliacijos išorinio paviršiaus plotas) | 100m2 | 0.2
37 |  | Vamzdynų izoliacijos padengimas kalendruota viniplastine plėvele | m2 | 60
38 |  | Paviršių izoliavimas tepant bituminę emulsiją "PCI - Pecimor 2" | m2 | 40
Suma viso kiekio (Eur be PVM):

## E-01_dalis_III_etapas
DARBŲ KIEKIŲ ŽINIARAŠTIS
Sudaryta pagal 2025.04 kainas
Statinių grupė 2025-05-26 Ozo, Ukmergės ir Siesikų gatvių Vilniaus m. rekonstravimo projektas (III etapas)
Statinys 6 Elektrotechnikos dalis (apšvietimas) E-01
Žiniaraštis 1 Apšvietimo tinklo įrengimas (III etapas)
2025.08.20
Sąm. | Darbo | Darbų ir išlaidų | Mato | Kiekis | Kaina Eur be PVM
eil. | kodas | aprašymai | vnt |  | Vieneto kaina | Iš viso
| 1 | Demontavimo darbai
1 |  | Išorės šviestuvų demontavimas k1=0.50,k2=0.50 | vnt | 14
2 |  | Kontaktinio tinklo metalinių atramų, kurių masė iki 1 t, demontavimas k9=1.15 | vnt | 12
3 |  | Pamatų blokų ir plokščių juostiniams pamatams demontavimas, kai konstrukcijos masė iki 0.5 t k1=0.50,k2=0.50,k3=0.000 | vnt | 12
4 |  | Gembių demontavimas nuo apšvietimo stulpų iš autobokštelių k4=0.500 | vnt | 10
5 |  | Statybinių šiukšlių išvežimas 5 km atstumu automobiliais-savivarčiais, pakraunant ekskavatoriais 0,25 m3 talpos kaušais | t | 0.63
| 2 | Montavimo darbai. Ukmergės g. apšvietimo rekonstravimas
1 |  | Iki 1 m gylio tranšėjų kabeliams kasimas rankiniu būdu,kai gruntas II grupės, kabelių skaičius 1 vnt k9=1.15 | km | 0.033
2 |  | Iki 1 m gylio tranšėjų kabeliams užpylimas rankiniu būdu,kai gruntas II grupės, kabelių skaičius 1 vnt k9=1.15 | km | 0.033
3 |  | Iki 1 m gylio tranšėjų kabeliams kasimas 0,15 m3 kaušo talpos ekskavatoriumi (gruntas II grupės, kabelių skaičius iki 2 vnt) k9=1.15 | km | 0.3
4 |  | Iki 1 m gylio tranšėjų kabeliams užpylimas iki 15 kW (21 AG) galios buldozeriais iš sankasos (gruntas II grupės, kabelių skaičius 2 vnt) k9=1.15 | km | 0.3
5 |  | Iki 1 m gylio tranšėjų kabeliams kasimas rankiniu būdu , kai gruntas II grupės, kabelių skaičius 2.00 vnt k9=1.15 | km | 0.012
6 |  | Iki 1 m gylio tranšėjų kabeliams užpylimas rankiniu būdu , kai gruntas II grupės, kabelių skaičius 2.00 vnt k9=1.15 | km | 0.012
7 |  | Iki 1 m gylio tranšėjų kabeliams kasimas 0,15 m3 kaušo talpos ekskavatoriumi (gruntas II grupės, kabelių skaičius iki 2 vnt) k9=1.15 | km | 0.05
8 |  | Iki 1 m gylio tranšėjų kabeliams užpylimas iki 15 kW (21 AG) galios buldozeriais iš sankasos (gruntas II grupės, kabelių skaičius 2 vnt) k9=1.15 | km | 0.05
9 |  | I-II grupės grunto tankinimas vibroplokštėmis k8=1.14,k9=1.15 | 100m3 | 0.6
10 |  | Signalinės juostos paklojimas tranšėjoje virš pakloto kabelio k9=1.15 | km | 0.481
11 |  | Polietileninių iki 100 mm skersmens vamzdžių paklojimas k9=1.15 | 100m | 4.81
12 |  | Duobių kasimas k9=1.15 | 100m3 | 0.06
13 |  | Tranšėjų, iškasų ir duobių užpylimas gruntu iš sankasos ekskavatoriumi, kai kaušo talpa 0,40m3 k9=1.15 | 100m3 | 0.06
14 |  | Plastikinių vamzdžių klojimas, prakalant , kai vamzdžių skersmuo 90-110 mm k9=1.15 | m | 88
15 |  | Kabelio tiesimas vamzdžiuose, blokuose, laidadėžėse, kai kabelio masė iki 1kg | 100m | 5.25
16 |  | Dviejų-keturių gyslų kabelio su plastmas. izol.sausas galų paruošimas įtampai iki 10kV, kai skerspjūvis iki 35 mm2 | vnt. | 2
17 |  | Kabelio tiesimas vamzdžiuose, blokuose, laidadėžėse, kai kabelio masė iki 1kg | 100m | 0.49
18 |  | Dviejų-keturių gyslų kabelio su plastmas. izol. sausas galų paruošimas įtampai iki 10kV, kai skerspjūvis iki 16 mm2 | vnt. | 2
19 |  | Iki 1000 V įtampos iki 70mm2 skersp.kabeliui galinės movos su terminiais vamzdeliais montavimas | vnt | 40
20 |  | Kabelio izoliacijos varžos matavimas | vnt. | 50
21 |  | Pirmo viengyslio arba daugiagyslio laido vienoje pynėje iki 2.5 mm2 skerspjūvio įtraukimas į apšvietimo atramas (pritaikyta) | 100m | 2.35
22 |  | Dviejų-keturių gyslų kabelio su plastmas. izol. sausas galų paruošimas įtampai iki 10kV, kai skerspjūvis iki 16 mm2 | vnt. | 2
23 |  | Duobių kasimas k9=1.15 | 100m3 | 0.06
24 |  | Tranšėjų, iškasų ir duobių užpylimas gruntu iš sankasos ekskavatoriumi, kai kaušo talpa 0,40m3 k9=1.15 | 100m3 | 0.315
25 |  | Cinkuotų apšvietimo stulpų montavimas gelžbetoniniuose pamatuose, kasant duobes rankiniu būdu, kai apšvietimo stulpų aukštis daugiau 6,5m iki 8,5m | vnt | 21
26 |  | Cinkuotų gembių montavimas ant apšvietimo stulpų iš autobokštelių, kai gembės lenktos | vnt | 18
27 |  | Cinkuotų gembių montavimas ant apšvietimo stulpų iš autobokštelių, kai gembės lenktos | vnt | 6
28 |  | Išorės apšvietimo šviestuvų montavimas | vnt. | 27
29 |  | Mygtukinio valdymo posto iki 9 elementų montavimas, tvirtinant prie konstrukcijų ant sienos ar kolonos | vnt | 27
30 |  | Gnybtų dėžučių iki 6 gnybtų ir 10 mm2 skerspjūvio kabeliams montavimas, tvirtinant prie k-jų ant sienos ar kolonos | vnt. | 27
31 |  | Įžeminimo kontūro įrengimas iš vieno elektrodo iki 5 m ilgio su horizontalia įžeminimo šyna iki 1m ilgio | kompl. | 21
32 |  | Įžeminimo laidininkų klojimas tranšėjoje | 100m | 0.42
33 |  | Įžeminimo kontūro varžos matavimas | vnt | 21
34 |  | Grandinės "fazė - nulis" tariamosios varžos matavimas | grandinė | 23
| 3 | Montavimo darbai. Požeminės pėsčiųjų perėjos apšvietimas
1 |  | Kabelio tiesimas vamzdžiuose, blokuose, laidadėžėse, kai kabelio masė iki 1kg | 100m | 1.35
2 |  | Dviejų-keturių gyslų kabelio su plastmas. izol. sausas galų paruošimas įtampai iki 10kV, kai skerspjūvis iki 16 mm2 | vnt. | 2
3 |  | .Iki 25mm skersmens viniplastinių vamzdžių montavimas sienomis ir kolonomis su nejudomu tvirtinimu | 100m | 1.22
4 |  | Sujungimo dėžutės iki 12 gnybtų montavimas | vnt. | 5
5 |  | Lauko šviestuvų, tvirtinamų prie lubų, montavimas iš autobokštelio | vnt | 9
| 4 | Montavimo darbai. Kiti darbai
1 |  | Įrenginių paleidimo ir derinimo darbai (įkainis pritaikytas) | vnt | 1
2 |  | .Kelio ašinės linijos ir kelio juostos nužymėjimas trasoje | km | 0.521
| 5 | Medžiagos. Ukmergės g. apšvietimo rekonstravimas
1 |  | Aliuminiai galios kabeliai YAKY 4x25 | m | 525
2 |  | Variniai kabeliai VVG 5x6.0 | m | 49
3 |  | 1 kV galinės movos 4-ių gyslų kabeliams EVPU-4 x 25 | vnt. | 20
4 |  | 1 kV galinės movos 4-ių gyslų kabeliams EVPU-4 x 16 | kompl. | 20
5 |  | 1kV galios variniai kabeliai NYY-J 3x1.5RE | m | 235
6 |  | Signalinė juosta Kabelis 0,2x250 mm geltona | m | 481
7 |  | Gofruoti PE kabelių apsaugos vamzdžiai be movų 75/61mm (raudoni) | m | 481
8 |  | HDPE gofruotas tiesus vamzdis 450N, dviguba sienele, raudonas,su mova, D=110mm d=98mm l=6m | m | 88
9 |  | Pamatas 8-12 m atramai su apsaugine guma VGAP-6 | kompl. | 11
10 |  | Pamatas 6-10 m atramai su apsaugine guma VGAP-3 | kompl. | 10
11 |  | Apšvietimo metalinė atrama h=9,0 (9,6) m su guma | vnt. | 8
12 |  | Apšvietimo metalinė atrama h=8,0 (8,6)m su guma | vnt. | 3
13 |  | Apšvietimo metalinė atrama h=6,0 (6,5)m su guma | vnt. | 3
14 |  | Apšvietimo atrama H=5,0 (5,5*) m | vnt. | 7
15 |  | Vienguba gembė „P“ 0,5 x1,5 m | vnt. | 8
16 |  | Vienguba gembė "P" 1,0x1,0 | vnt. | 3
17 |  | Vienguba gembė „P“ 1,0 x0,5 m | vnt. | 7
18 |  | Vienguma gembė tvirtinama prie atramos šono apkaba | vnt. | 6
19 |  | Gnybtų komplektu JOR-99969 arba lygiavertis komplekte su 10A saugikliais. Kabeliams iki 35mm2. | kompl. | 27
20 |  | Šviestuvas 108W,6 4000K | vnt. | 8
21 |  | Šviestuvas 35W, 4000K | vnt. | 3
22 |  | Šviestuvas 16W, 3000K | vnt. | 10
23 |  | Šviestuvas 48W, 3000K | vnt. | 3
24 |  | Šviestuvas 55W, 5700K | vnt. | 3
25 |  | Įžeminimo komplektas 30 omų | vnt. | 21
26 |  | Šviestuvo valdiklis | vnt. | 27
| 6 | Medžiagos. Požeminės pėsčiųjų perėjos apšvietimas
1 |  | 1kV galios variniai kabeliai NYY-J 3x2.5RE | m | 135
2 |  | Elektros instaliacijos vamzdžiai TRM iš PVC (lygūs, su movomis)16/13.3mm | m | 122
3 |  | Indikacinio laido dėžutės su gnybtais | vnt. | 5
4 |  | .Šviestuvas 10,2W, 4000K (požeminės perėjos apšvietimui) | vnt. | 9
Suma viso kiekio (Eur be PVM):

## ER-01_dalis_III_etapas
DARBŲ KIEKIŲ ŽINIARAŠTIS
Sudaryta pagal 2025.04 kainas
Statinių grupė 2025-05-26 Ozo, Ukmergės ir Siesikų gatvių Vilniaus m. rekonstravimo projektas (III etapas)
Statinys 7 Elektroninių ryšių (telekomunikacijų) dalis ER-01
Žiniaraštis 1 Elektroninių ryšių (telekomunikacijų) dalis. III etapas: Požeminės pėsčiųjų perėjos Ukmergės g. statyba
2025.08.20
Sąm. | Darbo | Darbų ir išlaidų | Mato | Kiekis | Kaina Eur be PVM
eil. | kodas | aprašymai | vnt |  | Vieneto kaina | Iš viso
| 1 | Demontavimo darbai
1 |  | G/b šulinių demontavimas k4=0.800,k9=1.15 | m3 | 1
| 2 | Montavimo darbai
1 |  | Tranšėjų 1m gylio 1-2 kabeliams kasimas 0,25m3 talpos kaušu ekskavatoriais I-II grupės grunte k9=1.15 | km | 0.056
2 |  | Tranšėjų 1m gylio 1-2 kabeliams užpylimas buldozeriais 59 kW(80AJ) I-II grupės grunte iš sankasos k9=1.15 | km | 0.056
3 |  | Tranšėjų kasimas rankiniu būdu 1-2 kabeliams I-II grupės grunte iki 1m gylio k9=1.15 | km | 0.061
4 |  | Tranšėjų užpylimas rankiniu būdu 1-2 kabeliams I-II grupės grunte k9=1.15 | km | 0.061
5 |  | Polietileninių vamzdžių (esamų) šviesolaidiniam kabeliui perklojimas paruoštoje tanšėjoje k9=1.15 | km | 0.104
6 |  | II grupės grunto kasimas 0,15 m3 kaušo talpos ekskavatoriumi, suverčiant gruntą į sankasą k9=1.15 | 100m3 | 0.0612
7 |  | Tranšėjų ir duobių užpylimas iš sankasos 55kW (75AJ) galingumo buldozeriu, perstumiant II grupės gruntą iki 5m atstumu k9=1.15 | t. m3 | 0.00612
8 |  | Smėlio pagrindo įrengimas k9=1.15 | m3 | 0.08
9 |  | Surenkamų tipinių gelžbetonio mažų šulinių iš 2 dalių 6 kanalams įrengimas k9=1.15 | vnt. | 1
10 |  | Kelio ašinės linijos ir kelio juostos nužymėjimas trasoje | km | 0.056
| 3 | Medžiagos
1 |  | Gelžbetoninis telekomunikacijų šulinys RKŠ-2-4 pusinis, 1290x1140x700 (su dalimis) | kompl. | 1
2 |  | Gelžbetoninis telekomunikacijų šulinys RKŠ-2-6 pusinis, 1290x1140x700 su kiaurymėmis inkariniams varžtams - 4 vnt. | kompl. | 1
3 |  | Vamzdis HDPE d110 su sujungimo detalėmis, 750N | m | 3
4 |  | .Statybinių šiukšlių išvežimas 10 km atstumu automobiliais-savivarčiais, pakraunant ekskavatoriais 0,25 m3 talpos kaušais | t | 2.5
Suma viso kiekio (Eur be PVM):

## SK-03_dalis_IV_etapas
DARBŲ KIEKIŲ ŽINIARAŠTIS
Sudaryta pagal 2025.04 kainas
Statinių grupė 2025-05-27 Ozo, Ukmergės ir Siesikų gatvių Vilniaus m. rekonstravimo projektas (IV etapas)
Statinys 1 Konstrukcijų dalis (automobilių viadukas) SK-03
Žiniaraštis 1 Automobilių viaduko įrengimas
2025.08.20
Sąm. | Darbo | Darbų ir išlaidų | Mato | Kiekis | Kaina Eur be PVM
eil. | kodas | aprašymai | vnt |  | Vieneto kaina | Iš viso
| 1 | Pasiruošimo, demontavimo darbai (viaduko perdangų prieigose)
1 |  | Reklaminių stendų demontavimas nuo perdangos (išsaugant) k4=0.500,k9=1.15 | vnt | 2
2 |  | Atramų demontavimas | vnt. | 6
3 |  | Atramų išvežimas 10 km atstumu automobiliais-savivarčiais, pakraunant kranu | t | 1.2
4 |  | Transportuojant toliau už kiekvieną papildomą kilometrą pridėti k2=10.00 | t | 1.2
5 |  | Apsauginių atitvarų išardymas k4=0.500 | 10m | 26.2
6 |  | Atitvarų išvežimas 10 km atstumu automobiliais-savivarčiais, pakraunant kranu | t | 10.48
7 |  | Transportuojant toliau už kiekvieną papildomą kilometrą pridėti k2=10.00 | t | 10.48
8 |  | Metalinių laiptų turėklų ardymas k4=0.500,k8=1.04 | 100m | 2.88
9 |  | Išardyti gelžbetonines konstrukcijas (karnyzus) k8=1.17 | m3 | 27
10 |  | Statybinio laužo išvežimas 10 km atstumu automobiliais-savivarčiais, pakraunant ekskavatoriais 0,25 m3 talpos kaušais | t | 67.5
11 |  | Transportuojant toliau už kiekvieną papildomą kilometrą pridėti k2=10.00 | t | 67.5
12 |  | Išardyti gelžbetonines konstrukcijas (g/b plokščių ardymas) k8=1.17 | m3 | 50
13 |  | Statybinio laužo išvežimas 10 km atstumu automobiliais-savivarčiais, pakraunant ekskavatoriais 0,25 m3 talpos kaušais | t | 125
14 |  | Transportuojant toliau už kiekvieną papildomą kilometrą pridėti k2=10.00 | t | 125
15 |  | Mechanizuotas dangos išardymas , kai danga betono k9=1.15 | 100m3 | 0.125
16 |  | Statybinio laužo išvežimas 10 km atstumu automobiliais-savivarčiais, pakraunant ekskavatoriais 0,25 m3 talpos kaušais | t | 27.5
17 |  | Transportuojant toliau už kiekvieną papildomą kilometrą pridėti k2=10.00 | t | 27.5
18 |  | Asfaltbetonio dangos išardymas | 100 m3 | 1.39
19 |  | Statybinio laužo išvežimas 10 km atstumu automobiliais-savivarčiais, pakraunant ekskavatoriais 0,25 m3 talpos kaušais | t | 306
20 |  | Transportuojant toliau už kiekvieną papildomą kilometrą pridėti k2=10.00 | t | 306
21 |  | Mechanizuotas dangos išardymas , kai danga betono k9=1.15 | 100m3 | 0.9
22 |  | Statybinio laužo išvežimas 10 km atstumu automobiliais-savivarčiais, pakraunant ekskavatoriais 0,25 m3 talpos kaušais | t | 216
23 |  | Transportuojant toliau už kiekvieną papildomą kilometrą pridėti k2=10.00 | t | 216
24 |  | Deformacinių siūlių nuardymas k9=1.15 | m2 | 40
25 |  | Deformacinių siūlių išvežimas 10 km atstumu automobiliais-savivarčiais, pakraunant rankiniu būdu | t | 0.04
26 |  | Transportuojant toliau už kiekvieną papildomą kilometrą pridėti k2=10.00 | t | 0.04
| 2 | Pasiruošimo, žemės, demontavimo darbai (už viaduko perdangų iki darbų vykdymo ribos)
1 |  | Šalitilčio plytelių ardymas k4=0.800,k9=1.15 | 100m3 | 0.145
2 |  | Statybinio laužo išvežimas 10 km atstumu automobiliais-savivarčiais, pakraunant ekskavatoriais 0,25 m3 talpos kaušais | t | 33.35
3 |  | Transportuojant toliau už kiekvieną papildomą kilometrą pridėti k2=10.00 | t | 33.35
4 |  | Asfaltbetonio dangos išardymas | 100 m3 | 1.06
5 |  | Statybinio laužo išvežimas 10 km atstumu automobiliais-savivarčiais, pakraunant ekskavatoriais 0,25 m3 talpos kaušais | t | 234
6 |  | Transportuojant toliau už kiekvieną papildomą kilometrą pridėti k2=10.00 | t | 234
7 |  | Mechanizuotas dangos išardymas , kai danga skaldos k9=1.15 | 100m3 | 1.42
8 |  | Grunto kasimas 0,65 m3 kaušo talpos ekskavatoriais, pakraunant gruntą į autosavivarčius , kai gruntas II grupės k9=1.15 | t. m3 | 0.142
9 |  | Iškasto grunto transportavimas 6 t autosavivarčiais, pakraunant 0,65 m3 kaušo talpos ekskavatoriumi (gruntas II grupės, transportavimo atstumas 20 km) | t. m3 | 0.142
10 |  | Darbai sąvartoje, atvežant gruntą autosavivarčiais , kai gruntas II grupės k9=1.15 | t. m3 | 0.142
11 |  | Mechanizuotas dangos išardymas , kai danga skaldos k9=1.15 | 100m3 | 0.92
12 |  | Grunto kasimas 0,65 m3 kaušo talpos ekskavatoriais, pakraunant gruntą į autosavivarčius , kai gruntas II grupės k9=1.15 | t. m3 | 0.092
13 |  | Iškasto grunto transportavimas 6 t autosavivarčiais, pakraunant 0,65 m3 kaušo talpos ekskavatoriumi (gruntas II grupės, transportavimo atstumas 20 km) | t. m3 | 0.092
14 |  | Darbai sąvartoje, atvežant gruntą autosavivarčiais , kai gruntas II grupės k9=1.15 | t. m3 | 0.092
| 3 | Pakloto elementų įrengimo darbai
1 |  | Skylių vamzdžiams iškalimas ir jų užtaisymas betoniniuose šuliniuose k8=1.17 | vnt. | 12
2 |  | Plastmasinių kanalizacijos vamzdžių d=200mm paklojimas (po perdanga) k9=1.15 | 100m | 1.4
3 |  | Pabetonuoti hvid=3cm storio išlyginamąjį sluoksnį k8=1.03,k9=1.15 | m2 | 2000
4 |  | Keičiant betonuojamo sluoksnio storį 1 cm pridėti arba atimti k2=6.00,k8=1.03,k9=1.15 | m2 | 2000
5 |  | Betoninių paviršių plovimas aukštu slėgiu, prieš hidroizoliaciją k8=1.17 | m2 | 2000
6 |  | Įrengti dviejų sluoksnių bituminę prilydomąją hidroizoliaciją k8=1.14,k9=1.15 | m2 | 2000
7 |  | Drenažinės hidroizoliacinės juostos įrengimas | 100m | 5.82
8 |  | .Sumontuoti šalitilčių plokštes (2990x1480x160) k8=1.04 | vnt | 140
9 |  | Betoninių paviršių plovimas aukštu slėgiu k8=1.17 | m2 | 622
10 |  | Betoninių dangų padengimas plonasluoksniu poliuretaniniu emaliu (ant paruošto pagrindo) Standartinė šalitilčių dangos sistema 4mm: poliuretaninis gruntas 4,5 kg/m2+ smėlis 7,5 kg/m2 visiems sluoksniams kartu) | 100m2 | 6.22
11 |  | Sumontuoti gelžbetoninius turėklų blokus, tvirtinant uždėtinėmis detalėmis (2m) k8=1.04 | vnt. | 115
12 |  | Horizontalių betoninių paviršių apklijavimas vienu įmirkyto veltinio sluoksniu, atliekant darbus rankiniu būdu (deformacinių pjūvių sandarinimas ekstrudiniu putplasčiu) k9=1.15 | 100m2 | 0.101
13 |  | Deformacinių pjūvių užtaisymas betono dangose, užpilant juos mastika k8=1.17,k9=1.15 | 100m | 1.524
14 |  | Sumontuoti gelžbetoninius turėklų blokus su išleista armatūra k8=1.04 | vnt. | 62
15 |  | Plieninių turėklų įrengimas (atstatymas esamų) k8=1.03 | t | 11.52
16 |  | Dangos viršutinio sluoksnio įrengimas iš skaldelės ir mastikos asfaltbetonio (sluoksnis 2.00 cm storio , klotuvas iki 500 t/h) k8=1.17,k9=1.15 | 100m2 | 13.79
17 |  | Dangos apatinio sluoksnio įrengimas iš AC16AS (sluoksnis 6.00 cm storio , klotuvas iki 500 t/h) k8=1.17,k9=1.15 | 100m2 | 13.79
18 |  | Apsauginio sluoksnio įrengimas iš SMA 5 S (sluoksnis 2.00 cm storio , klotuvas iki 500 t/h) k8=1.17,k9=1.15 | 100m2 | 13.79
19 |  | Deformacinių siūlių paviršių padengimas bitumo mastika ir ekstrūdiniu polisterenu, atliekant darbus rankiniu būdu k9=1.15 | 100m2 | 0.4
20 |  | Dangos viršutinio sluoksnio įrengimas iš skaldelės ir mastikos asfaltbetonio (sluoksnis 2.00 cm storio , klotuvas iki 500 t/h) k8=1.17,k9=1.15 | 100m2 | 3.2
21 |  | Dangos apatinio sluoksnio įrengimas iš apatinio dangos sluoksnio asfaltbetonio (sluoksnis 8.00 cm storio , klotuvas iki 500 t/h) k8=1.17,k9=1.15 | 100m2 | 3.2
22 |  | Dvisluoksnės kelio dangos viršutinio sluoksnio įrengimas iš mastikos asfalto mišinio (sluoksnis 6.50 cm storio , klotuvas iki 500 t/h) k8=1.17,k9=1.15 | 100m2 | 3.2
23 |  | Viensluoksnės dangos įrengimas iš pagrindo - dangos sluoksnio asfaltbetonio (sluoksnis 13.5 cm storio , klotuvas iki 500 t/h) k8=1.17,k9=1.15 | 100m2 | 3.2
24 |  | Betoninių paviršių plovimas aukštu slėgiu, prieš hidroizoliaciją k8=1.17 | m2 | 330
25 |  | Įrengti dviejų sluoksnių bituminę prilydomąją hidroizoliaciją k8=1.14,k9=1.15 | m2 | 330
26 |  | Pabetonuoti hvid=3cm storio išlyginamąjį sluoksnį k8=1.03,k9=1.15 | m2 | 320
27 |  | Dvisluoksnės dangos viršutinio sluoksnio įrengimas iš skaldelės ir mastikos asfalbetonio (sluoksnis 2.0 cm storio , klotuvas iki 500 t/h) k8=1.17,k9=1.15 | 100m2 | 1.86
28 |  | Dvisluoksnės kelio dangos apatinio sluoksnio įrengimas iš apatinio dangos sluoksnio asfaltbetonio (sluoksnis 10.00 cm storio , klotuvas iki 500 t/h) k8=1.17,k9=1.15 | 100m2 | 1.86
29 |  | Viensluoksnės dangos įrengimas iš pagrindo - dangos sluoksnio asfaltbetonio (sluoksnis 10.0 cm storio , klotuvas iki 500 t/h) k8=1.17,k9=1.15 | 100m2 | 1.86
30 |  | Išlyginamųjų kelio pagrindo sluoksnių įrengimas , kai pagrindas dolomito skaldos k9=1.15 | 100m3 | 0.372
31 |  | Apsauginių šalčiui atsparių kelio pagrindo sluoksnių įrengimas, naudojant savaeigius plentvolius , kai pagrindas smėlio-žvyro mišinio, autogreiderio galia 79 kW (108 AG) k9=1.15 | 100m3 | 1.172
32 |  | Dangos viršutinio sluoksnio įrengimas iš viršutinio dangos sluoksnio asfaltbetonio (sluoksnis 8.50 cm storio , klotuvas iki 500 t/h) k8=1.17,k9=1.15 | 100m2 | 1.2
33 |  | Viensluoksnio 20 cm storio pagrindo įrengimas iš dolomitinės skaldos k9=1.15 | 100 m2 | 1.2
34 |  | Apsauginių šalčiui atsparių kelio pagrindo sluoksnių įrengimas, naudojant savaeigius plentvolius , kai pagrindas smėlio-žvyro mišinio, autogreiderio galia 79 kW (108 AG) k9=1.15 | 100m3 | 0.204
35 |  | Metalinių vienpusių kelio atitvarų ant metalinių statramsčių įrengimas, gręžiant duobes ( atstumas tarp statramsčių 4,0 m) k9=1.15 | 10m | 26.2
36 |  | Apšvietimo atramų montavimas | vnt. | 6
37 |  | Kūginės (gatvės apšvietimo) atramos 8m | vnt. | 6
38 |  | Gelžbetoninų taurės tipo pamatų kolonoms montavimas, kai bloko masė iki 1,0 t | vnt | 6
39 |  | Demontuotų reklaminių stendų montavimas ant monolitinių betoninių pamatų pastatymas k9=1.15 | vnt | 2
| 4 | Užbaigiamieji darbai
1 |  | Betoninių paviršių plovimas aukštu slėgiu k8=1.17 | m2 | 4480
2 |  | Platesnių kaip 10 mm plyšių, kitų pažaidų užtaisymas | m2 | 4480
3 |  | Betoninių paviršių gruntavimas k9=1.15 | m2 | 4480
4 |  | Betoninių paviršių dažymas du kartus rankiniu būdu k9=1.15 | m2 | 4480
5 |  | Betoninių paviršių plovimas aukštu slėgiu k8=1.17 | m2 | 856
6 |  | Platesnių kaip 10 mm plyšių, kitų pažaidų užtaisymas | m2 | 856
7 |  | Betoninių paviršių gruntavimas k9=1.15 | m2 | 856
8 |  | Betoninių paviršių dažymas du kartus rankiniu būdu k9=1.15 | m2 | 856
9 |  | Betoninių paviršių plovimas aukštu slėgiu k8=1.17 | m2 | 88
10 |  | Platesnių kaip 10 mm plyšių, kitų pažaidų užtaisymas | m2 | 88
11 |  | Betoninių paviršių gruntavimas k9=1.15 | m2 | 88
12 |  | Betoninių paviršių dažymas du kartus rankiniu būdu k9=1.15 | m2 | 88
13 |  | Betoninių paviršių plovimas aukštu slėgiu k8=1.17 | m2 | 200
14 |  | Platesnių kaip 10 mm plyšių, kitų pažaidų užtaisymas | m2 | 200
15 |  | Betoninių paviršių gruntavimas k9=1.15 | m2 | 200
16 |  | Betoninių paviršių dažymas du kartus rankiniu būdu k9=1.15 | m2 | 200
17 |  | Betoninių paviršių plovimas aukštu slėgiu k8=1.17 | m2 | 350
18 |  | Platesnių kaip 10 mm plyšių, kitų pažaidų užtaisymas | m2 | 350
19 |  | Betoninių paviršių gruntavimas k9=1.15 | m2 | 350
20 |  | Betoninių paviršių dažymas du kartus rankiniu būdu k9=1.15 | m2 | 350
21 |  | Paviršių valymas smėliasrove (turėklų valymas) k8=1.17 | m2 | 150
22 |  | Metalinių paviršių labai geras dažymas emalėmis (glaistant, šlifuojant ir gruntuojant) | 100m2 | 1.5
23 |  | Metalinių paviršių labai geras dažymas emalėmis (glaistant, šlifuojant ir gruntuojant) | 100m2 | 1.5
24 |  | Šlaitų tvirtinimo betoninių plokščių demontavimas k4=0.800,k9=1.15 | 100m2 | 4.5
25 |  | Plokščių išvežimas 10 km atstumu automobiliais-savivarčiais, pakraunant kranu | t | 112.5
26 |  | Transportuojant toliau už kiekvieną papildomą kilometrą pridėti k2=10.00 | t | 112.5
27 |  | Įrengti 2 cm storio išlyginamąjį cementinio skiedinio sluoksnį k8=1.03,k9=1.15 | m2 | 450
28 |  | Šlaitų tvirtinimas betoninėmis plokštėmis RT-1 (0.49x0.49x0.08m) ant smėlio-žvyro pagrindo k9=1.15 | 100 m2 | 4.5
29 |  | Plotų užsėjimas rankiniu būdu k9=1.15 | 100m2 | 5
Suma viso kiekio (Eur be PVM):

## SK-04_dalis_IV_etapas
DARBŲ KIEKIŲ ŽINIARAŠTIS
Sudaryta pagal 2025.04 kainas
Statinių grupė 2025-05-27 Ozo, Ukmergės ir Siesikų gatvių Vilniaus m. rekonstravimo projektas (IV etapas)
Statinys 2 Konstrukcijų dalis (triukšmą slopinanti sienelė, atraminės sienutės) SK-04
Žiniaraštis 1 Akustinės sienutės įrengimas
2025.08.20
Sąm. | Darbo | Darbų ir išlaidų | Mato | Kiekis | Kaina Eur be PVM
eil. | kodas | aprašymai | vnt |  | Vieneto kaina | Iš viso
| 1 | Pasiruošimo, žemės darbai
1 |  | Grunto kasimas 0,4 m3 kaušo talpos ekskavatoriumi, suverčiant gruntą į sankasą , kai gruntas II grupės k9=1.15 | 100m3 | 0.55
2 |  | Smėlio-žvyro miš. pasluoksnio įrengimas ( sluoksnio storis 10.00 cm) k9=1.15 | 100m2 | 0.5
3 |  | Užpylimas gruntu ekskavatoriumi , kai kaušo talpa 0,40m3 k9=1.15 | 100m3 | 0.8
4 |  | Dirvos paruošimas apsėjimui mech. būdu II gr. grunte, užpilant iki 15cm storio sluoksnį dirvožemio k9=1.15 | 100m2 | 6.8
5 |  | Užpilamo augalinio dirvožemio sluoksnio storio 5cm pokyčiui atimti k4=-1.000,k9=1.15 | 100m2 | 6.8
6 |  | Plotų užsėjimas rankiniu būdu k9=1.15 | 100m2 | 6.8
| 2 | Pamatai
1 |  | Gręžinių gręžimas poliams slankiuose gruntuose sraigtiniu grąžtu su apsauginiu vamzdžiu, kai gręžinio D iki 500mm I-II grupės grunte | m | 157
2 |  | Gręžtinių polių betonavimas , kai gręžinio skersmuo iki 500 mm k9=1.15 | m3 | 25
3 |  | Gręžinių gręžimas poliams slankiuose gruntuose sraigtiniu grąžtu su apsauginiu vamzdžiu, kai gręžinio D iki 500mm I-II grupės grunte | m | 604
4 |  | Gręžtinių polių betonavimas , kai gręžinio skersmuo iki 500 mm k9=1.15 | m3 | 110
5 |  | Betoniniai stulpiniai pamatai, įrengiant klojinius iš lentų (mažoms apimtims) k8=1.03,k9=1.15 | m3 | 5.2
6 |  | Armatūros sudėjimas atskirais strypais į smulkias monolitines konstrukcijas k8=1.17,k9=1.15 | t | 0.52
7 |  | 2 sluoksnių teptinės bituminės hidroizoliacijos įrengimas k8=1.17,k9=1.15 | m2 | 348
8 |  | Surenkamos gelžbetonio pamatų sijos | m3 | 13
| 3 | Statramsčių įrengimas
1 |  | Plieno konstrukcijų įrengimas ir tvirtinimas (gruntuojant ir dažant du kartus) k8=1.03 | t | 7.7
| 4 | Akustiniai elementai
1 |  | .Sienų akustinių elementų montavimas (įkainis pritaikytas) | 100m2 | 7.7
Suma viso kiekio (Eur be PVM):
DARBŲ KIEKIŲ ŽINIARAŠTIS
Sudaryta pagal 2025.04 kainas
Statinių grupė 2025-05-27 Ozo, Ukmergės ir Siesikų gatvių Vilniaus m. rekonstravimo projektas (IV etapas)
Statinys 2 Konstrukcijų dalis (triukšmą slopinanti sienelė, atraminės sienutės) SK-04
Žiniaraštis 2 Atraminės "L" formos sienos įrengimas tarp jungiamųjų kelių
2025.08.20
Sąm. | Darbo | Darbų ir išlaidų | Mato | Kiekis | Kaina Eur be PVM
eil. | kodas | aprašymai | vnt |  | Vieneto kaina | Iš viso
| 1 | Pasiruošimo, žemės darbai
1 |  | Grunto kasimas 0,4 m3 kaušo talpos ekskavatoriumi, suverčiant gruntą į sankasą , kai gruntas II grupės k9=1.15 | 100m3 | 16.5
2 |  | Skaldos pagrindas po konstrukcijomis, paduodant medžiagas kranu k9=1.15 | m3 | 360
3 |  | Geotekstilės paklojimas k9=1.15 | 100m2 | 11.8
4 |  | Tranšėjų, iškasų ir duobių užpylimas gruntu iš sankasos ekskavatoriumi , kai kaušo talpa 0,40m3 k9=1.15 | 100m3 | 19.7
5 |  | Grunto tankinimas savaeigiu vibrovolu , kai vibrovolo masė iki 6t( I-II grupės gruntas) k9=1.15 | 100m3 | 19.7
| 2 | Atraminės "L" formos sienos įrengimo darbai
1 |  | .Viršutinės juostos įrengimas iš monolitinio gelžbetonio k9=1.15 | 100m3 | 5.77
2 |  | Betoninių paviršių plovimas aukštu slėgiu k8=1.17 | m2 | 2000
3 |  | 2 sluoksnių teptinės bituminės hidroizoliacijos įrengimas k8=1.17,k9=1.15 | m2 | 2000
4 |  | Deformacinių siūlių sandarinimas guminėmis diafragmomis su armatūros gaminiais k9=1.15 | 100m | 0.24
5 |  | Metalinių laiptų turėklų įrengimas k8=1.04 | 100m | 2.34
6 |  | Metalinių turėklų dažymas antikoroziniais dažais, dažant teptuku, nuvalant paviršių smėliasrovio aparatu k9=1.15 | 10m2 | 3.5
Suma viso kiekio (Eur be PVM):
DARBŲ KIEKIŲ ŽINIARAŠTIS
Sudaryta pagal 2025.04 kainas
Statinių grupė 2025-05-27 Ozo, Ukmergės ir Siesikų gatvių Vilniaus m. rekonstravimo projektas (IV etapas)
Statinys 2 Konstrukcijų dalis (triukšmą slopinanti sienelė, atraminės sienutės) SK-04
Žiniaraštis 3 Gabionų sienučių įrengimas
2025.08.20
Sąm. | Darbo | Darbų ir išlaidų | Mato | Kiekis | Kaina Eur be PVM
eil. | kodas | aprašymai | vnt |  | Vieneto kaina | Iš viso
| 1 | Pasiruošimo, žemės darbai
1 |  | Grunto kasimas 0,4 m3 kaušo talpos ekskavatoriumi, suverčiant gruntą į sankasą , kai gruntas II grupės k9=1.15 | 100m3 | 40
2 |  | Tranšėjų, iškasų ir duobių užpylimas gruntu iš sankasos ekskavatoriumi , kai kaušo talpa 0,40m3 k9=1.15 | 100m3 | 40
3 |  | Grunto tankinimas savaeigiu vibrovolu , kai vibrovolo masė iki 6t( I-II grupės gruntas) k9=1.15 | 100m3 | 40
| 2 | Atraminės gabionų sienos įrengimas
1 |  | Pamatų apkrovos sumažinimui laikino paramstymo iš rąstų ir lentų įrengimas ir išardymas (spyris) | m | 232.5
2 |  | Smėlio pasluoksnio įrengimas (sluoksnio storis 15 cm) k9=1.15 | 100m2 | 1.86
3 |  | .Gabionų mūrinio įrengimas , kai gabiono matmenys 0,8x2,72 k9=1.15 | m3 | 505.92
4 |  | Monolitinių juostinių betoninių pamatų betonavimas kranu, kai pamato plotis iki 200mm k8=1.03,k9=1.15 | m3 | 5.44
5 |  | Vandens nutekėjimo latakų įrengimas ( kelkraščiuose, atvirų) k9=1.15 | m3 | 2.5
6 |  | Drenažo už gabionų įrengimas k9=1.15 | 100m | 2.48
Suma viso kiekio (Eur be PVM):
DARBŲ KIEKIŲ ŽINIARAŠTIS
Sudaryta pagal 2025.04 kainas
Statinių grupė 2025-05-27 Ozo, Ukmergės ir Siesikų gatvių Vilniaus m. rekonstravimo projektas (IV etapas)
Statinys 2 Konstrukcijų dalis (triukšmą slopinanti sienelė, atraminės sienutės) SK-04
Žiniaraštis 4 Atraminės polių sienos įrengimas
2025.08.20
Sąm. | Darbo | Darbų ir išlaidų | Mato | Kiekis | Kaina Eur be PVM
eil. | kodas | aprašymai | vnt |  | Vieneto kaina | Iš viso
| 1 | Pasiruošimo, žemės darbai
1 |  | Grunto kasimas 0,4 m3 kaušo talpos ekskavatoriumi, suverčiant gruntą į sankasą , kai gruntas II grupės k9=1.15 | 100m3 | 12.7
2 |  | Užpylimas gruntu ekskavatoriumi , kai kaušo talpa 0,40m3 k9=1.15 | 100m3 | 11.1
3 |  | Grunto tankinimas savaeigiu vibrovolu , kai vibrovolo masė iki 6t( I-II grupės gruntas) k9=1.15 | 100m3 | 11.1
| 2 | Sienos įrengimas
1 |  | Gręžinių gręžimas poliams slankiuose gruntuose sraigtiniu grąžtu su apsauginiu vamzdžiu, kai gręžinio D iki 500mm I-II grupės grunte | m | 1338
2 |  | .Gręžtinių polių betonavimas , kai gręžinio skersmuo iki 500 mm k9=1.15 | m3 | 167.96
3 |  | Gręžinių gręžimas poliams slankiuose gruntuose sraigtiniu grąžtu su apsauginiu vamzdžiu, kai gręžinio D iki 500mm I-II grupės grunte | m | 18.75
4 |  | Gręžtinių polių betonavimas , kai gręžinio skersmuo iki 500 mm k9=1.15 | m3 | 2.37
5 |  | Gręžinių gręžimas poliams slankiuose gruntuose sraigtiniu grąžtu su apsauginiu vamzdžiu, kai gręžinio D iki 500mm I-II grupės grunte | m | 19.5
6 |  | Gręžtinių polių betonavimas , kai gręžinio skersmuo iki 500 mm k9=1.15 | m3 | 2.46
7 |  | Gręžinių gręžimas poliams slankiuose gruntuose sraigtiniu grąžtu su apsauginiu vamzdžiu, kai gręžinio D iki 500mm I-II grupės grunte | m | 20.25
8 |  | Gręžtinių polių betonavimas , kai gręžinio skersmuo iki 500 mm k9=1.15 | m3 | 2.55
9 |  | Gręžinių gręžimas poliams slankiuose gruntuose sraigtiniu grąžtu su apsauginiu vamzdžiu, kai gręžinio D iki 500mm I-II grupės grunte | m | 21
10 |  | Gręžtinių polių betonavimas , kai gręžinio skersmuo iki 500 mm k9=1.15 | m3 | 2.64
11 |  | Gręžinių gręžimas poliams slankiuose gruntuose sraigtiniu grąžtu su apsauginiu vamzdžiu, kai gręžinio D iki 500mm I-II grupės grunte | m | 21.75
12 |  | Gręžtinių polių betonavimas , kai gręžinio skersmuo iki 500 mm k9=1.15 | m3 | 2.73
13 |  | Monolitiniai betoniniai iki 3 m3 tūrio pamatai, kai klojiniai įrengiami iš lentų, pavežant betoną karučiais k8=1.03,k9=1.15 | m3 | 4
14 |  | Polių sumonolitinimas, įrengiant klojinius iš skydų, paduodant medžiagas kranu k8=1.03,k9=1.15 | m3 | 28
15 |  | Rostverko įrengimas iš monolitinio gelžbetonio k9=1.15 | 100m3 | 0.256
16 |  | Betoninių paviršių plovimas aukštu slėgiu k8=1.17 | m2 | 107
17 |  | 2 sluoksnių teptinės bituminės hidroizoliacijos įrengimas k8=1.17,k9=1.15 | m2 | 107
18 |  | Deformacinių siūlių sandarinimas guminėmis diafragmomis su armatūros gaminiais k9=1.15 | 100m | 0.36
19 |  | G/b komunikacijų atraminės sienutės įrengimas iš monolitinio gelžbetonio k9=1.15 | 100m3 | 0.52
20 |  | Betoninių paviršių plovimas aukštu slėgiu k8=1.17 | m2 | 30
21 |  | 2 sluoksnių teptinės bituminės hidroizoliacijos įrengimas k8=1.17,k9=1.15 | m2 | 30
22 |  | Vandens nutekėjimo latakų įrengimas(kelkraščiuose, atvirų) k9=1.15 | m3 | 0.91
23 |  | Atraminių sienučių iš lauko akmenų įrengimas k9=1.15 | m3 | 78.1
Suma viso kiekio (Eur be PVM):
DARBŲ KIEKIŲ ŽINIARAŠTIS
Sudaryta pagal 2025.04 kainas
Statinių grupė 2025-05-27 Ozo, Ukmergės ir Siesikų gatvių Vilniaus m. rekonstravimo projektas (IV etapas)
Statinys 2 Konstrukcijų dalis (triukšmą slopinanti sienelė, atraminės sienutės) SK-04
Žiniaraštis 5 Laiptų įrengimas
2025.08.20
Sąm. | Darbo | Darbų ir išlaidų | Mato | Kiekis | Kaina Eur be PVM
eil. | kodas | aprašymai | vnt |  | Vieneto kaina | Iš viso
| 1 | Pasiruošimas, žemės darbai
1 |  | Grunto kasimas 0,4 m3 kaušo talpos ekskavatoriumi, suverčiant gruntą į sankasą , kai gruntas II grupės k9=1.15 | 100m3 | 0.05
2 |  | Pagrindo įrengimas (žvyras, sluoksnio storis 20 cm) k8=1.06,k9=1.15 | 100m2 | 0.1
| 2 | Laiptų įrengimas
1 |  | Monolitiniai betono kiti pamatai (mažų apimčių) k8=1.03,k9=1.15 | m3 | 0.4
2 |  | Armatūros sudėjimas atskirais strypais į smulkias monolitines konstrukcijas k8=1.17,k9=1.15 | t | 0.04
3 |  | Laiptų įrengimas, kai klojiniai įrengiami iš lentų, pavežant betoną karučiais k8=1.03,k9=1.15 | m3 | 1.2
4 |  | Armatūros sudėjimas atskirais strypais į smulkias monolitines konstrukcijas k8=1.17,k9=1.15 | t | 0.12
5 |  | Metalinių laiptų turėklų įrengimas k8=1.04 | 100m | 0.052
6 |  | Metalinių turėklų perdažymas antikoroziniais dažais, dažant teptuku, nuvalant paviršių smėliasrovio aparatu k9=1.15 | 10m2 | 5.72
Suma viso kiekio (Eur be PVM):

## SK-05_dalis_IV_etapas
DARBŲ KIEKIŲ ŽINIARAŠTIS
Sudaryta pagal 2025.04 kainas
Statinių grupė 2025-05-27 Ozo, Ukmergės ir Siesikų gatvių Vilniaus m. rekonstravimo projektas (IV etapas)
Statinys 3 Konstrukcijų dalis (ženklų konstrukcijos) SK-05
Žiniaraštis 1 Ukmergės g. gembinė ženklų atrama
2025.08.20
Sąm. | Darbo | Darbų ir išlaidų | Mato | Kiekis | Kaina Eur be PVM
eil. | kodas | aprašymai | vnt |  | Vieneto kaina | Iš viso
| 1 | Pasiruošimo, žemės darbai
1 |  | Grunto kasimas 0,4 m3 kaušo talpos ekskavatoriumi, suverčiant gruntą į sankasą , kai gruntas II grupės k9=1.15 | 100m3 | 0.44
| 2 | Pamatų įrengimo darbai
1 |  | Gręžinių gręžimas poliams slankiuose gruntuose sraigtiniu grąžtu su apsauginiu vamzdžiu, kai gręžinio D iki 500mm I-II grupės grunte | m | 24
2 |  | Gręžtinių polių betonavimas, kai gręžinio skersmuo iki 500 mm k9=1.15 | m3 | 3.1
3 |  | Gelžbetoninių polių bandymai statinei apkrovai (bandymo laikas) | val. | 1
4 |  | G/b rostverko įrengimas k8=1.04,k9=1.15 | m3 | 6.8
5 |  | Armatūros tinklų sudėjimas k8=1.04,k9=1.15 | t | 0.96
6 |  | Betoninių paviršių plovimas aukštu slėgiu, prieš hidroizoliaciją k8=1.17 | m2 | 11
7 |  | 2 sluoksnių teptinės bituminės hidroizoliacijos įrengimas k8=1.17,k9=1.15 | m2 | 11
8 |  | Betoninių paviršių dažymas du kartus rankiniu būdu k9=1.15 | m2 | 6.4
| 3 | Žemės darbai
1 |  | Tranšėjų, iškasų ir duobių užpylimas gruntu iš sankasos ekskavatoriumi , kai kaušo talpa 0,40 m3 (gruntas esamas) k9=1.15 | t. m3 | 0.041
2 |  | Gamtinis smėlis | m3 | 41
3 |  | Grunto tankinimas savaeigiu vibrovolu , kai vibrovolo masė iki 6t( I-II grupės gruntas) k9=1.15 | 100m3 | 0.41
| 4 | Atramos įrengimo darbai
1 |  | .Plieninių tvirtinimo (jungimo) detalių montavimas, įrengiant surenkamus gelžbetoninius denginius ir perdangas, kai detalės masė iki 1t k8=1.17 | t | 6.095
Suma viso kiekio (Eur be PVM):

## SK-06_dalis_IV_etapas
DARBŲ KIEKIŲ ŽINIARAŠTIS
Sudaryta pagal 2025.04 kainas
Statinių grupė 2025-05-27 Ozo, Ukmergės ir Siesikų gatvių Vilniaus m. rekonstravimo projektas (IV etapas)
Statinys 4 Konstrukcijų dalis (Šilumos perdavimo tinklų) SK-06
Žiniaraštis 1 Esamo praeinamo kolektoriaus (iš surenkamų g/b sekcijų VK 2,0x1,08 - 4x2,0) dalies L109,0m sustiprinimo konstrukcijos
2025.08.20
Sąm. | Darbo | Darbų ir išlaidų | Mato | Kiekis | Kaina Eur be PVM
eil. | kodas | aprašymai | vnt |  | Vieneto kaina | Iš viso
| 1 | Monolitinio g/b darbai
1 |  | Gręžinių gręžimas poliams slankiuose gruntuose sraigtiniu grąžtu su apsauginiu vamzdžiu, kai gręžinio D > 500 mm I-II grupės grunte | m | 802.5
2 |  | Gręžtinių polių betonavimas , kai gręžinio skersmuo daugiau 500 mm k9=1.15 | m3 | 248
3 |  | Pamatų stiprinimas gelžbetononėmis monolitinėmis sijomis k8=1.13,k9=1.15 | m3 | 100
4 |  | Plokščių pagrindų iš monolitinio betono ir gelžbetonio įrengimas, kai statinyje iki 3000m3 betono k9=1.15 | 100m3 | 1.68
5 |  | Armatūros iš atskirų strypų sudėjimas drėkinimo ir sausinimo įrenginiuose k9=1.15 | 100 t | 0.185
| 2 | Hidroizoliacijos ir remonto darbai
1 |  | Įrengti 2 cm storio išlyginamąjį cementinio skiedinio sluoksnį k8=1.03,k9=1.15 | m2 | 315
2 |  | Keičiant išlyginamojo cementinio skiedinio sluoksnio storį 1 cm pridėti k4=2.250,k8=1.03,k9=1.15 | m2 | 315
3 |  | Įrengti dviejų sluoksnių bituminę prilydomąją hidroizoliaciją k8=1.14,k9=1.15 | m2 | 315
4 |  | Ritininių medžiagų hidroizoliacijos įrengimas, šiltinant cokolius ir rūsio sienas ( tvirtinant drenažo ritininę dangą) | m2 | 315
5 |  | Tranšėjų, iškasų ir duobių užpylimas gruntu iš sankasos ekskavatoriumi , kai kaušo talpa 0,40m3 k9=1.15 | 100m3 | 12.915
6 |  | 2 sluoksnių teptinės bituminės hidroizoliacijos įrengimas k8=1.17,k9=1.15 | m2 | 245
7 |  | Ritininių medžiagų hidroizoliacijos įrengimas, šiltinant cokolius ir rūsio sienas ( tvirtinant drenažo ritininę dangą) | m2 | 245
8 |  | Paviršių valymas smėliasrove k8=1.17 | m2 | 90
9 |  | Betoninių paviršių plovimas aukštu slėgiu k8=1.17 | m2 | 90
10 |  | Armatūros plovimas aukštu slėgiu su smėliu (priimta, kad atsivėrusios armatūros 15 proc. viso ploto) k8=1.17 | m2 | 13.5
11 |  | Korozijos pažeistų vietų padengimas antikorozinėmis medžiagomis | 10m2 | 1.35
12 |  | Išsilukštenusių paviršių sutvirtinimas betono dangose torkretavimo būdu , kai sluoksnio storis 30 mm (torkretavimo mišinio išeiga 1cm-18kg) k8=1.17,k9=1.15 | 100m2 | 0.135
Suma viso kiekio (Eur be PVM):
DARBŲ KIEKIŲ ŽINIARAŠTIS
Sudaryta pagal 2025.04 kainas
Statinių grupė 2025-05-27 Ozo, Ukmergės ir Siesikų gatvių Vilniaus m. rekonstravimo projektas (IV etapas)
Statinys 4 Konstrukcijų dalis (Šilumos perdavimo tinklų) SK-06
Žiniaraštis 2 Esamo praeinamo kolektoriaus (iš surenkamų g/b lovių L30-22-2 ir plokščių P30-20-2) dalies L27,2m sustiprinimo konstrukcijos
2025.08.20
Sąm. | Darbo | Darbų ir išlaidų | Mato | Kiekis | Kaina Eur be PVM
eil. | kodas | aprašymai | vnt |  | Vieneto kaina | Iš viso
| 1 | Monolitinio g/b darbai
1 |  | Gręžinių gręžimas poliams slankiuose gruntuose sraigtiniu grąžtu su apsauginiu vamzdžiu, kai gręžinio D > 500 mm I-II grupės grunte | m | 210
2 |  | Gręžtinių polių betonavimas , kai gręžinio skersmuo daugiau 500 mm k9=1.15 | m3 | 65
3 |  | .Pamatų stiprinimas gelžbetononėmis monolitinėmis sijomis k8=1.13,k9=1.15 | m3 | 30
4 |  | Plokščių pagrindų iš monolitinio betono ir gelžbetonio įrengimas, kai statinyje iki 3000m3 betono k9=1.15 | 100m3 | 0.51
5 |  | Armatūros iš atskirų strypų sudėjimas drėkinimo ir sausinimo įrenginiuose k9=1.15 | 100 t | 0.057
| 2 | Hidroizoliacijos ir remonto darbai
1 |  | Įrengti 2 cm storio išlyginamąjį cementinio skiedinio sluoksnį k8=1.03,k9=1.15 | m2 | 92
2 |  | Keičiant išlyginamojo cementinio skiedinio sluoksnio storį 1 cm pridėti k4=2.250,k8=1.03,k9=1.15 | m2 | 92
3 |  | Įrengti dviejų sluoksnių bituminę prilydomąją hidroizoliaciją k8=1.14,k9=1.15 | m2 | 92
4 |  | Ritininių medžiagų hidroizoliacijos įrengimas, šiltinant cokolius ir rūsio sienas ( tvirtinant drenažo ritininę dangą) | m2 | 92
5 |  | Tranšėjų, iškasų ir duobių užpylimas gruntu iš sankasos ekskavatoriumi , kai kaušo talpa 0,40m3 k9=1.15 | 100m3 | 0.14
6 |  | 2 sluoksnių teptinės bituminės hidroizoliacijos įrengimas k8=1.17,k9=1.15 | m2 | 66
7 |  | Ritininių medžiagų hidroizoliacijos įrengimas, šiltinant cokolius ir rūsio sienas ( tvirtinant drenažo ritininę dangą) | m2 | 66
8 |  | Paviršių valymas smėliasrove k8=1.17 | m2 | 35
9 |  | Betoninių paviršių plovimas aukštu slėgiu k8=1.17 | m2 | 35
10 |  | Armatūros plovimas aukštu slėgiu su smėliu (priimta, kad atsivėrusios armatūros 15 proc. viso ploto) k8=1.17 | m2 | 5.25
11 |  | Korozijos pažeistų vietų padengimas antikorozinėmis medžiagomis | 10m2 | 0.525
12 |  | Išsilukštenusių paviršių sutvirtinimas betono dangose torkretavimo būdu,kai sluoksnio storis 40 mm (torkretavimo mišinio išeiga 1cm-18kg) k8=1.17,k9=1.15 | 100m2 | 0.0525
Suma viso kiekio (Eur be PVM):

## S_dalis_IV_etapas
DARBŲ KIEKIŲ ŽINIARAŠTIS
Sudaryta pagal 2025.04 kainas
Statinių grupė 2025-05-27 Ozo, Ukmergės ir Siesikų gatvių Vilniaus m. rekonstravimo projektas (IV etapas)
Statinys 5 Susisiekimo dalis
Žiniaraštis 1 Želdynai (visoms IV etapo gatvėms)
2025.08.20
Sąm. | Darbo | Darbų ir išlaidų | Mato | Kiekis | Kaina Eur be PVM
eil. | kodas | aprašymai | vnt |  | Vieneto kaina | Iš viso
| 1 | Paruošiamieji darbai
1 |  | Minkštų veislių medžių kirtimas, kai kamieno skersmuo iki 16 cm | 100vnt | 0.43
2 |  | Minkštų veislių medžių kirtimas, kai kamieno skersmuo daugiau 16 cm iki 24 cm | 100vnt | 0.35
3 |  | Minkštų veislių medžių kirtimas , kai kamieno skersmuo daugiau 24 cm iki 32 cm | 100vnt | 0.21
4 |  | Minkštų veislių medžių kirtimas, kai kamieno skersmuo daugiau 32 cm | 100vnt | 0.05
5 |  | Minkštų veislių medžių kelmų rovimas kelmarove, kai kelmo skersmuo iki 26 cm k9=1.15 | 100vnt | 0.78
6 |  | Minkštų veislių medžių kelmų rovimas kelmarove , kai kelmo skersmuo daugiau 26 cm iki 34 cm k9=1.15 | 100vnt | 0.21
7 |  | Minkštų veislių medžių kelmų rovimas kelmarove, kai kelmo skersmuo daugiau 34 cm k9=1.15 | 100vnt | 0.05
8 |  | Medienos paruošimas iš nukirstų minkštų veislių medžių, kai kamieno skersmuo iki 16 cm | 10m3 | 0.43
9 |  | Medienos paruošimas iš nukirstų minkštų veislių medžių, kai kamieno skersmuo daugiau 16 cm iki 24 cm | 10m3 | 0.7
10 |  | Medienos paruošimas iš nukirstų minkštų veislių medžių , kai kamieno skersmuo daugiau 24 cm iki 32 cm | 10m3 | 0.63
11 |  | Medienos paruošimas iš nukirstų minkštų veislių medžių, kai kamieno skersmuo daugiau 32 cm | 10m3 | 0.45
12 |  | Supjaustytos medienos išvežimas, pakraunant ir iškraunant kranu,kai medienos transportavimo atstumas 15.00 km | 100m3 | 0.221
14 |  | Senų krūmų pašalinimas k9=1.15 | 10 vnt | 2.8
15 |  | Krūmų išvežimas 10 km atstumu automobiliais-savivarčiais, pakraunant kranu | t | 0.32
16 |  | Transportuojant toliau už kiekvieną papildomą kilometrą pridėti k2=5.00 | t | 0.32
| 2 | Želdynų sodinimas
1 |  | Sodinimo vietų medžiams ir krūmams paruoš. mech.būdu II gr.grunte,pridedant iki 25% aug.dirv.,kai žem.gumulas 0,5x0,4m k9=1.15 | 10 vnt. | 24.3
2 |  | Medžių ir krūmų su žemės gumulu 0,5x0,4m sodinimas k9=1.15 | 10 vnt. | 24.3
3 |  | Amerikinė liepa | vnt. | 18
4 |  | Trakinis klevas | vnt. | 79
5 |  | Žalioji gudobelė | vnt. | 93
6 |  | Plačialapis šermukšnis | vnt. | 25
7 |  | Paprastasis skroblas | vnt. | 28
8 |  | Sodinimo vietų paruošimas,pridedant iki 100% aug.dirv.,kai žem.gumulas 0,3x0,3m k9=1.15 | 10 vnt. | 50.3
9 |  | Medžių ir krūmų su žemės gumulu 0,3x0,3 m sodinimas (ant sienos) k9=1.15 | 10 vnt | 50.3
10 |  | Penkialapis vienvytis | vnt. | 503
11 |  | Sodinimo vietų gyvatvorėms paruošimas mech. būdu II gr. grunte, pridedant iki 25% augalinio dirvožemio k9=1.15 | 10m3 | 6.3
12 |  | Vijoklių sodinimas grupėmis k9=1.15 | 10 vnt. | 9
13 |  | Gebenė lipikė | vnt. | 90
14 |  | Sodinimo vietų medžiams ir krūmams paruoš. mech.būdu II gr.grunte,pridedant iki 25% aug.dirv.,kai žem. gumulas 0,3x0,3m k9=1.15 | 10 vnt. | 774.7
15 |  | Krūmų-sodinukų sodinimas į vienos eilės gyvatvorę k9=1.15 | 10m | 387.3
16 |  | Serbentas kalninis | vnt. | 7747
17 |  | .Sodinimo vietų medžiams ir krūmams paruoš. mech.būdu II gr.grunte,pridedant iki 25% aug.dirv.,kai žem. gumulas 0,3x0,3m k9=1.15 | 10 vnt. | 1045.5
18 |  | Medžių ir krūmų su žemės gumulu 0,3x0,3m sodinimas k9=1.15 | 10 vnt. | 104.55
19 |  | Serbentas kalninis | vnt. | 3485
20 |  | Pražangialapė sedula "Kelsey" | vnt. | 3485
21 |  | Apskritalapė meškytė | vnt. | 3485
Suma viso kiekio (Eur be PVM):
DARBŲ KIEKIŲ ŽINIARAŠTIS
Sudaryta pagal 2025.04 kainas
Statinių grupė 2025-05-27 Ozo, Ukmergės ir Siesikų gatvių Vilniaus m. rekonstravimo projektas (IV etapas)
Statinys 5 Susisiekimo dalis
Žiniaraštis 2 ŠV1
2025.08.20
Sąm. | Darbo | Darbų ir išlaidų | Mato | Kiekis | Kaina Eur be PVM
eil. | kodas | aprašymai | vnt |  | Vieneto kaina | Iš viso
| 1 | Paruošiamieji darbai
1 |  | Kelio ašinės linijos ir kelio juostos nužymėjimas trasoje | km | 0.115
2 |  | Gatvės bordiūrų išardymas, kai remontuojamas tarpas daugiau 25m ( pagrindas betono) k8=1.09,k9=1.15 | m | 330
3 |  | Statybinių šiukšlių išvežimas 1 km atstumu automobiliais-savivarčiais, pakraunant kranu | t | 33
4 |  | Transportuojant toliau už kiekvieną papildomą kilometrą pridėti k2=19.00 | t | 33
5 |  | Šaligatvio bordiūrų išardymas, kai remontuojamas tarpas daugiau 25m(pagrindas betono) k8=1.09,k9=1.15 | m | 60
6 |  | Statybinių šiukšlių išvežimas 1 km atstumu automobiliais-savivarčiais, pakraunant kranu | t | 2.22
7 |  | Transportuojant toliau už kiekvieną papildomą kilometrą pridėti k2=19.00 | t | 2.22
8 |  | Tašytų akmenų, betono trinkelių grindinio išardymas pneumoplaktuku k8=1.09,k9=1.15 | 100m2 | 0.8
9 |  | Statybinių šiukšlių išvežimas 1 km atstumu automobiliais-savivarčiais, pakraunant ekskavatoriais 0,25 m3 talpos kaušais | t | 16
10 |  | Transportuojant toliau už kiekvieną papildomą kilometrą pridėti k2=19.00 | t | 16
11 |  | Daugiau kaip 50 mm storio asfaltbetonio dangos sluoksnio frezavimas freza W-500 , kai frezuojamas plotas daugiau 5m2 k9=1.15 | 100m2 | 9.25
12 |  | Asfalto išvežimas 1 km atstumu automobiliais-savivarčiais, pakraunant ekskavatoriais 0,25 m3 talpos kaušais | t | 320
13 |  | Transportuojant toliau už kiekvieną papildomą kilometrą pridėti k2=19.00 | t | 320
14 |  | Grunto kasimas 79 kW (108 AG) galios buldozeriais, perstumiant gruntą (atstumas 20 m , gruntas I grupės) k9=1.15 | t. m3 | 0.035
15 |  | Grunto kasimas 0,4 m3 kaušo talpos ekskavatoriais, pakraunant gruntą į autosavivarčius , kai gruntas I grupės k9=1.15 | t. m3 | 0.035
16 |  | Iškasto grunto transportavimas (į sandėliavimo aikštelę) 8,5 t autosavivarčiais, pakraunant 0,4 m3 kaušo talpos ekskavatoriumi (gruntas I grupės, transportavimo atstumas 1 km) | t. m3 | 0.035
17 |  | Grunto kasimas 0,4m3 kaušo talpos ekskavatoriumi, pakraunant gruntą į autosavivarčius , kai gruntas II grupės k9=1.15 | 100m3 | 7.25
18 |  | Iškasto grunto transportavimas 8,5 t autosavivarčiais, pakraunant 0,4 m3 kaušo talpos ekskavatoriumi (gruntas II grupės, transportavimo atstumas 20 km) | t. m3 | 0.725
19 |  | Grunto kasimas 0,4m3 kaušo talpos ekskavatoriumi, pakraunant gruntą į autosavivarčius , kai gruntas II grupės k9=1.15 | 100m3 | 1.55
20 |  | Iškasto grunto transportavimas 8,5 t autosavivarčiais, pakraunant 0,4 m3 kaušo talpos ekskavatoriumi (gruntas II grupės, transportavimo atstumas 1 km) | t. m3 | 0.155
21 |  | Kelio ženklų vienstiebių metalinių atramų ardymas su pamatu k4=0.500,k9=1.15 | vnt | 9
22 |  | Kelio ženklų skydų ardymas k4=0.500 | vnt | 9
23 |  | Statybinių šiukšlių išvežimas 1 km atstumu automobiliais-savivarčiais, pakraunant kranu | t | 1.52
24 |  | Transportuojant toliau už kiekvieną papildomą kilometrą pridėti k2=19.00 | t | 1.52
| 2 | Žemės sankasa
1 |  | Plotų planiravimas autogreideriais ( gruntas II grupės) k9=1.15 | t.m2 | 1.795
2 |  | Supilto grunto tankinimas savaeigiais volais , kai volo masė 6t, praėjimų skaičius viena vėže 6 kartai k9=1.15 | 100m3 | 5.39
3 |  | Kelio stabilizuoto pagrindo įrengimas šalto regeneravimo mašina, pridedant cemento (sluoksnio storis 15.00 cm) k9=1.15 | 100m2 | 6.83
4 |  | Iškasų arba pylimų šlaitų planiravimas autogreideriais ( gruntas II grupės) k9=1.15 | t.m2 | 0.645
5 |  | Pylimo viršaus ir šlaitų planiravimas rankiniu būdu ( gruntas II grupės) k9=1.15 | t.m2 | 0.16
6 |  | Grunto kasimas 0,4 m3 kaušo talpos ekskavatoriais, pakraunant gruntą į autosavivarčius , kai gruntas I grupės k9=1.15 | t. m3 | 0.08452
7 |  | Iškasto grunto transportavimas (iš sandėliavimo aikštelės) 8,5 t autosavivarčiais, pakraunant 0,4 m3 kaušo talpos ekskavatoriumi (gruntas I grupės, transportavimo atstumas 1 km) | t. m3 | 0.08452
8 |  | Šlaitų tvirtinimas augaliniu gruntu, paskleidžiant gruntą ekskavatoriumi (sluoksnio storis 10.00 cm) k9=1.15 | 100m2 | 8.05
9 |  | Šlaitų apsėjimas daugiametėmis žolėmis mechanizuotai k9=1.15 | 100m2 | 8.05
| 3 | Drenažo įrengimas
1 |  | Grunto kasimas 0,4 m3 kaušo talpos ekskavatoriais, pakraunant gruntą į autosavivarčius , kai gruntas II grupės k9=1.15 | t. m3 | 0.058
2 |  | Iškasto grunto transportavimas 8,5 t autosavivarčiais, pakraunant 0,4 m3 kaušo talpos ekskavatoriumi (gruntas II grupės, transportavimo atstumas 15 km) | t. m3 | 0.058
3 |  | Pogriovinio drenažo iš plastikinių gofruotų vamzdžių su filtru įrengimas, užpilant filtracinį sluoksnį rankiniu būdu , kai vamzdžių skersmuo 145/160 mm k8=1.04,k9=1.15 | 100m | 1.15
4 |  | Geotekstilės paklojimas k9=1.15 | 100m2 | 3
| 4 | ŠV1 gatvės asfalto dangos konstrukcija
1 |  | Apsauginių šalčiui atsparių kelio pagrindo sluoksnių įrengimas, naudojant savaeigius plentvolius , kai pagrindas smėlio-žvyro mišinio, autogreiderio galia 79 kW (108 AG) k9=1.15 | 100m3 | 4.45
2 |  | Pagrindo sluoksnių įrengimas , kai pagrindas fr. skaldos min. medž. k9=1.15 | 100m3 | 1.59
3 |  | .Viensluoksnės kelio dangos įrengimas iš pagrindo - dangos sluoksnio asfaltbetonio (sluoksnis 10.00 cm storio , klotuvas iki 500 t/h) k8=1.17,k9=1.15 | 100m2 | 6.83
4 |  | Kelio juodų dangų paviršiaus gruntavimas bitumo emulsija k8=1.17,k9=1.15 | t.m2 | 0.683
5 |  | Dvisluoksnės kelio dangos apatinio sluoksnio įrengimas iš apatinio dangos sluoksnio asfaltbetonio (sluoksnis 10.00 cm storio , klotuvas iki 500 t/h) k8=1.17,k9=1.15 | 100m2 | 0.65
6 |  | Dvisluoksnės kelio dangos apatinio sluoksnio įrengimas iš apatinio dangos sluoksnio asfaltbetonio (sluoksnis 8.00 cm storio , klotuvas iki 500 t/h) k8=1.17,k9=1.15 | 100m2 | 6.18
7 |  | Kelio juodų dangų paviršiaus gruntavimas bitumo emulsija k8=1.17,k9=1.15 | t.m2 | 0.683
8 |  | Dvisluoksnės kelio dangos viršutinio sluoksnio įrengimas iš mastikos asfalto mišinio (sluoksnis 2.00 cm storio , klotuvas iki 500 t/h) k8=1.17,k9=1.15 | 100m2 | 0.65
9 |  | Dvisluoksnės kelio dangos viršutinio sluoksnio įrengimas iš viršutinio dangos sluoksnio asfaltbetonio (sluoksnis 4.00 cm storio , klotuvas iki 500 t/h) k8=1.17,k9=1.15 | 100m2 | 5.79
10 |  | Dvisluoksnės kelio dangos viršutinio sluoksnio įrengimas iš viršutinio dangos sluoksnio asfaltbetonio (sluoksnis 4.00 cm storio , klotuvas iki 500 t/h) k8=1.17,k9=1.15 | 100m2 | 0.39
11 |  | Šaligatvio pasluoksnio įrengimas ( akmenų atsijos, sluoksnio storis 3 cm) k9=1.15 | 100m2 | 0.03
12 |  | Grindinio įrengimas iš betono trinkelių rankiniu būdu, užpilant siūles akmens atsijomis k9=1.15 | 100m2 | 0.03
13 |  | Betono bordiūrų įrengimas ant betono pagrindo , kai bordiūrai 150x300x1000 mm k9=1.15 | 100m | 2.46
14 |  | Betono bordiūrų (granitinių) įrengimas ant betono pagrindo k9=1.15 | 100m | 0.38
15 |  | Sandūros tarp bordiūrų ir gatvės dangos užtaisymas amortizacine (sandarinimo) juosta | 100m | 2.84
| 5 | Pėsčiųjų takai, šaligatviai, dviračių takas
1 |  | Apsauginių šalčiui atsparių kelio pagrindo sluoksnių įrengimas, naudojant savaeigius plentvolius , kai pagrindas smėlio-žvyro mišinio, autogreiderio galia 79 kW (108 AG) k9=1.15 | 100m3 | 0.92
2 |  | Skaldos pagrindo įrengimas (dolomito skalda 0/45, sluoksnio storis 15 cm) k8=1.06,k9=1.15 | 100m2 | 3.8
3 |  | Viensluoksnės dangos įrengimas iš pagrindo - dangos sluoksnio asfaltbetonio (sluoksnis 6.0 cm storio , klotuvas iki 500 t/h) k8=1.17,k9=1.15 | 100m2 | 0.27
4 |  | Kelio juodų dangų paviršiaus gruntavimas bitumo emulsija k8=1.17,k9=1.15 | t.m2 | 0.027
5 |  | Dvisluoksnės kelio dangos viršutinio sluoksnio įrengimas iš viršutinio dangos sluoksnio asfaltbetonio (sluoksnis 2.50 cm storio , klotuvas iki 500 t/h) k8=1.17,k9=1.15 | 100m2 | 0.27
6 |  | Šaligatvio pasluoksnio įrengimas ( akmenų atsijos, sluoksnio storis 3 cm) k9=1.15 | 100m2 | 3.53
7 |  | Šaligatvio dangos įrengimas iš šaligatvio plytelių, užpildant siūles akmens atsijomis , kai plytelės 375x375x80 mm k9=1.15 | 100m2 | 3.3
8 |  | Grindinio įrengimas iš betono trinkelių rankiniu būdu, užpilant siūles akmens atsijomis k9=1.15 | 100m2 | 0.14
9 |  | Grindinio įrengimas iš betono trinkelių rankiniu būdu, užpilant siūles akmens atsijomis k9=1.15 | 100m2 | 0.09
10 |  | Vejos bordiūrų įrengimas ant betono pagrindo , kai bordiūrai 80x200mm k9=1.15 | 100m | 2.06
11 |  | Sandūros tarp bordiūrų ir gatvės dangos užtaisymas amortizacine (sandarinimo) juosta | 100m | 0.15
| 6 | Nuovažos
1 |  | Grunto kasimas 0,4 m3 kaušo talpos ekskavatoriais, pakraunant gruntą į autosavivarčius , kai gruntas II grupės k9=1.15 | t. m3 | 0.087
2 |  | Iškasto grunto transportavimas 8,5 t autosavivarčiais, pakraunant 0,4 m3 kaušo talpos ekskavatoriumi (gruntas II grupės, transportavimo atstumas 15 km) | t. m3 | 0.087
3 |  | Iškasų arba pylimų šlaitų planiravimas autogreideriais ( gruntas II grupės) k9=1.15 | t.m2 | 0.144
4 |  | Supilto grunto tankinimas savaeigiais volais , kai volo masė 6t, praėjimų skaičius viena vėže 6 kartai k9=1.15 | 100m3 | 0.43
5 |  | Apsauginių šalčiui atsparių kelio pagrindo sluoksnių įrengimas, naudojant savaeigius plentvolius , kai pagrindas smėlio-žvyro mišinio, autogreiderio galia 79 kW (108 AG) k9=1.15 | 100m3 | 0.64
6 |  | Skaldos pagrindo įrengimas (dolomito skalda, sluoksnio storis 20 cm) k8=1.06,k9=1.15 | 100m2 | 1.25
7 |  | Grindinio įrengimas iš betono trinkelių rankiniu būdu, užpilant siūles akmens atsijomis k9=1.15 | 100m2 | 0.88
8 |  | Šaligatvio pasluoksnio įrengimas ( akmenų atsijos, sluoksnio storis 3 cm) k9=1.15 | 100m2 | 0.88
9 |  | Viensluoksnės kelio dangos įrengimas iš pagrindo - dangos sluoksnio asfaltbetonio (sluoksnis 8.00 cm storio , klotuvas iki 500 t/h) k8=1.17,k9=1.15 | 100m2 | 0.37
10 |  | Kelio juodų dangų paviršiaus gruntavimas bitumo emulsija k8=1.17,k9=1.15 | t.m2 | 0.037
11 |  | Dvisluoksnės kelio dangos viršutinio sluoksnio įrengimas iš mastikos asfalto mišinio (sluoksnis 4.00 cm storio , klotuvas iki 500 t/h) k8=1.17,k9=1.15 | 100m2 | 0.37
| 7 | Mažoji architektūra
1 |  | Autobusų - troleibusų stotelių paviljonų montavimas , kai stulpai tvirtinami duobėse apibetonuojant | vnt | 1
3 |  | Suolų įrengimas stotelėse | vnt. | 1
5 |  | Šiukšliadėžių montavimas (įkainis pritaikytas) | vnt | 1
| 8 | Gatvių saugaus eismo organizavimas
1 |  | Kelio ženklai |  | 0 | 0 | 0
2 |  | Kelio ženklų vienstiebių metalinių atramų (d=76mm) ant monolitinių betoninių pamatų pastatymas k9=1.15 | vnt | 7
3 |  | Kelio ženklų skydų montavimas prie vienstiebių atramų rankiniu budu | vnt | 1
4 |  | Kelio ženklų skydų montavimas prie vienstiebių atramų rankiniu budu | vnt | 6
5 |  | Kelio ženklų skydų montavimas prie vienstiebių atramų rankiniu budu | vnt | 2
6 |  | Kelio ženklų skydų montavimas prie vienstiebių atramų rankiniu budu | vnt | 1
7 |  | Kelio ženklų skydų montavimas prie vienstiebių atramų rankiniu budu | vnt | 2
8 |  | Kelio ženklų skydų (individualių kelio ženklų) demontavimas k4=0.500 | vnt | 6
9 |  | Kelio ženklų skydų (individualių kelio ženklų) montavimas prie dvistiebių atramų rankiniu budu | vnt | 6
10 |  | Horizontalusis ženklinimas |  | 0
11 |  | Kelio dangos ženklinimas termoplastu k8=1.09,k9=1.15 | m2 | 34
Suma viso kiekio (Eur be PVM):
DARBŲ KIEKIŲ ŽINIARAŠTIS
Sudaryta pagal 2025.04 kainas
Statinių grupė 2025-05-27 Ozo, Ukmergės ir Siesikų gatvių Vilniaus m. rekonstravimo projektas (IV etapas)
Statinys 5 Susisiekimo dalis
Žiniaraštis 3 ŠV2
2025.08.20
Sąm. | Darbo | Darbų ir išlaidų | Mato | Kiekis | Kaina Eur be PVM
eil. | kodas | aprašymai | vnt |  | Vieneto kaina | Iš viso
| 1 | Paruošiamieji darbai
1 |  | Kelio ašinės linijos ir kelio juostos nužymėjimas trasoje | km | 0.11
2 |  | Gatvės bordiūrų išardymas, kai remontuojamas tarpas daugiau 25m ( pagrindas betono) k8=1.09,k9=1.15 | m | 192
3 |  | Statybinių šiukšlių išvežimas 1 km atstumu automobiliais-savivarčiais, pakraunant kranu | t | 19.2
4 |  | Transportuojant toliau už kiekvieną papildomą kilometrą pridėti k2=19.00 | t | 19.2
5 |  | Šaligatvio bordiūrų išardymas, kai remontuojamas tarpas daugiau 25m(pagrindas betono) k8=1.09,k9=1.15 | m | 170
6 |  | Statybinių šiukšlių išvežimas 1 km atstumu automobiliais-savivarčiais, pakraunant kranu | t | 6.29
7 |  | Transportuojant toliau už kiekvieną papildomą kilometrą pridėti k2=19.00 | t | 6.29
8 |  | Tašytų akmenų, betono trinkelių grindinio išardymas pneumoplaktuku k8=1.09,k9=1.15 | 100m2 | 2.66
9 |  | Statybinių šiukšlių išvežimas 1 km atstumu automobiliais-savivarčiais, pakraunant ekskavatoriais 0,25 m3 talpos kaušais | t | 53
10 |  | Transportuojant toliau už kiekvieną papildomą kilometrą pridėti k2=19.00 | t | 53
11 |  | Daugiau kaip 50 mm storio asfaltbetonio dangos sluoksnio frezavimas freza W-500 , kai frezuojamas plotas daugiau 5m2 k9=1.15 | 100m2 | 11.77
12 |  | Asfalto išvežimas 1 km atstumu automobiliais-savivarčiais, pakraunant ekskavatoriais 0,25 m3 talpos kaušais | t | 408
13 |  | Transportuojant toliau už kiekvieną papildomą kilometrą pridėti k2=19.00 | t | 408
14 |  | Grunto kasimas 79 kW (108 AG) galios buldozeriais, perstumiant gruntą (atstumas 20 m , gruntas I grupės) k9=1.15 | t. m3 | 0.039
15 |  | Grunto kasimas 0,4 m3 kaušo talpos ekskavatoriais, pakraunant gruntą į autosavivarčius , kai gruntas I grupės k9=1.15 | t. m3 | 0.039
16 |  | Iškasto grunto transportavimas (į sandėliavimo aikštelę) 8,5 t autosavivarčiais, pakraunant 0,4 m3 kaušo talpos ekskavatoriumi (gruntas I grupės, transportavimo atstumas 1 km) | t. m3 | 0.039
17 |  | Grunto kasimas 0,4m3 kaušo talpos ekskavatoriumi, pakraunant gruntą į autosavivarčius , kai gruntas II grupės k9=1.15 | 100m3 | 7.65
18 |  | Iškasto grunto transportavimas 8,5 t autosavivarčiais, pakraunant 0,4 m3 kaušo talpos ekskavatoriumi (gruntas II grupės, transportavimo atstumas 20 km) | t. m3 | 0.765
19 |  | Grunto kasimas 0,4m3 kaušo talpos ekskavatoriumi, pakraunant gruntą į autosavivarčius , kai gruntas II grupės k9=1.15 | 100m3 | 1.45
20 |  | Iškasto grunto transportavimas 8,5 t autosavivarčiais, pakraunant 0,4 m3 kaušo talpos ekskavatoriumi (gruntas II grupės, transportavimo atstumas 1 km) | t. m3 | 0.145
21 |  | Kelio ženklų vienstiebių metalinių atramų ardymas su pamatu k4=0.500,k9=1.15 | vnt | 5
22 |  | Kelio ženklų skydų ardymas k4=0.500 | vnt | 5
23 |  | Statybinių šiukšlių išvežimas 1 km atstumu automobiliais-savivarčiais, pakraunant kranu | t | 0.845
24 |  | Transportuojant toliau už kiekvieną papildomą kilometrą pridėti k2=19.00 | t | 0.845
| 2 | Žemės sankasa
1 |  | Plotų planiravimas autogreideriais ( gruntas II grupės) k9=1.15 | t.m2 | 1.45
2 |  | Supilto grunto tankinimas savaeigiais volais , kai volo masė 6t, praėjimų skaičius viena vėže 6 kartai k9=1.15 | 100m3 | 4.35
3 |  | Kelio stabilizuoto pagrindo įrengimas šalto regeneravimo mašina, pridedant cemento (sluoksnio storis 15.00 cm) k9=1.15 | 100m2 | 4.88
4 |  | Iškasų arba pylimų šlaitų planiravimas autogreideriais ( gruntas II grupės) k9=1.15 | t.m2 | 0.4
5 |  | Pylimo viršaus ir šlaitų planiravimas rankiniu būdu ( gruntas II grupės) k9=1.15 | t.m2 | 0.08
6 |  | Grunto kasimas 0,4 m3 kaušo talpos ekskavatoriais, pakraunant gruntą į autosavivarčius , kai gruntas I grupės k9=1.15 | t. m3 | 0.0504
7 |  | Iškasto grunto transportavimas (iš sandėliavimo aikštelės) 8,5 t autosavivarčiais, pakraunant 0,4 m3 kaušo talpos ekskavatoriumi (gruntas I grupės, transportavimo atstumas 1 km) | t. m3 | 0.0504
8 |  | Šlaitų tvirtinimas augaliniu gruntu, paskleidžiant gruntą ekskavatoriumi (sluoksnio storis 10.00 cm) k9=1.15 | 100m2 | 4.8
9 |  | Šlaitų apsėjimas daugiametėmis žolėmis mechanizuotai k9=1.15 | 100m2 | 4.8
| 3 | Drenažo įrengimas
1 |  | Grunto kasimas 0,4 m3 kaušo talpos ekskavatoriais, pakraunant gruntą į autosavivarčius , kai gruntas II grupės k9=1.15 | t. m3 | 0.064
2 |  | Iškasto grunto transportavimas 8,5 t autosavivarčiais, pakraunant 0,4 m3 kaušo talpos ekskavatoriumi (gruntas II grupės, transportavimo atstumas 15 km) | t. m3 | 0.064
3 |  | Pogriovinio drenažo iš plastikinių gofruotų vamzdžių su filtru įrengimas, užpilant filtracinį sluoksnį rankiniu būdu , kai vamzdžių skersmuo 145/160 mm k8=1.04,k9=1.15 | 100m | 1.27
4 |  | Geotekstilės paklojimas k9=1.15 | 100m2 | 3.32
| 4 | ŠV2 gatvės asfalto dangos konstrukcija
1 |  | Apsauginių šalčiui atsparių kelio pagrindo sluoksnių įrengimas, naudojant savaeigius plentvolius , kai pagrindas smėlio-žvyro mišinio, autogreiderio galia 79 kW (108 AG) k9=1.15 | 100m3 | 3.4
2 |  | Pagrindo sluoksnių įrengimas , kai pagrindas fr. skaldos min. medž. k9=1.15 | 100m3 | 1.1
3 |  | Viensluoksnės kelio dangos įrengimas iš pagrindo - dangos sluoksnio asfaltbetonio (sluoksnis 14.00 cm storio , klotuvas iki 500 t/h) k8=1.17,k9=1.15 | 100m2 | 0.43
4 |  | Viensluoksnės kelio dangos įrengimas iš pagrindo - dangos sluoksnio asfaltbetonio (sluoksnis 10.00 cm storio , klotuvas iki 500 t/h) k8=1.17,k9=1.15 | 100m2 | 4.45
5 |  | Kelio juodų dangų paviršiaus gruntavimas bitumo emulsija k8=1.17,k9=1.15 | t.m2 | 0.488
6 |  | Dvisluoksnės kelio dangos apatinio sluoksnio įrengimas iš apatinio dangos sluoksnio asfaltbetonio (sluoksnis 14.00 cm storio , klotuvas iki 500 t/h) k8=1.17,k9=1.15 | 100m2 | 0.43
7 |  | Dvisluoksnės kelio dangos apatinio sluoksnio įrengimas iš apatinio dangos sluoksnio asfaltbetonio (sluoksnis 8.00 cm storio , klotuvas iki 500 t/h) k8=1.17,k9=1.15 | 100m2 | 4.45
8 |  | Kelio juodų dangų paviršiaus gruntavimas bitumo emulsija k8=1.17,k9=1.15 | t.m2 | 0.488
9 |  | Dvisluoksnės kelio dangos viršutinio sluoksnio įrengimas iš mastikos asfalto mišinio (sluoksnis 2.00 cm storio , klotuvas iki 500 t/h) k8=1.17,k9=1.15 | 100m2 | 0.56
10 |  | Dvisluoksnės kelio dangos viršutinio sluoksnio įrengimas iš viršutinio dangos sluoksnio asfaltbetonio (sluoksnis 4.00 cm storio , klotuvas iki 500 t/h) k8=1.17,k9=1.15 | 100m2 | 4.09
11 |  | Dvisluoksnės kelio dangos viršutinio sluoksnio įrengimas iš viršutinio dangos sluoksnio asfaltbetonio (sluoksnis 4.00 cm storio , klotuvas iki 500 t/h) k8=1.17,k9=1.15 | 100m2 | 0.23
12 |  | Šaligatvio pasluoksnio įrengimas ( akmenų atsijos, sluoksnio storis 3 cm) k9=1.15 | 100m2 | 0.03
13 |  | Grindinio įrengimas iš betono trinkelių rankiniu būdu, užpilant siūles akmens atsijomis k9=1.15 | 100m2 | 0.03
14 |  | Betono bordiūrų įrengimas ant betono pagrindo , kai bordiūrai 150x300x1000 mm k9=1.15 | 100m | 2.4
15 |  | Betono bordiūrų (granitinių) įrengimas ant betono pagrindo k9=1.15 | 100m | 0.17
16 |  | Sandūros tarp bordiūrų ir gatvės dangos užtaisymas amortizacine (sandarinimo) juosta | 100m | 2.57
| 5 | Pėsčiųjų takai, šaligatviai, dviračių takas
1 |  | Apsauginių šalčiui atsparių kelio pagrindo sluoksnių įrengimas, naudojant savaeigius plentvolius , kai pagrindas smėlio-žvyro mišinio, autogreiderio galia 79 kW (108 AG) k9=1.15 | 100m3 | 2.15
2 |  | Šaligatvio pagrindo įrengimas (dolomito skaldelė, sluoksnio storis 15 cm) k8=1.06,k9=1.15 | 100m2 | 7.7
3 |  | Viensluoksnės dangos įrengimas iš pagrindo - dangos sluoksnio asfaltbetonio (sluoksnis 6.0 cm storio , klotuvas iki 500 t/h) k8=1.17,k9=1.15 | 100m2 | 4.13
4 |  | Kelio juodų dangų paviršiaus gruntavimas bitumo emulsija k8=1.17,k9=1.15 | t.m2 | 0.413
5 |  | Dvisluoksnės kelio dangos viršutinio sluoksnio įrengimas iš viršutinio dangos sluoksnio asfaltbetonio (sluoksnis 2.50 cm storio , klotuvas iki 500 t/h) k8=1.17,k9=1.15 | 100m2 | 4.13
6 |  | Šaligatvio pasluoksnio įrengimas ( akmenų atsijos, sluoksnio storis 3 cm) k9=1.15 | 100m2 | 3.5
7 |  | Šaligatvio dangos įrengimas iš šaligatvio plytelių, užpildant siūles akmens atsijomis , kai plytelės 375x375x80 mm k9=1.15 | 100m2 | 3.5
8 |  | Grindinio įrengimas iš betono trinkelių rankiniu būdu, užpilant siūles akmens atsijomis k9=1.15 | 100m2 | 0.06
9 |  | Grindinio įrengimas iš betono trinkelių rankiniu būdu, užpilant siūles akmens atsijomis k9=1.15 | 100m2 | 0.02
10 |  | Vejos bordiūrų įrengimas ant betono pagrindo , kai bordiūrai 80x200mm k9=1.15 | 100m | 4.24
11 |  | Sandūros tarp bordiūrų ir gatvės dangos užtaisymas amortizacine (sandarinimo) juosta | 100m | 2.48
| 6 | Nuovažos
1 |  | Grunto kasimas 0,4 m3 kaušo talpos ekskavatoriais, pakraunant gruntą į autosavivarčius , kai gruntas II grupės k9=1.15 | t. m3 | 0.074
2 |  | Iškasto grunto transportavimas 8,5 t autosavivarčiais, pakraunant 0,4 m3 kaušo talpos ekskavatoriumi (gruntas II grupės, transportavimo atstumas 15 km) | t. m3 | 0.074
3 |  | Iškasų arba pylimų šlaitų planiravimas autogreideriais ( gruntas II grupės) k9=1.15 | t.m2 | 0.122
4 |  | Supilto grunto tankinimas savaeigiais volais , kai volo masė 6t, praėjimų skaičius viena vėže 6 kartai k9=1.15 | 100m3 | 0.366
5 |  | Apsauginių šalčiui atsparių kelio pagrindo sluoksnių įrengimas, naudojant savaeigius plentvolius , kai pagrindas smėlio-žvyro mišinio, autogreiderio galia 79 kW (108 AG) k9=1.15 | 100m3 | 0.61
6 |  | Išlyginamųjų kelio pagrindo sluoksnių įrengimas , kai pagrindas dolomito skaldos k9=1.15 | 100m3 | 0.22
7 |  | Grindinio įrengimas iš betono trinkelių rankiniu būdu, užpilant siūles akmens atsijomis k9=1.15 | 100m2 | 0.67
8 |  | Šaligatvio pasluoksnio įrengimas ( akmenų atsijos, sluoksnio storis 3 cm) k9=1.15 | 100m2 | 0.67
9 |  | Viensluoksnės kelio dangos įrengimas iš pagrindo - dangos sluoksnio asfaltbetonio (sluoksnis 8.00 cm storio , klotuvas iki 500 t/h) k8=1.17,k9=1.15 | 100m2 | 0.43
10 |  | Kelio juodų dangų paviršiaus gruntavimas bitumo emulsija k8=1.17,k9=1.15 | t.m2 | 0.043
11 |  | Dvisluoksnės kelio dangos viršutinio sluoksnio įrengimas iš mastikos asfalto mišinio (sluoksnis 4.00 cm storio , klotuvas iki 500 t/h) k8=1.17,k9=1.15 | 100m2 | 0.35
12 |  | Dvisluoksnės kelio dangos viršutinio sluoksnio įrengimas iš mastikos asfalto mišinio (sluoksnis 4.00 cm storio , klotuvas iki 500 t/h) k8=1.17,k9=1.15 | 100m2 | 0.08
| 7 | Gatvių saugaus eismo organizavimas
1 |  | Kelio ženklai |  | 0 | 0 | 0
2 |  | Kelio ženklų vienstiebių metalinių atramų (d=76mm) ant monolitinių betoninių pamatų pastatymas k9=1.15 | vnt | 5
3 |  | Kelio ženklų skydų montavimas prie vienstiebių atramų rankiniu budu | vnt | 1
4 |  | Kelio ženklų skydų montavimas prie vienstiebių atramų rankiniu budu | vnt | 2
5 |  | Kelio ženklų skydų montavimas prie vienstiebių atramų rankiniu budu | vnt | 1
6 |  | Kelio ženklų skydų montavimas prie vienstiebių atramų rankiniu budu | vnt | 2
7 |  | Kelio ženklų skydų montavimas prie vienstiebių atramų rankiniu budu | vnt | 5
8 |  | Kelio ženklų papildomų lentelių montavimas prie vienstiebių atramų rankiniu budu | vnt | 1
9 |  | Kelio ženklų skydų (individualių kelio ženklų) demontavimas k4=0.500 | vnt | 6
10 |  | Kelio ženklų skydų (individualių kelio ženklų) montavimas prie dvistiebių atramų rankiniu budu | vnt | 6
11 |  | Horizontalusis ženklinimas |  | 0
12 |  | Kelio dangos ženklinimas termoplastu k8=1.09,k9=1.15 | m2 | 27
Suma viso kiekio (Eur be PVM):
DARBŲ KIEKIŲ ŽINIARAŠTIS
Sudaryta pagal 2025.04 kainas
Statinių grupė 2025-05-27 Ozo, Ukmergės ir Siesikų gatvių Vilniaus m. rekonstravimo projektas (IV etapas)
Statinys 5 Susisiekimo dalis
Žiniaraštis 4 ŠV3
2025.08.20
Sąm. | Darbo | Darbų ir išlaidų | Mato | Kiekis | Kaina Eur be PVM
eil. | kodas | aprašymai | vnt |  | Vieneto kaina | Iš viso
| 1 | Paruošiamieji darbai
1 |  | Kelio ašinės linijos ir kelio juostos nužymėjimas trasoje | km | 0.095
2 |  | Gatvės bordiūrų išardymas, kai remontuojamas tarpas daugiau 25m ( pagrindas betono) k8=1.09,k9=1.15 | m | 45
3 |  | Statybinių šiukšlių išvežimas 1 km atstumu automobiliais-savivarčiais, pakraunant kranu | t | 4.5
4 |  | Transportuojant toliau už kiekvieną papildomą kilometrą pridėti k2=19.00 | t | 4.5
5 |  | Tašytų akmenų, betono trinkelių grindinio išardymas pneumoplaktuku k8=1.09,k9=1.15 | 100m2 | 3
6 |  | Statybinių šiukšlių išvežimas 1 km atstumu automobiliais-savivarčiais, pakraunant ekskavatoriais 0,25 m3 talpos kaušais | t | 60
7 |  | Transportuojant toliau už kiekvieną papildomą kilometrą pridėti k2=19.00 | t | 60
8 |  | Daugiau kaip 50 mm storio asfaltbetonio dangos sluoksnio frezavimas freza W-500 , kai frezuojamas plotas daugiau 5m2 k9=1.15 | 100m2 | 6.33
9 |  | Asfalto išvežimas 1 km atstumu automobiliais-savivarčiais, pakraunant ekskavatoriais 0,25 m3 talpos kaušais | t | 293
10 |  | Transportuojant toliau už kiekvieną papildomą kilometrą pridėti k2=19.00 | t | 293
11 |  | Grunto kasimas 79 kW (108 AG) galios buldozeriais, perstumiant gruntą (atstumas 20 m , gruntas I grupės) k9=1.15 | t. m3 | 0.028
12 |  | Grunto kasimas 0,4 m3 kaušo talpos ekskavatoriais, pakraunant gruntą į autosavivarčius , kai gruntas I grupės k9=1.15 | t. m3 | 0.028
13 |  | Iškasto grunto transportavimas (į sandėliavimo aikštelę) 8,5 t autosavivarčiais, pakraunant 0,4 m3 kaušo talpos ekskavatoriumi (gruntas I grupės, transportavimo atstumas 1 km) | t. m3 | 0.028
14 |  | Grunto kasimas 0,4m3 kaušo talpos ekskavatoriumi, pakraunant gruntą į autosavivarčius , kai gruntas II grupės k9=1.15 | 100m3 | 2.97
15 |  | Iškasto grunto transportavimas 8,5 t autosavivarčiais, pakraunant 0,4 m3 kaušo talpos ekskavatoriumi (gruntas II grupės, transportavimo atstumas 20 km) | t. m3 | 0.297
16 |  | Grunto kasimas 0,4m3 kaušo talpos ekskavatoriumi, pakraunant gruntą į autosavivarčius , kai gruntas II grupės k9=1.15 | 100m3 | 1.26
17 |  | Iškasto grunto transportavimas 8,5 t autosavivarčiais, pakraunant 0,4 m3 kaušo talpos ekskavatoriumi (gruntas II grupės, transportavimo atstumas 1 km) | t. m3 | 0.126
18 |  | Kelio ženklų vienstiebių metalinių atramų ardymas su pamatu k4=0.500,k9=1.15 | vnt | 1
19 |  | Kelio ženklų skydų ardymas k4=0.500 | vnt | 1
20 |  | Statybinių šiukšlių išvežimas 1 km atstumu automobiliais-savivarčiais, pakraunant kranu | t | 0.169
21 |  | Transportuojant toliau už kiekvieną papildomą kilometrą pridėti k2=19.00 | t | 0.169
| 2 | Žemės sankasa
1 |  | Plotų planiravimas autogreideriais ( gruntas II grupės) k9=1.15 | t.m2 | 0.72
2 |  | Supilto grunto tankinimas savaeigiais volais , kai volo masė 6t, praėjimų skaičius viena vėže 6 kartai k9=1.15 | 100m3 | 2.16
3 |  | Kelio stabilizuoto pagrindo įrengimas šalto regeneravimo mašina, pridedant cemento (sluoksnio storis 15.00 cm) k9=1.15 | 100m2 | 4.66
4 |  | Iškasų arba pylimų šlaitų planiravimas autogreideriais ( gruntas II grupės) k9=1.15 | t.m2 | 0.24
5 |  | Pylimo viršaus ir šlaitų planiravimas rankiniu būdu ( gruntas II grupės) k9=1.15 | t.m2 | 0.06
6 |  | Grunto kasimas 0,4 m3 kaušo talpos ekskavatoriais, pakraunant gruntą į autosavivarčius , kai gruntas I grupės k9=1.15 | t. m3 | 0.0315
7 |  | Iškasto grunto transportavimas (iš sandėliavimo aikštelės) 8,5 t autosavivarčiais, pakraunant 0,4 m3 kaušo talpos ekskavatoriumi (gruntas I grupės, transportavimo atstumas 1 km) | t. m3 | 0.0315
8 |  | Šlaitų tvirtinimas augaliniu gruntu, paskleidžiant gruntą ekskavatoriumi (sluoksnio storis 10.00 cm) k9=1.15 | 100m2 | 3
9 |  | Šlaitų apsėjimas daugiametėmis žolėmis mechanizuotai k9=1.15 | 100m2 | 3
| 3 | Drenažo įrengimas
1 |  | Grunto kasimas 0,4 m3 kaušo talpos ekskavatoriais, pakraunant gruntą į autosavivarčius , kai gruntas II grupės k9=1.15 | t. m3 | 0.048
2 |  | Iškasto grunto transportavimas 8,5 t autosavivarčiais, pakraunant 0,4 m3 kaušo talpos ekskavatoriumi (gruntas II grupės, transportavimo atstumas 15 km) | t. m3 | 0.048
3 |  | Pogriovinio drenažo iš plastikinių gofruotų vamzdžių su filtru įrengimas, užpilant filtracinį sluoksnį rankiniu būdu , kai vamzdžių skersmuo 145/160 mm k8=1.04,k9=1.15 | 100m | 0.95
4 |  | Geotekstilės paklojimas k9=1.15 | 100m2 | 2.5
| 4 | ŠV asfalto dangos konstrukcija
1 |  | Apsauginių šalčiui atsparių kelio pagrindo sluoksnių įrengimas, naudojant savaeigius plentvolius , kai pagrindas smėlio-žvyro mišinio, autogreiderio galia 79 kW (108 AG) k9=1.15 | 100m3 | 2.8
2 |  | Pagrindo sluoksnių įrengimas , kai pagrindas fr. skaldos min. medž. k9=1.15 | 100m3 | 0.95
3 |  | .Viensluoksnės kelio dangos įrengimas iš pagrindo - dangos sluoksnio asfaltbetonio (sluoksnis 10.00 cm storio , klotuvas iki 500 t/h) k8=1.17,k9=1.15 | 100m2 | 4.1
4 |  | Kelio juodų dangų paviršiaus gruntavimas bitumo emulsija k8=1.17,k9=1.15 | t.m2 | 0.466
5 |  | Dvisluoksnės kelio dangos apatinio sluoksnio įrengimas iš apatinio dangos sluoksnio asfaltbetonio (sluoksnis 8.00 cm storio , klotuvas iki 500 t/h) k8=1.17,k9=1.15 | 100m2 | 4.66
6 |  | Kelio juodų dangų paviršiaus gruntavimas bitumo emulsija k8=1.17,k9=1.15 | t.m2 | 0.466
7 |  | Dvisluoksnės kelio dangos viršutinio sluoksnio įrengimas iš viršutinio dangos sluoksnio asfaltbetonio (sluoksnis 4.00 cm storio , klotuvas iki 500 t/h) k8=1.17,k9=1.15 | 100m2 | 4.66
8 |  | Šaligatvio pasluoksnio įrengimas ( akmenų atsijos, sluoksnio storis 3 cm) k9=1.15 | 100m2 | 0.04
9 |  | Grindinio įrengimas iš betono trinkelių rankiniu būdu, užpilant siūles akmens atsijomis k9=1.15 | 100m2 | 0.04
10 |  | Betono bordiūrų įrengimas ant betono pagrindo , kai bordiūrai 150x300x1000 mm k9=1.15 | 100m | 1.43
11 |  | Vejos bordiūrų įrengimas ant betono pagrindo , kai bordiūrai 80x200mm k9=1.15 | 100m | 0.07
12 |  | Betono bordiūrų (granitinių) įrengimas ant betono pagrindo k9=1.15 | 100m | 0.33
13 |  | Sandūros tarp bordiūrų ir gatvės dangos užtaisymas amortizacine (sandarinimo) juosta | 100m | 1.83
| 5 | Pėsčiųjų takai, šaligatviai, dviračių takas
1 |  | Apsauginių šalčiui atsparių kelio pagrindo sluoksnių įrengimas, naudojant savaeigius plentvolius , kai pagrindas smėlio-žvyro mišinio, autogreiderio galia 79 kW (108 AG) k9=1.15 | 100m3 | 0.3
2 |  | Šaligatvio pagrindo įrengimas (dolomito skaldelė, sluoksnio storis 15 cm) k8=1.06,k9=1.15 | 100m2 | 1.2
3 |  | Šaligatvio pasluoksnio įrengimas ( akmenų atsijos, sluoksnio storis 3 cm) k9=1.15 | 100m2 | 1.15
4 |  | Šaligatvio dangos įrengimas iš šaligatvio plytelių, užpildant siūles akmens atsijomis , kai plytelės 375x375x80 mm k9=1.15 | 100m2 | 1.12
5 |  | Grindinio įrengimas iš betono trinkelių rankiniu būdu, užpilant siūles akmens atsijomis k9=1.15 | 100m2 | 0.02
6 |  | Grindinio įrengimas iš betono trinkelių rankiniu būdu, užpilant siūles akmens atsijomis k9=1.15 | 100m2 | 0.01
7 |  | Vejos bordiūrų įrengimas ant betono pagrindo , kai bordiūrai 80x200mm k9=1.15 | 100m | 0.93
| 6 | Gatvių saugaus eismo organizavimas
1 |  | Kelio ženklų vienstiebių metalinių atramų (d=76mm) ant monolitinių betoninių pamatų pastatymas k9=1.15 | vnt | 4
2 |  | Kelio ženklų skydų montavimas prie vienstiebių atramų rankiniu budu | vnt | 2
3 |  | Kelio ženklų skydų montavimas prie vienstiebių atramų rankiniu budu | vnt | 6
4 |  | Kelio ženklų skydų montavimas prie vienstiebių atramų rankiniu budu | vnt | 1
5 |  | Kelio ženklų skydų montavimas prie vienstiebių atramų rankiniu budu | vnt | 1
6 |  | Kelio ženklų skydų montavimas prie vienstiebių atramų rankiniu budu | vnt | 2
7 |  | Kelio dangos ženklinimas termoplastu k8=1.09,k9=1.15 | m2 | 25
Suma viso kiekio (Eur be PVM):
DARBŲ KIEKIŲ ŽINIARAŠTIS
Sudaryta pagal 2025.04 kainas
Statinių grupė 2025-05-27 Ozo, Ukmergės ir Siesikų gatvių Vilniaus m. rekonstravimo projektas (IV etapas)
Statinys 5 Susisiekimo dalis
Žiniaraštis 5 ŠV žiedas
2025.08.20
Sąm. | Darbo | Darbų ir išlaidų | Mato | Kiekis | Kaina Eur be PVM
eil. | kodas | aprašymai | vnt |  | Vieneto kaina | Iš viso
| 1 | Paruošiamieji darbai
1 |  | Kelio ašinės linijos ir kelio juostos nužymėjimas trasoje | km | 0.066
2 |  | Gatvės bordiūrų išardymas, kai remontuojamas tarpas daugiau 25m ( pagrindas betono) k8=1.09,k9=1.15 | m | 67
3 |  | Šaligatvio bordiūrų išardymas, kai remontuojamas tarpas daugiau 25m(pagrindas betono) k8=1.09,k9=1.15 | m | 7
4 |  | Tašytų akmenų, betono trinkelių grindinio išardymas pneumoplaktuku k8=1.09,k9=1.15 | 100m2 | 2.66
5 |  | Statybinių šiukšlių išvežimas 1 km atstumu automobiliais-savivarčiais, pakraunant ekskavatoriais 0,25 m3 talpos kaušais | t | 53
6 |  | Transportuojant toliau už kiekvieną papildomą kilometrą pridėti k2=19.00 | t | 53
7 |  | Daugiau kaip 50 mm storio asfaltbetonio dangos sluoksnio frezavimas freza W-500 , kai frezuojamas plotas daugiau 5m2 k9=1.15 | 100m2 | 8.15
8 |  | Asfalto išvežimas 1 km atstumu automobiliais-savivarčiais, pakraunant ekskavatoriais 0,25 m3 talpos kaušais | t | 283
9 |  | Transportuojant toliau už kiekvieną papildomą kilometrą pridėti k2=19.00 | t | 283
10 |  | Grunto kasimas 79 kW (108 AG) galios buldozeriais, perstumiant gruntą (atstumas 20 m , gruntas I grupės) k9=1.15 | t. m3 | 0.009
11 |  | Grunto kasimas 0,4 m3 kaušo talpos ekskavatoriais, pakraunant gruntą į autosavivarčius , kai gruntas I grupės k9=1.15 | t. m3 | 0.009
12 |  | Iškasto grunto transportavimas (į sandėliavimo aikštelę) 8,5 t autosavivarčiais, pakraunant 0,4 m3 kaušo talpos ekskavatoriumi (gruntas I grupės, transportavimo atstumas 1 km) | t. m3 | 0.009
13 |  | Grunto kasimas 0,4m3 kaušo talpos ekskavatoriumi, pakraunant gruntą į autosavivarčius , kai gruntas II grupės k9=1.15 | 100m3 | 2.7
14 |  | Iškasto grunto transportavimas 8,5 t autosavivarčiais, pakraunant 0,4 m3 kaušo talpos ekskavatoriumi (gruntas II grupės, transportavimo atstumas 20 km) | t. m3 | 0.27
15 |  | Grunto kasimas 0,4m3 kaušo talpos ekskavatoriumi, pakraunant gruntą į autosavivarčius , kai gruntas II grupės k9=1.15 | 100m3 | 3
16 |  | Iškasto grunto transportavimas 8,5 t autosavivarčiais, pakraunant 0,4 m3 kaušo talpos ekskavatoriumi (gruntas II grupės, transportavimo atstumas 1 km) | t. m3 | 0.3
17 |  | Kelio ženklų vienstiebių metalinių atramų ardymas su pamatu k4=0.500,k9=1.15 | vnt | 4
18 |  | Kelio ženklų skydų ardymas k4=0.500 | vnt | 4
19 |  | Statybinių šiukšlių išvežimas 1 km atstumu automobiliais-savivarčiais, pakraunant kranu | t | 0.676
20 |  | Transportuojant toliau už kiekvieną papildomą kilometrą pridėti k2=19.00 | t | 0.676
| 2 | Žemės sankasa
1 |  | Plotų planiravimas autogreideriais ( gruntas II grupės) k9=1.15 | t.m2 | 0.79
2 |  | Supilto grunto tankinimas savaeigiais volais , kai volo masė 6t, praėjimų skaičius viena vėže 6 kartai k9=1.15 | 100m3 | 2.37
3 |  | Kelio stabilizuoto pagrindo įrengimas šalto regeneravimo mašina, pridedant cemento (sluoksnio storis 15.00 cm) k9=1.15 | 100m2 | 6.05
4 |  | Iškasų arba pylimų šlaitų planiravimas autogreideriais ( gruntas II grupės) k9=1.15 | t.m2 | 0.3
5 |  | Pylimo viršaus ir šlaitų planiravimas rankiniu būdu ( gruntas II grupės) k9=1.15 | t.m2 | 0.07
6 |  | Grunto kasimas 0,4 m3 kaušo talpos ekskavatoriais, pakraunant gruntą į autosavivarčius , kai gruntas I grupės k9=1.15 | t. m3 | 0.03885
7 |  | Iškasto grunto transportavimas (iš sandėliavimo aikštelės) 8,5 t autosavivarčiais, pakraunant 0,4 m3 kaušo talpos ekskavatoriumi (gruntas I grupės, transportavimo atstumas 1 km) | t. m3 | 0.03885
8 |  | Šlaitų tvirtinimas augaliniu gruntu, paskleidžiant gruntą ekskavatoriumi (sluoksnio storis 10.00 cm) k9=1.15 | 100m2 | 3.7
9 |  | Šlaitų apsėjimas daugiametėmis žolėmis mechanizuotai k9=1.15 | 100m2 | 3.7
| 3 | Drenažo įrengimas
1 |  | Grunto kasimas 0,4 m3 kaušo talpos ekskavatoriais, pakraunant gruntą į autosavivarčius , kai gruntas II grupės k9=1.15 | t. m3 | 0.017
2 |  | Iškasto grunto transportavimas 8,5 t autosavivarčiais, pakraunant 0,4 m3 kaušo talpos ekskavatoriumi (gruntas II grupės, transportavimo atstumas 15 km) | t. m3 | 0.017
3 |  | Pogriovinio drenažo iš plastikinių gofruotų vamzdžių su filtru įrengimas, užpilant filtracinį sluoksnį rankiniu būdu , kai vamzdžių skersmuo 145/160 mm k8=1.04,k9=1.15 | 100m | 0.34
4 |  | Geotekstilės paklojimas k9=1.15 | 100m2 | 0.89
| 4 | ŠV žiedo asfalto dangos konstrukcija
1 |  | Apsauginių šalčiui atsparių kelio pagrindo sluoksnių įrengimas, naudojant savaeigius plentvolius , kai pagrindas smėlio-žvyro mišinio, autogreiderio galia 79 kW (108 AG) k9=1.15 | 100m3 | 4
2 |  | Pagrindo sluoksnių įrengimas , kai pagrindas fr. skaldos min. medž. k9=1.15 | 100m3 | 0.98
3 |  | Viensluoksnės kelio dangos įrengimas iš pagrindo - dangos sluoksnio asfaltbetonio (sluoksnis 10.00 cm storio , klotuvas iki 500 t/h) k8=1.17,k9=1.15 | 100m2 | 4.91
4 |  | Kelio juodų dangų paviršiaus gruntavimas bitumo emulsija k8=1.17,k9=1.15 | t.m2 | 0.491
5 |  | Dvisluoksnės kelio dangos apatinio sluoksnio įrengimas iš apatinio dangos sluoksnio asfaltbetonio (sluoksnis 8.00 cm storio , klotuvas iki 500 t/h) k8=1.17,k9=1.15 | 100m2 | 4.91
6 |  | Kelio juodų dangų paviršiaus gruntavimas bitumo emulsija k8=1.17,k9=1.15 | t.m2 | 0.491
7 |  | Dvisluoksnės kelio dangos viršutinio sluoksnio įrengimas iš viršutinio dangos sluoksnio asfaltbetonio (sluoksnis 4.00 cm storio , klotuvas iki 500 t/h) k8=1.17,k9=1.15 | 100m2 | 4.91
8 |  | Kelio pagrindo įrengimas iš betono autogreideriais ( sluoksnio storis 20.00 cm) k9=1.15 | 100m2 | 1.14
9 |  | Įrengti 2 cm storio išlyginamąjį cementinio skiedinio sluoksnį k8=1.03,k9=1.15 | m2 | 114
10 |  | Keičiant išlyginamojo cementinio skiedinio sluoksnio storį 1 cm pridėti arba atimti k4=2.000,k8=1.03,k9=1.15 | m2 | 114
11 |  | Grindinio įrengimas iš betono trinkelių rankiniu būdu, užpilant siūles akmens atsijomis k9=1.15 | 100m2 | 1.14
12 |  | .Betono bordiūrų (granitinių) įrengimas ant betono pagrindo , kai bordiūrai 150x22x1000 mm k9=1.15 | 100m | 1.7
13 |  | Sandūros tarp bordiūrų ir gatvės dangos užtaisymas amortizacine (sandarinimo) juosta | 100m | 1.7
Suma viso kiekio (Eur be PVM):
DARBŲ KIEKIŲ ŽINIARAŠTIS
Sudaryta pagal 2025.04 kainas
Statinių grupė 2025-05-27 Ozo, Ukmergės ir Siesikų gatvių Vilniaus m. rekonstravimo projektas (IV etapas)
Statinys 5 Susisiekimo dalis
Žiniaraštis 6 Ozo-Šeškinės gatves jungianti gatvė
2025.08.20
Sąm. | Darbo | Darbų ir išlaidų | Mato | Kiekis | Kaina Eur be PVM
eil. | kodas | aprašymai | vnt |  | Vieneto kaina | Iš viso
| 1 | Paruošiamieji darbai
1 |  | Kelio ašinės linijos ir kelio juostos nužymėjimas trasoje | km | 0.177
2 |  | Gatvės bordiūrų išardymas, kai remontuojamas tarpas daugiau 25m ( pagrindas betono) k8=1.09,k9=1.15 | m | 292
3 |  | Statybinių šiukšlių išvežimas 1 km atstumu automobiliais-savivarčiais, pakraunant kranu | t | 29.2
4 |  | Transportuojant toliau už kiekvieną papildomą kilometrą pridėti k2=19.00 | t | 29.2
5 |  | Šaligatvio bordiūrų išardymas, kai remontuojamas tarpas daugiau 25m(pagrindas betono) k8=1.09,k9=1.15 | m | 93
6 |  | Statybinių šiukšlių išvežimas 1 km atstumu automobiliais-savivarčiais, pakraunant kranu | t | 3.441
7 |  | Transportuojant toliau už kiekvieną papildomą kilometrą pridėti k2=19.00 | t | 3.441
8 |  | Tašytų akmenų, betono trinkelių grindinio išardymas pneumoplaktuku k8=1.09,k9=1.15 | 100m2 | 3
9 |  | Statybinių šiukšlių išvežimas 1 km atstumu automobiliais-savivarčiais, pakraunant ekskavatoriais 0,25 m3 talpos kaušais | t | 60
10 |  | Transportuojant toliau už kiekvieną papildomą kilometrą pridėti k2=19.00 | t | 60
11 |  | Daugiau kaip 50 mm storio asfaltbetonio dangos sluoksnio frezavimas freza W-500 , kai frezuojamas plotas daugiau 5m2 k9=1.15 | 100m2 | 10.6
12 |  | Asfalto išvežimas 1 km atstumu automobiliais-savivarčiais, pakraunant ekskavatoriais 0,25 m3 talpos kaušais | t | 270
13 |  | Transportuojant toliau už kiekvieną papildomą kilometrą pridėti k2=19.00 | t | 270
14 |  | Daugiau kaip 50 mm storio asfaltbetonio dangos sluoksnio frezavimas freza W-500 , kai frezuojamas plotas daugiau 5m2 k9=1.15 | 100m2 | 3.15
15 |  | Asfalto išvežimas 1 km atstumu automobiliais-savivarčiais, pakraunant ekskavatoriais 0,25 m3 talpos kaušais | t | 145
16 |  | Transportuojant toliau už kiekvieną papildomą kilometrą pridėti k2=19.00 | t | 145
17 |  | Grunto kasimas 79 kW (108 AG) galios buldozeriais, perstumiant gruntą (atstumas 20 m , gruntas I grupės) k9=1.15 | t. m3 | 0.053
18 |  | Grunto kasimas 0,4 m3 kaušo talpos ekskavatoriais, pakraunant gruntą į autosavivarčius , kai gruntas I grupės k9=1.15 | t. m3 | 0.053
19 |  | Iškasto grunto transportavimas (į sandėliavimo aikštelę) 8,5 t autosavivarčiais, pakraunant 0,4 m3 kaušo talpos ekskavatoriumi (gruntas I grupės, transportavimo atstumas 1 km) | t. m3 | 0.053
20 |  | Grunto kasimas 0,4m3 kaušo talpos ekskavatoriumi, pakraunant gruntą į autosavivarčius , kai gruntas II grupės k9=1.15 | 100m3 | 7
21 |  | Iškasto grunto transportavimas 8,5 t autosavivarčiais, pakraunant 0,4 m3 kaušo talpos ekskavatoriumi (gruntas II grupės, transportavimo atstumas 20 km) | t. m3 | 0.7
22 |  | Grunto kasimas 0,4m3 kaušo talpos ekskavatoriumi, pakraunant gruntą į autosavivarčius , kai gruntas II grupės k9=1.15 | 100m3 | 0.75
23 |  | Iškasto grunto transportavimas 8,5 t autosavivarčiais, pakraunant 0,4 m3 kaušo talpos ekskavatoriumi (gruntas II grupės, transportavimo atstumas 1 km) | t. m3 | 0.075
24 |  | Kelio ženklų vienstiebių metalinių atramų ardymas su pamatu k4=0.500,k9=1.15 | vnt | 7
25 |  | Kelio ženklų skydų ardymas k4=0.500 | vnt | 7
26 |  | Statybinių šiukšlių išvežimas 1 km atstumu automobiliais-savivarčiais, pakraunant kranu | t | 1.18
27 |  | Transportuojant toliau už kiekvieną papildomą kilometrą pridėti k2=19.00 | t | 1.18
28 |  | Autobusų - troleibusų stotelių paviljonų ardymas k4=0.500 | vnt | 1
29 |  | Statybinių šiukšlių išvežimas 1 km atstumu automobiliais-savivarčiais, pakraunant kranu | t | 0.5
30 |  | Transportuojant toliau už kiekvieną papildomą kilometrą pridėti k2=19.00 | t | 0.5
31 |  | Šiukšliadėžių ardymas k4=0.500 | vnt | 1
32 |  | Statybinių šiukšlių išvežimas 1 km atstumu automobiliais-savivarčiais, pakraunant kranu | t | 0.05
33 |  | Transportuojant toliau už kiekvieną papildomą kilometrą pridėti k2=19.00 | t | 0.05
| 2 | Žemės sankasa
1 |  | Plotų planiravimas autogreideriais ( gruntas II grupės) k9=1.15 | t.m2 | 1.32
2 |  | Supilto grunto tankinimas savaeigiais volais , kai volo masė 6t, praėjimų skaičius viena vėže 6 kartai k9=1.15 | 100m3 | 3.96
3 |  | Kelio stabilizuoto pagrindo įrengimas šalto regeneravimo mašina, pridedant cemento (sluoksnio storis 15.00 cm) k9=1.15 | 100m2 | 6.25
4 |  | Iškasų arba pylimų šlaitų planiravimas autogreideriais ( gruntas II grupės) k9=1.15 | t.m2 | 0.49
5 |  | Pylimo viršaus ir šlaitų planiravimas rankiniu būdu ( gruntas II grupės) k9=1.15 | t.m2 | 0.1
6 |  | Grunto kasimas 0,4 m3 kaušo talpos ekskavatoriais, pakraunant gruntą į autosavivarčius , kai gruntas I grupės k9=1.15 | t. m3 | 0.06195
7 |  | Iškasto grunto transportavimas (iš sandėliavimo aikštelės) 8,5 t autosavivarčiais, pakraunant 0,4 m3 kaušo talpos ekskavatoriumi (gruntas I grupės, transportavimo atstumas 1 km) | t. m3 | 0.06195
8 |  | Šlaitų tvirtinimas augaliniu gruntu, paskleidžiant gruntą ekskavatoriumi (sluoksnio storis 10.00 cm) k9=1.15 | 100m2 | 5.9
9 |  | Šlaitų apsėjimas daugiametėmis žolėmis mechanizuotai k9=1.15 | 100m2 | 5.9
| 3 | Drenažo įrengimas
1 |  | Grunto kasimas 0,4 m3 kaušo talpos ekskavatoriais, pakraunant gruntą į autosavivarčius , kai gruntas II grupės k9=1.15 | t. m3 | 0.086
2 |  | Iškasto grunto transportavimas 8,5 t autosavivarčiais, pakraunant 0,4 m3 kaušo talpos ekskavatoriumi (gruntas II grupės, transportavimo atstumas 15 km) | t. m3 | 0.086
3 |  | Pogriovinio drenažo iš plastikinių gofruotų vamzdžių su filtru įrengimas, užpilant filtracinį sluoksnį rankiniu būdu , kai vamzdžių skersmuo 145/160 mm k8=1.04,k9=1.15 | 100m | 1.72
4 |  | Polietileninio paslėpto drenažo šulinio PE-ŠP-40 įrengimas k9=1.15 | vnt | 2
5 |  | Geotekstilės paklojimas k9=1.15 | 100m2 | 4.5
| 4 | Ozo-Šeškinės gatves jungiančios gatvės asfalto dangos konstrukcija
1 |  | Apsauginių šalčiui atsparių kelio pagrindo sluoksnių įrengimas, naudojant savaeigius plentvolius , kai pagrindas smėlio-žvyro mišinio, autogreiderio galia 79 kW (108 AG) k9=1.15 | 100m3 | 4.42
2 |  | Pagrindo sluoksnių įrengimas , kai pagrindas fr. skaldos min. medž. k9=1.15 | 100m3 | 1.55
3 |  | Viensluoksnės kelio dangos įrengimas iš pagrindo - dangos sluoksnio asfaltbetonio (sluoksnis 10.00 cm storio , klotuvas iki 500 t/h) k8=1.17,k9=1.15 | 100m2 | 3.2
4 |  | Viensluoksnės kelio dangos įrengimas iš pagrindo - dangos sluoksnio asfaltbetonio (sluoksnis 8.00 cm storio , klotuvas iki 500 t/h) k8=1.17,k9=1.15 | 100m2 | 3.05
5 |  | Viensluoksnės kelio dangos įrengimas iš pagrindo - dangos sluoksnio asfaltbetonio (sluoksnis 4.00 cm storio , klotuvas iki 500 t/h) k8=1.17,k9=1.15 | 100m2 | 3.8
6 |  | Kelio juodų dangų paviršiaus gruntavimas bitumo emulsija k8=1.17,k9=1.15 | t.m2 | 1.005
7 |  | Dvisluoksnės kelio dangos apatinio sluoksnio įrengimas iš apatinio dangos sluoksnio asfaltbetonio (sluoksnis 8.00 cm storio , klotuvas iki 500 t/h) k8=1.17,k9=1.15 | 100m2 | 5.1
8 |  | Dvisluoksnės kelio dangos apatinio sluoksnio įrengimas iš apatinio dangos sluoksnio asfaltbetonio (sluoksnis 6.00 cm storio , klotuvas iki 500 t/h) k8=1.17,k9=1.15 | 100m2 | 1.9
9 |  | Kelio juodų dangų paviršiaus gruntavimas bitumo emulsija k8=1.17,k9=1.15 | t.m2 | 0.7
10 |  | Dvisluoksnės kelio dangos viršutinio sluoksnio įrengimas iš viršutinio dangos sluoksnio asfaltbetonio (sluoksnis 4.00 cm storio , klotuvas iki 500 t/h) k8=1.17,k9=1.15 | 100m2 | 0.36
11 |  | .Dvisluoksnės kelio dangos viršutinio sluoksnio įrengimas iš viršutinio dangos sluoksnio asfaltbetonio (sluoksnis 4.00 cm storio , klotuvas iki 500 t/h) k8=1.17,k9=1.15 | 100m2 | 9.69
12 |  | Šaligatvio pasluoksnio įrengimas ( akmenų atsijos, sluoksnio storis 3 cm) k9=1.15 | 100m2 | 0.04
13 |  | Grindinio įrengimas iš betono trinkelių rankiniu būdu, užpilant siūles akmens atsijomis k9=1.15 | 100m2 | 0.04
14 |  | Betono bordiūrų įrengimas ant betono pagrindo , kai bordiūrai 150x300x1000 mm k9=1.15 | 100m | 2.95
15 |  | Betono bordiūrų (granitinių) įrengimas ant betono pagrindo , kai bordiūrai 150x22x1000 mm k9=1.15 | 100m | 0.35
16 |  | Sandūros tarp bordiūrų ir gatvės dangos užtaisymas amortizacine (sandarinimo) juosta | 100m | 3.3
17 |  | Geotinklo paklojimas, asfaltuojant kelio dangas rankiniu būdu k9=1.15 | 100m2 | 0.8
18 |  | Iki 50 mm storio asfaltbetonio dangos sluoksnio frezavimas freza W-500, kai frezuojamas plotas iki 5m2 k9=1.15 | 100m2 | 0.15
19 |  | Asfalto išvežimas 1 km atstumu automobiliais-savivarčiais, pakraunant ekskavatoriais 0,25 m3 talpos kaušais | t | 1.32
20 |  | Transportuojant toliau už kiekvieną papildomą kilometrą pridėti k2=14.00 | t | 1.32
| 5 | Pėsčiųjų takai, šaligatviai, dviračių takas
1 |  | Apsauginių šalčiui atsparių kelio pagrindo sluoksnių įrengimas, naudojant savaeigius plentvolius , kai pagrindas smėlio-žvyro mišinio, autogreiderio galia 79 kW (108 AG) k9=1.15 | 100m3 | 0.98
2 |  | Šaligatvio pagrindo įrengimas (dolomito skaldelė, sluoksnio storis 15 cm) k8=1.06,k9=1.15 | 100m2 | 5.67
3 |  | Viensluoksnės dangos įrengimas iš pagrindo - dangos sluoksnio asfaltbetonio (sluoksnis 6.0 cm storio , klotuvas iki 500 t/h) k8=1.17,k9=1.15 | 100m2 | 1.65
4 |  | Kelio juodų dangų paviršiaus gruntavimas bitumo emulsija k8=1.17,k9=1.15 | t.m2 | 0.165
5 |  | Dvisluoksnės kelio dangos viršutinio sluoksnio įrengimas iš viršutinio dangos sluoksnio asfaltbetonio (sluoksnis 2.50 cm storio , klotuvas iki 500 t/h) k8=1.17,k9=1.15 | 100m2 | 1.65
6 |  | Šaligatvio pasluoksnio įrengimas ( akmenų atsijos, sluoksnio storis 3 cm) k9=1.15 | 100m2 | 2.45
7 |  | Šaligatvio dangos įrengimas iš šaligatvio plytelių, užpildant siūles akmens atsijomis , kai plytelės 375x375x80 mm k9=1.15 | 100m2 | 2.3
8 |  | Grindinio įrengimas iš betono trinkelių rankiniu būdu, užpilant siūles akmens atsijomis k9=1.15 | 100m2 | 0.1
9 |  | Grindinio įrengimas iš betono trinkelių rankiniu būdu, užpilant siūles akmens atsijomis k9=1.15 | 100m2 | 0.05
10 |  | Vejos bordiūrų įrengimas ant betono pagrindo , kai bordiūrai 80x200mm k9=1.15 | 100m | 2.9
| 6 | Nuovažos
1 |  | Iškasų arba pylimų šlaitų planiravimas autogreideriais ( gruntas II grupės) k9=1.15 | t.m2 | 0.193
2 |  | Supilto grunto tankinimas savaeigiais volais , kai volo masė 6t, praėjimų skaičius viena vėže 6 kartai k9=1.15 | 100m3 | 0.58
3 |  | Apsauginių šalčiui atsparių kelio pagrindo sluoksnių įrengimas, naudojant savaeigius plentvolius , kai pagrindas smėlio-žvyro mišinio, autogreiderio galia 79 kW (108 AG) k9=1.15 | 100m3 | 0.83
4 |  | Išlyginamųjų kelio pagrindo sluoksnių įrengimas , kai pagrindas dolomito skaldos k9=1.15 | 100m3 | 0.33
5 |  | Grindinio įrengimas iš betono trinkelių rankiniu būdu, užpilant siūles akmens atsijomis k9=1.15 | 100m2 | 1.2
6 |  | Šaligatvio pasluoksnio įrengimas ( akmenų atsijos, sluoksnio storis 3 cm) k9=1.15 | 100m2 | 1.2
7 |  | Viensluoksnės kelio dangos įrengimas iš pagrindo - dangos sluoksnio asfaltbetonio (sluoksnis 8.00 cm storio , klotuvas iki 500 t/h) k8=1.17,k9=1.15 | 100m2 | 0.47
8 |  | Kelio juodų dangų paviršiaus gruntavimas bitumo emulsija k8=1.17,k9=1.15 | t.m2 | 0.047
9 |  | Dvisluoksnės kelio dangos viršutinio sluoksnio įrengimas iš mastikos asfalto mišinio (sluoksnis 4.00 cm storio , klotuvas iki 500 t/h) k8=1.17,k9=1.15 | 100m2 | 0.21
10 |  | Dvisluoksnės kelio dangos viršutinio sluoksnio įrengimas iš mastikos asfalto mišinio (sluoksnis 4.00 cm storio , klotuvas iki 500 t/h) k8=1.17,k9=1.15 | 100m2 | 0.26
| 7 | Gatvių saugaus eismo organizavimas
1 |  | Kelio ženklai |  | 0 | 0 | 0
2 |  | Kelio ženklų vienstiebių metalinių atramų (d=76mm) ant monolitinių betoninių pamatų pastatymas k9=1.15 | vnt | 8
3 |  | Kelio ženklų vienstiebių metalinių atramų (d=76mm) ant monolitinių betoninių pamatų pastatymas k9=1.15 | vnt | 2
4 |  | Gembių montavimas ant atramų iš autobokštelių , kai gembės tiesios | vnt | 2
5 |  | Kelio ženklų skydų montavimas prie vienstiebių atramų rankiniu budu | vnt | 2
6 |  | Kelio ženklų skydų montavimas prie vienstiebių atramų rankiniu budu | vnt | 6
7 |  | Kelio ženklų skydų montavimas prie vienstiebių atramų rankiniu budu | vnt | 2
8 |  | Kelio ženklų skydų montavimas prie vienstiebių atramų rankiniu budu | vnt | 3
9 |  | Kelio ženklų skydų montavimas prie vienstiebių atramų rankiniu budu | vnt | 5
10 |  | Kelio ženklų papildomų lentelių montavimas prie vienstiebių atramų rankiniu budu | vnt | 2
11 |  | Kelio ženklų skydų (individualių kelio ženklų) demontavimas k4=0.500 | vnt | 6
12 |  | Kelio ženklų skydų (individualių kelio ženklų) montavimas prie dvistiebių atramų rankiniu budu | vnt | 6
13 |  | Horizontalusis ženklinimas |  | 0
14 |  | Kelio dangos ženklinimas termoplastu k8=1.09,k9=1.15 | m2 | 35
Suma viso kiekio (Eur be PVM):
DARBŲ KIEKIŲ ŽINIARAŠTIS
Sudaryta pagal 2025.04 kainas
Statinių grupė 2025-05-27 Ozo, Ukmergės ir Siesikų gatvių Vilniaus m. rekonstravimo projektas (IV etapas)
Statinys 5 Susisiekimo dalis
Žiniaraštis 7 ŠR žiedas
2025.08.20
Sąm. | Darbo | Darbų ir išlaidų | Mato | Kiekis | Kaina Eur be PVM
eil. | kodas | aprašymai | vnt |  | Vieneto kaina | Iš viso
| 1 | Paruošiamieji darbai
1 |  | Kelio ašinės linijos ir kelio juostos nužymėjimas trasoje | km | 0.085
2 |  | Gatvės bordiūrų išardymas, kai remontuojamas tarpas daugiau 25m ( pagrindas betono) k8=1.09,k9=1.15 | m | 117
3 |  | Statybinių šiukšlių išvežimas 1 km atstumu automobiliais-savivarčiais, pakraunant kranu | t | 11.7
4 |  | Transportuojant toliau už kiekvieną papildomą kilometrą pridėti k2=19.00 | t | 11.7
5 |  | Šaligatvio bordiūrų išardymas, kai remontuojamas tarpas daugiau 25m(pagrindas betono) k8=1.09,k9=1.15 | m | 32
6 |  | Statybinių šiukšlių išvežimas 1 km atstumu automobiliais-savivarčiais, pakraunant kranu | t | 1.184
7 |  | Transportuojant toliau už kiekvieną papildomą kilometrą pridėti k2=19.00 | t | 1.184
8 |  | Tašytų akmenų, betono trinkelių grindinio išardymas pneumoplaktuku k8=1.09,k9=1.15 | 100m2 | 0.72
9 |  | Statybinių šiukšlių išvežimas 10 km atstumu automobiliais-savivarčiais, pakraunant ekskavatoriais 0,25 m3 talpos kaušais | t | 15
10 |  | Transportuojant toliau už kiekvieną papildomą kilometrą pridėti k2=19.00 | t | 15
11 |  | Daugiau kaip 50 mm storio asfaltbetonio dangos sluoksnio frezavimas freza W-500 , kai frezuojamas plotas daugiau 5m2 k9=1.15 | 100m2 | 6.62
12 |  | Asfalto išvežimas 1 km atstumu automobiliais-savivarčiais, pakraunant ekskavatoriais 0,25 m3 talpos kaušais | t | 322
13 |  | Transportuojant toliau už kiekvieną papildomą kilometrą pridėti k2=19.00 | t | 322
14 |  | Grunto kasimas 79 kW (108 AG) galios buldozeriais, perstumiant gruntą (atstumas 20 m , gruntas I grupės) k9=1.15 | t. m3 | 0.023
15 |  | Grunto kasimas 0,4 m3 kaušo talpos ekskavatoriais, pakraunant gruntą į autosavivarčius , kai gruntas I grupės k9=1.15 | t. m3 | 0.023
16 |  | Iškasto grunto transportavimas (į sandėliavimo aikštelę) 8,5 t autosavivarčiais, pakraunant 0,4 m3 kaušo talpos ekskavatoriumi (gruntas I grupės, transportavimo atstumas 1 km) | t. m3 | 0.023
17 |  | Grunto kasimas 0,4m3 kaušo talpos ekskavatoriumi, pakraunant gruntą į autosavivarčius , kai gruntas II grupės k9=1.15 | 100m3 | 6.25
18 |  | Iškasto grunto transportavimas 8,5 t autosavivarčiais, pakraunant 0,4 m3 kaušo talpos ekskavatoriumi (gruntas II grupės, transportavimo atstumas 20 km) | t. m3 | 0.625
19 |  | Grunto kasimas 0,4m3 kaušo talpos ekskavatoriumi, pakraunant gruntą į autosavivarčius , kai gruntas II grupės k9=1.15 | 100m3 | 2.5
20 |  | Iškasto grunto transportavimas 8,5 t autosavivarčiais, pakraunant 0,4 m3 kaušo talpos ekskavatoriumi (gruntas II grupės, transportavimo atstumas 1 km) | t. m3 | 0.25
21 |  | Kelio ženklų vienstiebių metalinių atramų ardymas su pamatu k4=0.500,k9=1.15 | vnt | 8
22 |  | Kelio ženklų skydų ardymas k4=0.500 | vnt | 8
23 |  | Statybinių šiukšlių išvežimas 1 km atstumu automobiliais-savivarčiais, pakraunant kranu | t | 1.35
24 |  | Transportuojant toliau už kiekvieną papildomą kilometrą pridėti k2=19.00 | t | 1.35
| 2 | Žemės sankasa
1 |  | Plotų planiravimas autogreideriais ( gruntas II grupės) k9=1.15 | t.m2 | 0.865
2 |  | Supilto grunto tankinimas savaeigiais volais , kai volo masė 6t, praėjimų skaičius viena vėže 6 kartai k9=1.15 | 100m3 | 2.6
3 |  | Kelio stabilizuoto pagrindo įrengimas šalto regeneravimo mašina, pridedant cemento (sluoksnio storis 15.00 cm) k9=1.15 | 100m2 | 6.71
4 |  | Iškasų arba pylimų šlaitų planiravimas autogreideriais ( gruntas II grupės) k9=1.15 | t.m2 | 0.505
5 |  | Pylimo viršaus ir šlaitų planiravimas rankiniu būdu ( gruntas II grupės) k9=1.15 | t.m2 | 0.1
6 |  | Grunto kasimas 0,4 m3 kaušo talpos ekskavatoriais, pakraunant gruntą į autosavivarčius , kai gruntas I grupės k9=1.15 | t. m3 | 0.06352
7 |  | Iškasto grunto transportavimas (iš sandėliavimo aikštelįs) 8,5 t autosavivarčiais, pakraunant 0,4 m3 kaušo talpos ekskavatoriumi (gruntas I grupės, transportavimo atstumas 1 km) | t. m3 | 0.06352
8 |  | Šlaitų tvirtinimas augaliniu gruntu, paskleidžiant gruntą ekskavatoriumi (sluoksnio storis 10.00 cm) k9=1.15 | 100m2 | 6.05
9 |  | Šlaitų apsėjimas daugiametėmis žolėmis mechanizuotai k9=1.15 | 100m2 | 6.05
| 3 | Drenažo įrengimas
1 |  | Grunto kasimas 0,4 m3 kaušo talpos ekskavatoriais, pakraunant gruntą į autosavivarčius , kai gruntas II grupės k9=1.15 | t. m3 | 0.034
2 |  | Iškasto grunto transportavimas 8,5 t autosavivarčiais, pakraunant 0,4 m3 kaušo talpos ekskavatoriumi (gruntas II grupės, transportavimo atstumas 15 km) | t. m3 | 0.034
3 |  | Pogriovinio drenažo iš plastikinių gofruotų vamzdžių su filtru įrengimas, užpilant filtracinį sluoksnį rankiniu būdu , kai vamzdžių skersmuo 145/160 mm k8=1.04,k9=1.15 | 100m | 0.67
4 |  | Geotekstilės paklojimas k9=1.15 | 100m2 | 1.75
| 4 | ŠR žiedo asfalto dangos konstrukcija
1 |  | Apsauginių šalčiui atsparių kelio pagrindo sluoksnių įrengimas, naudojant savaeigius plentvolius , kai pagrindas smėlio-žvyro mišinio, autogreiderio galia 79 kW (108 AG) k9=1.15 | 100m3 | 4.39
2 |  | Pagrindo sluoksnių įrengimas , kai pagrindas fr. skaldos min. medž. k9=1.15 | 100m3 | 1.2
3 |  | Viensluoksnės kelio dangos įrengimas iš pagrindo - dangos sluoksnio asfaltbetonio (sluoksnis 10.00 cm storio , klotuvas iki 500 t/h) k8=1.17,k9=1.15 | 100m2 | 5.5
4 |  | Kelio juodų dangų paviršiaus gruntavimas bitumo emulsija k8=1.17,k9=1.15 | t.m2 | 0.55
5 |  | Dvisluoksnės kelio dangos apatinio sluoksnio įrengimas iš apatinio dangos sluoksnio asfaltbetonio (sluoksnis 8.00 cm storio , klotuvas iki 500 t/h) k8=1.17,k9=1.15 | 100m2 | 5.5
6 |  | Kelio juodų dangų paviršiaus gruntavimas bitumo emulsija k8=1.17,k9=1.15 | t.m2 | 0.55
7 |  | Dvisluoksnės kelio dangos viršutinio sluoksnio įrengimas iš viršutinio dangos sluoksnio asfaltbetonio (sluoksnis 4.00 cm storio , klotuvas iki 500 t/h) k8=1.17,k9=1.15 | 100m2 | 5.5
8 |  | Kelio pagrindo įrengimas iš betono autogreideriais ( sluoksnio storis 20.00 cm) k9=1.15 | 100m2 | 1.21
9 |  | Įrengti 2 cm storio išlyginamąjį cementinio skiedinio sluoksnį k8=1.03,k9=1.15 | m2 | 121
10 |  | Keičiant išlyginamojo cementinio skiedinio sluoksnio storį 1 cm pridėti arba atimti k4=2.000,k8=1.03,k9=1.15 | m2 | 121
11 |  | Grindinio įrengimas iš betono trinkelių rankiniu būdu, užpilant siūles akmens atsijomis k9=1.15 | 100m2 | 1.21
12 |  | .Betono bordiūrų (granitinių) įrengimas ant betono pagrindo , kai bordiūrai 150x22x1000 mm k9=1.15 | 100m | 2.23
13 |  | Sandūros tarp bordiūrų ir gatvės dangos užtaisymas amortizacine (sandarinimo) juosta | 100m | 2.23
Suma viso kiekio (Eur be PVM):
DARBŲ KIEKIŲ ŽINIARAŠTIS
Sudaryta pagal 2025.04 kainas
Statinių grupė 2025-05-27 Ozo, Ukmergės ir Siesikų gatvių Vilniaus m. rekonstravimo projektas (IV etapas)
Statinys 5 Susisiekimo dalis
Žiniaraštis 8 ŠR1
2025.08.20
Sąm. | Darbo | Darbų ir išlaidų | Mato | Kiekis | Kaina Eur be PVM
eil. | kodas | aprašymai | vnt |  | Vieneto kaina | Iš viso
| 1 | Paruošiamieji darbai
1 |  | Kelio ašinės linijos ir kelio juostos nužymėjimas trasoje | km | 0.236
2 |  | Gatvės bordiūrų išardymas, kai remontuojamas tarpas daugiau 25m ( pagrindas betono) k8=1.09,k9=1.15 | m | 443
3 |  | Statybinių šiukšlių išvežimas 1 km atstumu automobiliais-savivarčiais, pakraunant kranu | t | 44.3
4 |  | Transportuojant toliau už kiekvieną papildomą kilometrą pridėti k2=19.00 | t | 44.3
5 |  | Šaligatvio bordiūrų išardymas, kai remontuojamas tarpas daugiau 25m(pagrindas betono) k8=1.09,k9=1.15 | m | 157
6 |  | Statybinių šiukšlių išvežimas 1 km atstumu automobiliais-savivarčiais, pakraunant kranu | t | 5.81
7 |  | Transportuojant toliau už kiekvieną papildomą kilometrą pridėti k2=19.00 | t | 5.81
8 |  | Tašytų akmenų, betono trinkelių grindinio išardymas pneumoplaktuku k8=1.09,k9=1.15 | 100m2 | 2.66
9 |  | Statybinių šiukšlių išvežimas 1 km atstumu automobiliais-savivarčiais, pakraunant ekskavatoriais 0,25 m3 talpos kaušais | t | 53
10 |  | Transportuojant toliau už kiekvieną papildomą kilometrą pridėti k2=19.00 | t | 53
11 |  | Daugiau kaip 50 mm storio asfaltbetonio dangos sluoksnio frezavimas freza W-500 , kai frezuojamas plotas daugiau 5m2 k9=1.15 | 100m2 | 12.3
12 |  | Asfalto išvežimas 1 km atstumu automobiliais-savivarčiais, pakraunant ekskavatoriais 0,25 m3 talpos kaušais | t | 385
13 |  | Transportuojant toliau už kiekvieną papildomą kilometrą pridėti k2=19.00 | t | 385
14 |  | Grunto kasimas 79 kW (108 AG) galios buldozeriais, perstumiant gruntą (atstumas 20 m , gruntas I grupės) k9=1.15 | t. m3 | 0.092
15 |  | Grunto kasimas 0,4 m3 kaušo talpos ekskavatoriais, pakraunant gruntą į autosavivarčius , kai gruntas I grupės k9=1.15 | t. m3 | 0.092
16 |  | Iškasto grunto transportavimas (į sandėliavimo aikštelę) 8,5 t autosavivarčiais, pakraunant 0,4 m3 kaušo talpos ekskavatoriumi (gruntas I grupės, transportavimo atstumas 1 km) | t. m3 | 0.092
17 |  | Grunto kasimas 0,4m3 kaušo talpos ekskavatoriumi, pakraunant gruntą į autosavivarčius , kai gruntas II grupės k9=1.15 | 100m3 | 8.3
18 |  | Iškasto grunto transportavimas 8,5 t autosavivarčiais, pakraunant 0,4 m3 kaušo talpos ekskavatoriumi (gruntas II grupės, transportavimo atstumas 20 km) | t. m3 | 0.83
19 |  | Grunto kasimas 0,4m3 kaušo talpos ekskavatoriumi, pakraunant gruntą į autosavivarčius , kai gruntas II grupės k9=1.15 | 100m3 | 2.8
20 |  | Iškasto grunto transportavimas 8,5 t autosavivarčiais, pakraunant 0,4 m3 kaušo talpos ekskavatoriumi (gruntas II grupės, transportavimo atstumas 1 km) | t. m3 | 0.28
21 |  | Kelio ženklų vienstiebių metalinių atramų ardymas su pamatu k4=0.500,k9=1.15 | vnt | 5
22 |  | Kelio ženklų skydų ardymas k4=0.500 | vnt | 5
23 |  | Statybinių šiukšlių išvežimas 1 km atstumu automobiliais-savivarčiais, pakraunant kranu | t | 0.85
24 |  | Transportuojant toliau už kiekvieną papildomą kilometrą pridėti k2=19.00 | t | 0.85
| 2 | Žemės sankasa
1 |  | Plotų planiravimas autogreideriais ( gruntas II grupės) k9=1.15 | t.m2 | 1.42
2 |  | Supilto grunto tankinimas savaeigiais volais , kai volo masė 6t, praėjimų skaičius viena vėže 6 kartai k9=1.15 | 100m3 | 4.26
3 |  | Kelio stabilizuoto pagrindo įrengimas šalto regeneravimo mašina, pridedant cemento (sluoksnio storis 15.00 cm) k9=1.15 | 100m2 | 8.2
4 |  | Iškasų arba pylimų šlaitų planiravimas autogreideriais ( gruntas II grupės) k9=1.15 | t.m2 | 1
5 |  | Pylimo viršaus ir šlaitų planiravimas rankiniu būdu ( gruntas II grupės) k9=1.15 | t.m2 | 0.26
6 |  | Grunto kasimas 0,4 m3 kaušo talpos ekskavatoriais, pakraunant gruntą į autosavivarčius , kai gruntas I grupės k9=1.15 | t. m3 | 0.1323
7 |  | Iškasto grunto transportavimas (iš sandėliavimo aikštelės) 8,5 t autosavivarčiais, pakraunant 0,4 m3 kaušo talpos ekskavatoriumi (gruntas I grupės, transportavimo atstumas 1 km) | t. m3 | 0.1323
8 |  | Šlaitų tvirtinimas augaliniu gruntu, paskleidžiant gruntą ekskavatoriumi (sluoksnio storis 10.00 cm) k9=1.15 | 100m2 | 12.6
9 |  | Šlaitų apsėjimas daugiametėmis žolėmis mechanizuotai k9=1.15 | 100m2 | 12.6
| 3 | Drenažo įrengimas
1 |  | Grunto kasimas 0,4 m3 kaušo talpos ekskavatoriais, pakraunant gruntą į autosavivarčius , kai gruntas II grupės k9=1.15 | t. m3 | 0.119
2 |  | Iškasto grunto transportavimas 8,5 t autosavivarčiais, pakraunant 0,4 m3 kaušo talpos ekskavatoriumi (gruntas II grupės, transportavimo atstumas 15 km) | t. m3 | 0.119
3 |  | Pogriovinio drenažo iš plastikinių gofruotų vamzdžių su filtru įrengimas, užpilant filtracinį sluoksnį rankiniu būdu , kai vamzdžių skersmuo 145/160 mm k8=1.04,k9=1.15 | 100m | 2.3
4 |  | Pogriovinio drenažo iš plastikinių gofruotų vamzdžių su filtru įrengimas, užpilant filtracinį sluoksnį rankiniu būdu , kai vamzdžių skersmuo 145/160 mm k8=1.04,k9=1.15 | 100m | 0.08
5 |  | Polietileninio paslėpto drenažo šulinio PE-ŠP-40 įrengimas k9=1.15 | vnt | 4
6 |  | Geotekstilės paklojimas k9=1.15 | 100m2 | 6.21
| 4 | ŠR1 asfalto dangos konstrukcija
1 |  | Apsauginių šalčiui atsparių kelio pagrindo sluoksnių įrengimas, naudojant savaeigius plentvolius , kai pagrindas smėlio-žvyro mišinio, autogreiderio galia 79 kW (108 AG) k9=1.15 | 100m3 | 7.5
2 |  | Pagrindo sluoksnių įrengimas , kai pagrindas fr. skaldos min. medž. k9=1.15 | 100m3 | 2.1
3 |  | Viensluoksnės kelio dangos įrengimas iš pagrindo - dangos sluoksnio asfaltbetonio (sluoksnis 14.00 cm storio , klotuvas iki 500 t/h) k8=1.17,k9=1.15 | 100m2 | 0.7
4 |  | Viensluoksnės kelio dangos įrengimas iš pagrindo - dangos sluoksnio asfaltbetonio (sluoksnis 10.00 cm storio , klotuvas iki 500 t/h) k8=1.17,k9=1.15 | 100m2 | 8.8
5 |  | Viensluoksnės kelio dangos įrengimas iš pagrindo - dangos sluoksnio asfaltbetonio (sluoksnis 4.00 cm storio , klotuvas iki 500 t/h) k8=1.17,k9=1.15 | 100m2 | 4.7
6 |  | Kelio juodų dangų paviršiaus gruntavimas bitumo emulsija k8=1.17,k9=1.15 | t.m2 | 1.42
7 |  | Dvisluoksnės kelio dangos apatinio sluoksnio įrengimas iš apatinio dangos sluoksnio asfaltbetonio (sluoksnis 10.00 cm storio , klotuvas iki 500 t/h) k8=1.17,k9=1.15 | 100m2 | 2.2
8 |  | .Dvisluoksnės kelio dangos apatinio sluoksnio įrengimas iš apatinio dangos sluoksnio asfaltbetonio (sluoksnis 8.00 cm storio , klotuvas iki 500 t/h) k8=1.17,k9=1.15 | 100m2 | 12
9 |  | Kelio juodų dangų paviršiaus gruntavimas bitumo emulsija k8=1.17,k9=1.15 | t.m2 | 1.42
10 |  | Dvisluoksnės kelio dangos viršutinio sluoksnio įrengimas iš mastikos asfalto mišinio (sluoksnis 2.00 cm storio , klotuvas iki 500 t/h) k8=1.17,k9=1.15 | 100m2 | 2.2
11 |  | Dvisluoksnės kelio dangos viršutinio sluoksnio įrengimas iš viršutinio dangos sluoksnio asfaltbetonio (sluoksnis 4.00 cm storio , klotuvas iki 500 t/h) k8=1.17,k9=1.15 | 100m2 | 11.75
12 |  | Dvisluoksnės kelio dangos viršutinio sluoksnio įrengimas iš viršutinio dangos sluoksnio asfaltbetonio (sluoksnis 4.00 cm storio , klotuvas iki 500 t/h) k8=1.17,k9=1.15 | 100m2 | 0.25
13 |  | Betono bordiūrų įrengimas ant betono pagrindo , kai bordiūrai 150x300x1000 mm k9=1.15 | 100m | 4.52
14 |  | Sandūros tarp bordiūrų ir gatvės dangos užtaisymas amortizacine (sandarinimo) juosta | 100m | 4.52
15 |  | Geotinklo paklojimas, asfaltuojant kelio dangas rankiniu būdu k9=1.15 | 100m2 | 2.4
16 |  | Iki 50 mm storio asfaltbetonio dangos sluoksnio frezavimas freza W-500, kai frezuojamas plotas iki 5m2 k9=1.15 | 100m2 | 2.4
| 5 | Pėsčiųjų takai, šaligatviai, dviračių takas
1 |  | Apsauginių šalčiui atsparių kelio pagrindo sluoksnių įrengimas, naudojant savaeigius plentvolius , kai pagrindas smėlio-žvyro mišinio, autogreiderio galia 79 kW (108 AG) k9=1.15 | 100m3 | 0.92
2 |  | Skaldos pagrindo įrengimas (dolomito skalda 0/45, sluoksnio storis 15 cm) k8=1.06,k9=1.15 | 100m2 | 3.4
3 |  | Viensluoksnės dangos įrengimas iš pagrindo - dangos sluoksnio asfaltbetonio (sluoksnis 6.0 cm storio , klotuvas iki 500 t/h) k8=1.17,k9=1.15 | 100m2 | 1.15
4 |  | Kelio juodų dangų paviršiaus gruntavimas bitumo emulsija k8=1.17,k9=1.15 | t.m2 | 0.115
5 |  | Dvisluoksnės kelio dangos viršutinio sluoksnio įrengimas iš viršutinio dangos sluoksnio asfaltbetonio (sluoksnis 2.50 cm storio , klotuvas iki 500 t/h) k8=1.17,k9=1.15 | 100m2 | 1.15
6 |  | Šaligatvio pasluoksnio įrengimas ( akmenų atsijos, sluoksnio storis 3 cm) k9=1.15 | 100m2 | 2.25
7 |  | Šaligatvio dangos įrengimas iš šaligatvio plytelių, užpildant siūles akmens atsijomis , kai plytelės 375x375x80 mm k9=1.15 | 100m2 | 2.17
8 |  | Grindinio įrengimas iš betono trinkelių rankiniu būdu, užpilant siūles akmens atsijomis k9=1.15 | 100m2 | 0.08
9 |  | Vejos bordiūrų įrengimas ant betono pagrindo , kai bordiūrai 80x200mm k9=1.15 | 100m | 1.95
10 |  | Sandūros tarp bordiūrų ir gatvės dangos užtaisymas amortizacine (sandarinimo) juosta | 100m | 0.71
| 6 | Gatvių saugaus eismo organizavimas
1 |  | Gembių montavimas ant atramų iš autobokštelių , kai gembės tiesios | vnt | 1
2 |  | Kelio ženklų skydų montavimas prie vienstiebių atramų rankiniu budu | vnt | 6
3 |  | Kelio ženklų skydų montavimas prie vienstiebių atramų rankiniu budu | vnt | 1
4 |  | Kelio ženklų skydų montavimas prie vienstiebių atramų rankiniu budu | vnt | 2
5 |  | Kelio ženklų skydų montavimas prie vienstiebių atramų rankiniu budu | vnt | 5
6 |  | Kelio ženklų papildomų lentelių montavimas prie vienstiebių atramų rankiniu budu | vnt | 1
7 |  | Horizontalusis ženklinimas |  | 0
8 |  | Kelio dangos ženklinimas termoplastu k8=1.09,k9=1.15 | m2 | 42
9 |  | Kitos eismo saugumo priemonės |  | 0
10 |  | Metalinių vienpusių kelio atitvarų ant metalinių statramsčių įrengimas, įkalant statramsčius ( atstumas tarp statramsčių 2,0 m) k9=1.15 | 10m | 2.7
11 |  | Metalinių kelio atitvarų galinių elementų montavimas ( vienpusių) k9=1.15 | vnt | 2
Suma viso kiekio (Eur be PVM):
DARBŲ KIEKIŲ ŽINIARAŠTIS
Sudaryta pagal 2025.04 kainas
Statinių grupė 2025-05-27 Ozo, Ukmergės ir Siesikų gatvių Vilniaus m. rekonstravimo projektas (IV etapas)
Statinys 5 Susisiekimo dalis
Žiniaraštis 9 ŠR2
2025.08.20
Sąm. | Darbo | Darbų ir išlaidų | Mato | Kiekis | Kaina Eur be PVM
eil. | kodas | aprašymai | vnt |  | Vieneto kaina | Iš viso
| 1 | Paruošiamieji darbai
1 |  | Kelio ašinės linijos ir kelio juostos nužymėjimas trasoje | km | 0.206
2 |  | Gatvės bordiūrų išardymas, kai remontuojamas tarpas daugiau 25m ( pagrindas betono) k8=1.09,k9=1.15 | m | 375
3 |  | Statybinių šiukšlių išvežimas 1 km atstumu automobiliais-savivarčiais, pakraunant kranu | t | 37.5
4 |  | Transportuojant toliau už kiekvieną papildomą kilometrą pridėti k2=19.00 | t | 37.5
5 |  | Šaligatvio bordiūrų išardymas, kai remontuojamas tarpas daugiau 25m(pagrindas betono) k8=1.09,k9=1.15 | m | 478
6 |  | Statybinių šiukšlių išvežimas 1 km atstumu automobiliais-savivarčiais, pakraunant kranu | t | 17.686
7 |  | Transportuojant toliau už kiekvieną papildomą kilometrą pridėti k2=19.00 | t | 17.686
8 |  | Tašytų akmenų, betono trinkelių grindinio išardymas pneumoplaktuku k8=1.09,k9=1.15 | 100m2 | 9.2
9 |  | Statybinių šiukšlių išvežimas 1 km atstumu automobiliais-savivarčiais, pakraunant ekskavatoriais 0,25 m3 talpos kaušais | t | 184
10 |  | Transportuojant toliau už kiekvieną papildomą kilometrą pridėti k2=19.00 | t | 184
11 |  | Daugiau kaip 50 mm storio asfaltbetonio dangos sluoksnio frezavimas freza W-500 , kai frezuojamas plotas daugiau 5m2 k9=1.15 | 100m2 | 5.55
12 |  | Asfalto išvežimas 1 km atstumu automobiliais-savivarčiais, pakraunant ekskavatoriais 0,25 m3 talpos kaušais | t | 185
13 |  | Transportuojant toliau už kiekvieną papildomą kilometrą pridėti k2=19.00 | t | 185
14 |  | Grunto kasimas 79 kW (108 AG) galios buldozeriais, perstumiant gruntą (atstumas 20 m , gruntas I grupės) k9=1.15 | t. m3 | 0.065
15 |  | Grunto kasimas 0,4 m3 kaušo talpos ekskavatoriais, pakraunant gruntą į autosavivarčius , kai gruntas I grupės k9=1.15 | t. m3 | 0.065
16 |  | Iškasto grunto transportavimas (į sandėliavimo aikštelę) 8,5 t autosavivarčiais, pakraunant 0,4 m3 kaušo talpos ekskavatoriumi (gruntas I grupės, transportavimo atstumas 1 km) | t. m3 | 0.065
17 |  | Grunto kasimas 0,4m3 kaušo talpos ekskavatoriumi, pakraunant gruntą į autosavivarčius , kai gruntas II grupės k9=1.15 | 100m3 | 4.55
18 |  | Iškasto grunto transportavimas 8,5 t autosavivarčiais, pakraunant 0,4 m3 kaušo talpos ekskavatoriumi (gruntas II grupės, transportavimo atstumas 20 km) | t. m3 | 0.455
19 |  | Grunto kasimas 0,4m3 kaušo talpos ekskavatoriumi, pakraunant gruntą į autosavivarčius , kai gruntas II grupės k9=1.15 | 100m3 | 3.7
20 |  | Iškasto grunto transportavimas 8,5 t autosavivarčiais, pakraunant 0,4 m3 kaušo talpos ekskavatoriumi (gruntas II grupės, transportavimo atstumas 1 km) | t. m3 | 0.37
21 |  | Kelio ženklų vienstiebių metalinių atramų ardymas su pamatu k4=0.500,k9=1.15 | vnt | 7
22 |  | Kelio ženklų skydų ardymas k4=0.500 | vnt | 7
23 |  | Statybinių šiukšlių išvežimas 1 km atstumu automobiliais-savivarčiais, pakraunant kranu | t | 1.18
24 |  | Transportuojant toliau už kiekvieną papildomą kilometrą pridėti k2=19.00 | t | 1.18
| 2 | Žemės sankasa
1 |  | Plotų planiravimas autogreideriais ( gruntas II grupės) k9=1.15 | t.m2 | 1.815
2 |  | Supilto grunto tankinimas savaeigiais volais , kai volo masė 6t, praėjimų skaičius viena vėže 6 kartai k9=1.15 | 100m3 | 5.45
3 |  | Kelio stabilizuoto pagrindo įrengimas šalto regeneravimo mašina, pridedant cemento (sluoksnio storis 15.00 cm) k9=1.15 | 100m2 | 2
4 |  | Iškasų arba pylimų šlaitų planiravimas autogreideriais ( gruntas II grupės) k9=1.15 | t.m2 | 1
5 |  | Pylimo viršaus ir šlaitų planiravimas rankiniu būdu ( gruntas II grupės) k9=1.15 | t.m2 | 0.185
6 |  | Grunto kasimas 0,4 m3 kaušo talpos ekskavatoriais, pakraunant gruntą į autosavivarčius , kai gruntas I grupės k9=1.15 | t. m3 | 0.12442
7 |  | Iškasto grunto transportavimas (iš sandėliavimo aikštelės) 8,5 t autosavivarčiais, pakraunant 0,4 m3 kaušo talpos ekskavatoriumi (gruntas I grupės, transportavimo atstumas 1 km) | t. m3 | 0.12442
8 |  | Šlaitų tvirtinimas augaliniu gruntu, paskleidžiant gruntą ekskavatoriumi (sluoksnio storis 10.00 cm) k9=1.15 | 100m2 | 11.85
9 |  | Šlaitų apsėjimas daugiametėmis žolėmis mechanizuotai k9=1.15 | 100m2 | 11.85
| 3 | Drenažo įrengimas
1 |  | Grunto kasimas 0,4 m3 kaušo talpos ekskavatoriais, pakraunant gruntą į autosavivarčius , kai gruntas II grupės k9=1.15 | t. m3 | 0.097
2 |  | Iškasto grunto transportavimas 8,5 t autosavivarčiais, pakraunant 0,4 m3 kaušo talpos ekskavatoriumi (gruntas II grupės, transportavimo atstumas 15 km) | t. m3 | 0.097
3 |  | Pogriovinio drenažo iš plastikinių gofruotų vamzdžių su filtru įrengimas, užpilant filtracinį sluoksnį rankiniu būdu , kai vamzdžių skersmuo 145/160 mm k8=1.04,k9=1.15 | 100m | 1.93
4 |  | Polietileninio paslėpto drenažo šulinio PE-ŠP-40 įrengimas k9=1.15 | vnt | 2
5 |  | Geotekstilės paklojimas k9=1.15 | 100m2 | 5.04
| 4 | ŠR2 asfalto dangos konstrukcija
1 |  | Apsauginių šalčiui atsparių kelio pagrindo sluoksnių įrengimas, naudojant savaeigius plentvolius , kai pagrindas smėlio-žvyro mišinio, autogreiderio galia 79 kW (108 AG) k9=1.15 | 100m3 | 0.85
2 |  | Pagrindo sluoksnių įrengimas , kai pagrindas fr. skaldos min. medž. k9=1.15 | 100m3 | 0.45
3 |  | Viensluoksnės kelio dangos įrengimas iš pagrindo - dangos sluoksnio asfaltbetonio (sluoksnis 10.00 cm storio , klotuvas iki 500 t/h) k8=1.17,k9=1.15 | 100m2 | 1.47
4 |  | Viensluoksnės kelio dangos įrengimas iš pagrindo - dangos sluoksnio asfaltbetonio (sluoksnis 4.00 cm storio , klotuvas iki 500 t/h) k8=1.17,k9=1.15 | 100m2 | 10.25
5 |  | Kelio juodų dangų paviršiaus gruntavimas bitumo emulsija k8=1.17,k9=1.15 | t.m2 | 1.172
6 |  | Dvisluoksnės kelio dangos apatinio sluoksnio įrengimas iš apatinio dangos sluoksnio asfaltbetonio (sluoksnis 10.00 cm storio , klotuvas iki 500 t/h) k8=1.17,k9=1.15 | 100m2 | 1.27
7 |  | .Dvisluoksnės kelio dangos apatinio sluoksnio įrengimas iš apatinio dangos sluoksnio asfaltbetonio (sluoksnis 8.00 cm storio , klotuvas iki 500 t/h) k8=1.17,k9=1.15 | 100m2 | 10.45
8 |  | Kelio juodų dangų paviršiaus gruntavimas bitumo emulsija k8=1.17,k9=1.15 | t.m2 | 1.172
9 |  | Dvisluoksnės kelio dangos viršutinio sluoksnio įrengimas iš mastikos asfalto mišinio (sluoksnis 2.00 cm storio , klotuvas iki 500 t/h) k8=1.17,k9=1.15 | 100m2 | 1.27
10 |  | Dvisluoksnės kelio dangos viršutinio sluoksnio įrengimas iš viršutinio dangos sluoksnio asfaltbetonio (sluoksnis 4.00 cm storio , klotuvas iki 500 t/h) k8=1.17,k9=1.15 | 100m2 | 10.18
11 |  | Dvisluoksnės kelio dangos viršutinio sluoksnio įrengimas iš viršutinio dangos sluoksnio asfaltbetonio (sluoksnis 4.00 cm storio , klotuvas iki 500 t/h) k8=1.17,k9=1.15 | 100m2 | 0.27
12 |  | Kelio pagrindo įrengimas iš betono autogreideriais ( sluoksnio storis 20.00 cm) k9=1.15 | 100m2 | 0.35
13 |  | Įrengti 2 cm storio išlyginamąjį cementinio skiedinio sluoksnį k8=1.03,k9=1.15 | m2 | 35
14 |  | Keičiant išlyginamojo cementinio skiedinio sluoksnio storį 1 cm pridėti arba atimti k4=2.000,k8=1.03,k9=1.15 | m2 | 35
15 |  | Grindinio įrengimas iš betono trinkelių rankiniu būdu, užpilant siūles akmens atsijomis k9=1.15 | 100m2 | 0.35
16 |  | Betono bordiūrų (granitinių) įrengimas ant betono pagrindo k9=1.15 | 100m | 0.59
17 |  | Betono bordiūrų įrengimas ant betono pagrindo , kai bordiūrai 150x300x1000 mm k9=1.15 | 100m | 3.95
18 |  | Sandūros tarp bordiūrų ir gatvės dangos užtaisymas amortizacine (sandarinimo) juosta | 100m | 4.48
19 |  | Geotinklo paklojimas, asfaltuojant kelio dangas rankiniu būdu k9=1.15 | 100m2 | 0.4
| 5 | Pėsčiųjų takai, šaligatviai, dviračių takas
1 |  | Apsauginių šalčiui atsparių kelio pagrindo sluoksnių įrengimas, naudojant savaeigius plentvolius , kai pagrindas smėlio-žvyro mišinio, autogreiderio galia 79 kW (108 AG) k9=1.15 | 100m3 | 3.44
2 |  | Skaldos pagrindo įrengimas (dolomito skalda 0/45, sluoksnio storis 15 cm) k8=1.06,k9=1.15 | 100m2 | 15.2
3 |  | Viensluoksnės dangos įrengimas iš pagrindo - dangos sluoksnio asfaltbetonio (sluoksnis 6.0 cm storio , klotuvas iki 500 t/h) k8=1.17,k9=1.15 | 100m2 | 7.1
4 |  | Kelio juodų dangų paviršiaus gruntavimas bitumo emulsija k8=1.17,k9=1.15 | t.m2 | 0.71
5 |  | Dvisluoksnės kelio dangos viršutinio sluoksnio įrengimas iš viršutinio dangos sluoksnio asfaltbetonio (sluoksnis 2.50 cm storio , klotuvas iki 500 t/h) k8=1.17,k9=1.15 | 100m2 | 7.1
6 |  | Šaligatvio pasluoksnio įrengimas ( akmenų atsijos, sluoksnio storis 3 cm) k9=1.15 | 100m2 | 5.7
7 |  | Šaligatvio dangos įrengimas iš šaligatvio plytelių, užpildant siūles akmens atsijomis , kai plytelės 375x375x80 mm k9=1.15 | 100m2 | 5.6
8 |  | Grindinio įrengimas iš betono trinkelių rankiniu būdu, užpilant siūles akmens atsijomis k9=1.15 | 100m2 | 0.08
9 |  | Grindinio įrengimas iš betono trinkelių rankiniu būdu, užpilant siūles akmens atsijomis k9=1.15 | 100m2 | 0.02
10 |  | Vejos bordiūrų įrengimas ant betono pagrindo , kai bordiūrai 80x200mm k9=1.15 | 100m | 7.35
11 |  | Sandūros tarp bordiūrų ir gatvės dangos užtaisymas amortizacine (sandarinimo) juosta | 100m | 4.5
| 6 | Gatvių saugaus eismo organizavimas
1 |  | Kelio ženklų vienstiebių metalinių atramų (d=76mm) ant monolitinių betoninių pamatų pastatymas k9=1.15 | vnt | 7
2 |  | Kelio ženklų vienstiebių metalinių atramų (d=76mm) ant monolitinių betoninių pamatų pastatymas k9=1.15 | vnt | 1
3 |  | Gembių montavimas ant atramų iš autobokštelių , kai gembės tiesios | vnt | 1
4 |  | Kelio ženklų skydų montavimas prie vienstiebių atramų rankiniu budu | vnt | 2
5 |  | Kelio ženklų skydų montavimas prie vienstiebių atramų rankiniu budu | vnt | 5
6 |  | Kelio ženklų skydų montavimas prie vienstiebių atramų rankiniu budu | vnt | 2
7 |  | Kelio ženklų skydų montavimas prie vienstiebių atramų rankiniu budu | vnt | 2
8 |  | Kelio ženklų skydų montavimas prie vienstiebių atramų rankiniu budu | vnt | 3
9 |  | Kelio ženklų papildomų lentelių montavimas prie vienstiebių atramų rankiniu budu | vnt | 2
10 |  | Kelio ženklų skydų (individualių kelio ženklų) demontavimas k4=0.500 | vnt | 4
11 |  | Kelio ženklų skydų (individualių kelio ženklų) montavimas prie dvistiebių atramų rankiniu budu | vnt | 4
12 |  | Horizontalusis ženklinimas |  | 0 | 0 | 0
13 |  | Kelio dangos ženklinimas termoplastu k8=1.09,k9=1.15 | m2 | 53
Suma viso kiekio (Eur be PVM):
DARBŲ KIEKIŲ ŽINIARAŠTIS
Sudaryta pagal 2025.04 kainas
Statinių grupė 2025-05-27 Ozo, Ukmergės ir Siesikų gatvių Vilniaus m. rekonstravimo projektas (IV etapas)
Statinys 5 Susisiekimo dalis
Žiniaraštis 10 ŠR3
2025.08.20
Sąm. | Darbo | Darbų ir išlaidų | Mato | Kiekis | Kaina
eil. | kodas | aprašymai | vnt |  | Vieneto kaina | Iš viso
| 1 | Paruošiamieji darbai
1 |  | Kelio ašinės linijos ir kelio juostos nužymėjimas trasoje | km | 0.04
2 |  | Gatvės bordiūrų išardymas, kai remontuojamas tarpas daugiau 25m ( pagrindas betono) k8=1.09,k9=1.15 | m | 84
3 |  | Statybinių šiukšlių išvežimas 1 km atstumu automobiliais-savivarčiais, pakraunant kranu | t | 8.4
4 |  | Transportuojant toliau už kiekvieną papildomą kilometrą pridėti k2=19.00 | t | 8.4
5 |  | Šaligatvio bordiūrų išardymas, kai remontuojamas tarpas daugiau 25m(pagrindas betono) k8=1.09,k9=1.15 | m | 2
6 |  | Statybinių šiukšlių išvežimas 1 km atstumu automobiliais-savivarčiais, pakraunant kranu | t | 0.074
7 |  | Transportuojant toliau už kiekvieną papildomą kilometrą pridėti k2=19.00 | t | 0.074
8 |  | Tašytų akmenų, betono trinkelių grindinio išardymas pneumoplaktuku k8=1.09,k9=1.15 | 100m2 | 0.03
9 |  | Statybinių šiukšlių išvežimas 1 km atstumu automobiliais-savivarčiais, pakraunant ekskavatoriais 0,25 m3 talpos kaušais | t | 0.6
10 |  | Transportuojant toliau už kiekvieną papildomą kilometrą pridėti k2=19.00 | t | 0.6
11 |  | Daugiau kaip 50 mm storio asfaltbetonio dangos sluoksnio frezavimas freza W-500 , kai frezuojamas plotas daugiau 5m2 k9=1.15 | 100m2 | 3.76
12 |  | Asfalto išvežimas 1 km atstumu automobiliais-savivarčiais, pakraunant ekskavatoriais 0,25 m3 talpos kaušais | t | 75
13 |  | Transportuojant toliau už kiekvieną papildomą kilometrą pridėti k2=19.00 | t | 75
14 |  | Grunto kasimas 79 kW (108 AG) galios buldozeriais, perstumiant gruntą (atstumas 20 m , gruntas I grupės) k9=1.15 | t. m3 | 0.012
15 |  | Grunto kasimas 0,4 m3 kaušo talpos ekskavatoriais, pakraunant gruntą į autosavivarčius , kai gruntas I grupės k9=1.15 | t. m3 | 0.012
16 |  | Iškasto grunto transportavimas (į sandėliavimo aikštelę) 8,5 t autosavivarčiais, pakraunant 0,4 m3 kaušo talpos ekskavatoriumi (gruntas I grupės, transportavimo atstumas 1 km) | t. m3 | 0.012
17 |  | Grunto kasimas 0,4m3 kaušo talpos ekskavatoriumi, pakraunant gruntą į autosavivarčius , kai gruntas II grupės k9=1.15 | 100m3 | 1.2
18 |  | Iškasto grunto transportavimas 8,5 t autosavivarčiais, pakraunant 0,4 m3 kaušo talpos ekskavatoriumi (gruntas II grupės, transportavimo atstumas 20 km) | t. m3 | 0.12
19 |  | Grunto kasimas 0,4m3 kaušo talpos ekskavatoriumi, pakraunant gruntą į autosavivarčius , kai gruntas II grupės k9=1.15 | 100m3 | 0.36
20 |  | Iškasto grunto transportavimas 8,5 t autosavivarčiais, pakraunant 0,4 m3 kaušo talpos ekskavatoriumi (gruntas II grupės, transportavimo atstumas 1 km) | t. m3 | 0.036
21 |  | Kelio ženklų vienstiebių metalinių atramų ardymas su pamatu k4=0.500,k9=1.15 | vnt | 1
22 |  | Kelio ženklų skydų ardymas k4=0.500 | vnt | 1
23 |  | Statybinių šiukšlių išvežimas 1 km atstumu automobiliais-savivarčiais, pakraunant kranu | t | 0.169
24 |  | Transportuojant toliau už kiekvieną papildomą kilometrą pridėti k2=19.00 | t | 0.169
| 2 | Žemės sankasa
1 |  | Plotų planiravimas autogreideriais ( gruntas II grupės) k9=1.15 | t.m2 | 0.335
2 |  | Supilto grunto tankinimas savaeigiais volais , kai volo masė 6t, praėjimų skaičius viena vėže 6 kartai k9=1.15 | 100m3 | 1.01
3 |  | Kelio stabilizuoto pagrindo įrengimas šalto regeneravimo mašina, pridedant cemento (sluoksnio storis 15.00 cm) k9=1.15 | 100m2 | 1.45
4 |  | Iškasų arba pylimų šlaitų planiravimas autogreideriais ( gruntas II grupės) k9=1.15 | t.m2 | 0.3
5 |  | Pylimo viršaus ir šlaitų planiravimas rankiniu būdu ( gruntas II grupės) k9=1.15 | t.m2 | 0.04
6 |  | Grunto kasimas 0,4 m3 kaušo talpos ekskavatoriais, pakraunant gruntą į autosavivarčius , kai gruntas I grupės k9=1.15 | t. m3 | 0.0378
7 |  | Iškasto grunto transportavimas (iš sandėliavimo aikštelės) 8,5 t autosavivarčiais, pakraunant 0,4 m3 kaušo talpos ekskavatoriumi (gruntas I grupės, transportavimo atstumas 1 km) | t. m3 | 0.0378
8 |  | Šlaitų tvirtinimas augaliniu gruntu, paskleidžiant gruntą ekskavatoriumi (sluoksnio storis 10.00 cm) k9=1.15 | 100m2 | 3.6
9 |  | Šlaitų apsėjimas daugiametėmis žolėmis mechanizuotai k9=1.15 | 100m2 | 3.6
| 3 | Drenažo įrengimas
1 |  | Grunto kasimas 0,4 m3 kaušo talpos ekskavatoriais, pakraunant gruntą į autosavivarčius , kai gruntas II grupės k9=1.15 | t. m3 | 0.03
2 |  | Iškasto grunto transportavimas 8,5 t autosavivarčiais, pakraunant 0,4 m3 kaušo talpos ekskavatoriumi (gruntas II grupės, transportavimo atstumas 15 km) | t. m3 | 0.03
3 |  | Pogriovinio drenažo iš plastikinių gofruotų vamzdžių su filtru įrengimas, užpilant filtracinį sluoksnį rankiniu būdu , kai vamzdžių skersmuo 145/160 mm k8=1.04,k9=1.15 | 100m | 0.48
4 |  | Pogriovinio drenažo iš plastikinių gofruotų vamzdžių su filtru įrengimas, užpilant filtracinį sluoksnį rankiniu būdu , kai vamzdžių skersmuo 145/160 mm k8=1.04,k9=1.15 | 100m | 0.11
5 |  | Polietileninio paslėpto drenažo šulinio PE-ŠP-40 įrengimas k9=1.15 | vnt | 4
6 |  | Geotekstilės paklojimas k9=1.15 | 100m2 | 1.54
| 4 | ŠR3 gatvių asfalto dangos konstrukcija
1 |  | Apsauginių šalčiui atsparių kelio pagrindo sluoksnių įrengimas, naudojant savaeigius plentvolius , kai pagrindas smėlio-žvyro mišinio, autogreiderio galia 79 kW (108 AG) k9=1.15 | 100m3 | 0.98
2 |  | Pagrindo sluoksnių įrengimas , kai pagrindas fr. skaldos min. medž. k9=1.15 | 100m3 | 0.95
3 |  | Viensluoksnės kelio dangos įrengimas iš pagrindo - dangos sluoksnio asfaltbetonio (sluoksnis 10.00 cm storio , klotuvas iki 500 t/h) k8=1.17,k9=1.15 | 100m2 | 1.45
4 |  | Kelio juodų dangų paviršiaus gruntavimas bitumo emulsija k8=1.17,k9=1.15 | t.m2 | 0.145
5 |  | Dvisluoksnės kelio dangos apatinio sluoksnio įrengimas iš apatinio dangos sluoksnio asfaltbetonio (sluoksnis 8.00 cm storio , klotuvas iki 500 t/h) k8=1.17,k9=1.15 | 100m2 | 1.6
6 |  | Kelio juodų dangų paviršiaus gruntavimas bitumo emulsija k8=1.17,k9=1.15 | t.m2 | 0.16
7 |  | Dvisluoksnės kelio dangos viršutinio sluoksnio įrengimas iš viršutinio dangos sluoksnio asfaltbetonio (sluoksnis 4.00 cm storio , klotuvas iki 500 t/h) k8=1.17,k9=1.15 | 100m2 | 1.6
8 |  | Betono bordiūrų įrengimas ant betono pagrindo , kai bordiūrai 150x300x1000 mm k9=1.15 | 100m | 0.68
9 |  | Betono bordiūrų (granitinių) įrengimas ant betono pagrindo , kai bordiūrai 150x22x1000 mm k9=1.15 | 100m | 0.16
10 |  | Sandūros tarp bordiūrų ir gatvės dangos užtaisymas amortizacine (sandarinimo) juosta | 100m | 0.84
| 5 | Pėsčiųjų takai, šaligatviai
1 |  | Apsauginių šalčiui atsparių kelio pagrindo sluoksnių įrengimas, naudojant savaeigius plentvolius , kai pagrindas smėlio-žvyro mišinio, autogreiderio galia 79 kW (108 AG) k9=1.15 | 100m3 | 1.06
2 |  | Skaldos pagrindo įrengimas (dolomito skalda 0/45, sluoksnio storis 15 cm) k8=1.06,k9=1.15 | 100m2 | 0.8
3 |  | Šaligatvio pasluoksnio įrengimas ( akmenų atsijos, sluoksnio storis 3 cm) k9=1.15 | 100m2 | 0.8
4 |  | Šaligatvio dangos įrengimas iš šaligatvio plytelių, užpildant siūles akmens atsijomis , kai plytelės 375x375x80 mm k9=1.15 | 100m2 | 0.76
5 |  | .Grindinio įrengimas iš betono trinkelių rankiniu būdu, užpilant siūles akmens atsijomis k9=1.15 | 100m2 | 1.36
6 |  | Grindinio įrengimas iš betono trinkelių rankiniu būdu, užpilant siūles akmens atsijomis k9=1.15 | 100m2 | 0.04
7 |  | Vejos bordiūrų įrengimas ant betono pagrindo , kai bordiūrai 80x200mm k9=1.15 | 100m | 0.7
| 6 | Gatvių saugaus eismo organizavimas
1 |  | Kelio ženklai |  | 0 | 0 | 0
2 |  | Kelio ženklų vienstiebių metalinių atramų (d=76mm) ant monolitinių betoninių pamatų pastatymas k9=1.15 | vnt | 24
3 |  | Kelio ženklų skydų montavimas prie vienstiebių atramų rankiniu budu | vnt | 2
4 |  | Kelio ženklų skydų montavimas prie vienstiebių atramų rankiniu budu | vnt | 1
5 |  | Kelio ženklų skydų montavimas prie vienstiebių atramų rankiniu budu | vnt | 2
6 |  | Kelio ženklų skydų montavimas prie vienstiebių atramų rankiniu budu | vnt | 2
7 |  | Horizontalusis ženklinimas |  | 0
8 |  | Kelio dangos ženklinimas termoplastu k8=1.09,k9=1.15 | m2 | 5
Suma viso kiekio (Eur be PVM):
DARBŲ KIEKIŲ ŽINIARAŠTIS
Sudaryta pagal 2025.04 kainas
Statinių grupė 2025-05-27 Ozo, Ukmergės ir Siesikų gatvių Vilniaus m. rekonstravimo projektas (IV etapas)
Statinys 5 Susisiekimo dalis
Žiniaraštis 11 ŠR4
2025.08.20
Sąm. | Darbo | Darbų ir išlaidų | Mato | Kiekis | Kaina Eur be PVM
eil. | kodas | aprašymai | vnt |  | Vieneto kaina | Iš viso
| 1 | Paruošiamieji darbai
1 |  | Kelio ašinės linijos ir kelio juostos nužymėjimas trasoje | km | 0.05
2 |  | Gatvės bordiūrų išardymas, kai remontuojamas tarpas daugiau 25m ( pagrindas betono) k8=1.09,k9=1.15 | m | 50
3 |  | Statybinių šiukšlių išvežimas 1 km atstumu automobiliais-savivarčiais, pakraunant kranu | t | 5
4 |  | Transportuojant statybines šiukšles už kiekvieną papildomą kilometrą pridėti k2=19.00 | t | 5
5 |  | Šaligatvio bordiūrų išardymas, kai remontuojamas tarpas daugiau 25m(pagrindas betono) k8=1.09,k9=1.15 | m | 2
6 |  | Statybinių šiukšlių išvežimas 1 km atstumu automobiliais-savivarčiais, pakraunant kranu | t | 0.074
7 |  | Transportuojant statybines šiukšles už kiekvieną papildomą kilometrą pridėti k2=19.00 | t | 0.074
8 |  | Grunto kasimas 79 kW (108 AG) galios buldozeriais, perstumiant gruntą (atstumas 20 m , gruntas I grupės) k9=1.15 | t. m3 | 0.018
9 |  | Grunto kasimas 0,4 m3 kaušo talpos ekskavatoriais, pakraunant gruntą į autosavivarčius , kai gruntas I grupės k9=1.15 | t. m3 | 0.018
10 |  | Iškasto grunto transportavimas (į sandėliavimo aikštelę) 8,5 t autosavivarčiais, pakraunant 0,4 m3 kaušo talpos ekskavatoriumi (gruntas I grupės, transportavimo atstumas 1 km) | t. m3 | 0.018
11 |  | Grunto kasimas 0,4m3 kaušo talpos ekskavatoriumi, pakraunant gruntą į autosavivarčius , kai gruntas II grupės k9=1.15 | 100m3 | 2.61
12 |  | Iškasto grunto transportavimas 8,5 t autosavivarčiais, pakraunant 0,4 m3 kaušo talpos ekskavatoriumi (gruntas II grupės, transportavimo atstumas 20 km) | t. m3 | 0.261
13 |  | Grunto kasimas 0,4m3 kaušo talpos ekskavatoriumi, pakraunant gruntą į autosavivarčius , kai gruntas II grupės k9=1.15 | 100m3 | 0.45
14 |  | Iškasto grunto transportavimas 8,5 t autosavivarčiais, pakraunant 0,4 m3 kaušo talpos ekskavatoriumi (gruntas II grupės, transportavimo atstumas 1 km) | t. m3 | 0.045
| 2 | Žemės sankasa
1 |  | Plotų planiravimas autogreideriais ( gruntas II grupės) k9=1.15 | t.m2 | 0.315
2 |  | Supilto grunto tankinimas savaeigiais volais , kai volo masė 6t, praėjimų skaičius viena vėže 6 kartai k9=1.15 | 100m3 | 0.95
3 |  | Kelio stabilizuoto pagrindo įrengimas šalto regeneravimo mašina, pridedant cemento (sluoksnio storis 15.00 cm) k9=1.15 | 100m2 | 1.9
4 |  | Iškasų arba pylimų šlaitų planiravimas autogreideriais ( gruntas II grupės) k9=1.15 | t.m2 | 0.11
5 |  | Pylimo viršaus ir šlaitų planiravimas rankiniu būdu ( gruntas II grupės) k9=1.15 | t.m2 | 0.025
6 |  | Grunto kasimas 0,4 m3 kaušo talpos ekskavatoriais, pakraunant gruntą į autosavivarčius , kai gruntas I grupės k9=1.15 | t. m3 | 0.01417
7 |  | Iškasto grunto transportavimas (iš sandėliavimo aikštelės) 8,5 t autosavivarčiais, pakraunant 0,4 m3 kaušo talpos ekskavatoriumi (gruntas I grupės, transportavimo atstumas 1 km) | t. m3 | 0.01417
8 |  | Šlaitų tvirtinimas augaliniu gruntu, paskleidžiant gruntą ekskavatoriumi (sluoksnio storis 10.00 cm) k9=1.15 | 100m2 | 1.35
9 |  | Šlaitų apsėjimas daugiametėmis žolėmis mechanizuotai k9=1.15 | 100m2 | 1.35
| 3 | Drenažo įrengimas
1 |  | Grunto kasimas 0,4 m3 kaušo talpos ekskavatoriais, pakraunant gruntą į autosavivarčius , kai gruntas II grupės k9=1.15 | t. m3 | 0.021
2 |  | Iškasto grunto transportavimas 8,5 t autosavivarčiais, pakraunant 0,4 m3 kaušo talpos ekskavatoriumi (gruntas II grupės, transportavimo atstumas 15 km) | t. m3 | 0.021
3 |  | Pogriovinio drenažo iš plastikinių gofruotų vamzdžių su filtru įrengimas, užpilant filtracinį sluoksnį rankiniu būdu , kai vamzdžių skersmuo 145/160 mm k8=1.04,k9=1.15 | 100m | 0.41
4 |  | Polietileninio paslėpto drenažo šulinio PE-ŠP-40 įrengimas k9=1.15 | vnt | 1
5 |  | Geotekstilės paklojimas k9=1.15 | 100m2 | 1.08
| 4 | ŠR4 jungiamojo kelio asfalto dangos konstrukcija
1 |  | Apsauginių šalčiui atsparių kelio pagrindo sluoksnių įrengimas, naudojant savaeigius plentvolius , kai pagrindas smėlio-žvyro mišinio, autogreiderio galia 79 kW (108 AG) k9=1.15 | 100m3 | 1.32
2 |  | Pagrindo sluoksnių įrengimas , kai pagrindas fr. skaldos min. medž. k9=1.15 | 100m3 | 0.52
3 |  | .Viensluoksnės kelio dangos įrengimas iš pagrindo - dangos sluoksnio asfaltbetonio (sluoksnis 10.00 cm storio , klotuvas iki 500 t/h) k8=1.17,k9=1.15 | 100m2 | 1.9
4 |  | Kelio juodų dangų paviršiaus gruntavimas bitumo emulsija k8=1.17,k9=1.15 | t.m2 | 0.19
5 |  | Dvisluoksnės kelio dangos apatinio sluoksnio įrengimas iš apatinio dangos sluoksnio asfaltbetonio (sluoksnis 8.00 cm storio , klotuvas iki 500 t/h) k8=1.17,k9=1.15 | 100m2 | 1.9
6 |  | Kelio juodų dangų paviršiaus gruntavimas bitumo emulsija k8=1.17,k9=1.15 | t.m2 | 0.19
7 |  | Dvisluoksnės kelio dangos viršutinio sluoksnio įrengimas iš viršutinio dangos sluoksnio asfaltbetonio (sluoksnis 4.00 cm storio , klotuvas iki 500 t/h) k8=1.17,k9=1.15 | 100m2 | 1.9
8 |  | Kelio pagrindo įrengimas iš betono autogreideriais ( sluoksnio storis 20.00 cm) k9=1.15 | 100m2 | 0.23
9 |  | Įrengti 2 cm storio išlyginamąjį cementinio skiedinio sluoksnį k8=1.03,k9=1.15 | m2 | 23
10 |  | Keičiant išlyginamojo cementinio skiedinio sluoksnio storį 1 cm pridėti arba atimti k4=2.000,k8=1.03,k9=1.15 | m2 | 23
11 |  | Grindinio įrengimas iš betono trinkelių rankiniu būdu, užpilant siūles akmens atsijomis k9=1.15 | 100m2 | 0.23
12 |  | Betono bordiūrų įrengimas ant betono pagrindo , kai bordiūrai 150x300x1000 mm k9=1.15 | 100m | 0.85
13 |  | Betono bordiūrų (granitinių) įrengimas ant betono pagrindo , kai bordiūrai 150x22x1000 mm k9=1.15 | 100m | 0.59
14 |  | Sandūros tarp bordiūrų ir gatvės dangos užtaisymas amortizacine (sandarinimo) juosta | 100m | 1.44
| 5 | Gatvių saugaus eismo organizavimas
1 |  |  |  | 0 | 0 | 0
2 |  | Kelio ženklų vienstiebių metalinių atramų (d=76mm) ant monolitinių betoninių pamatų pastatymas k9=1.15 | vnt | 2
3 |  | Kelio ženklų skydų montavimas prie vienstiebių atramų rankiniu budu | vnt | 1
4 |  | Kelio ženklų skydų montavimas prie vienstiebių atramų rankiniu budu | vnt | 1
5 |  | Kelio ženklų skydų montavimas prie vienstiebių atramų rankiniu budu | vnt | 1
6 |  | Horizontalusis ženklinimas |  | 0
7 |  | Kelio dangos ženklinimas termoplastu k8=1.09,k9=1.15 | m2 | 3
Suma viso kiekio (Eur be PVM):
DARBŲ KIEKIŲ ŽINIARAŠTIS
Sudaryta pagal 2025.04 kainas
Statinių grupė 2025-05-27 Ozo, Ukmergės ir Siesikų gatvių Vilniaus m. rekonstravimo projektas (IV etapas)
Statinys 5 Susisiekimo dalis
Žiniaraštis 12 ŠR5
2025.08.20
Sąm. | Darbo | Darbų ir išlaidų | Mato | Kiekis | Kaina Eur be PVM
eil. | kodas | aprašymai | vnt |  | Vieneto kaina | Iš viso
| 1 | Paruošiamieji darbai
1 |  | Kelio ašinės linijos ir kelio juostos nužymėjimas trasoje | km | 0.018
2 |  | Gatvės bordiūrų išardymas, kai remontuojamas tarpas daugiau 25m ( pagrindas betono) k8=1.09,k9=1.15 | m | 69
3 |  | Statybinių šiukšlių išvežimas 1 km atstumu automobiliais-savivarčiais, pakraunant ekskavatoriais 0,25 m3 talpos kaušais | t | 6.9
4 |  | Transportuojant statybines šiukšles už kiekvieną papildomą kilometrą pridėti k2=19.00 | t | 6.9
5 |  | Daugiau kaip 50 mm storio asfaltbetonio dangos sluoksnio frezavimas freza W-500 , kai frezuojamas plotas daugiau 5m2 k9=1.15 | 100m2 | 2.27
6 |  | Asfalto išvežimas 1 km atstumu automobiliais-savivarčiais, pakraunant ekskavatoriais 0,25 m3 talpos kaušais | t | 111
7 |  | Transportuojant toliau už kiekvieną papildomą kilometrą pridėti k2=19.00 | t | 111
8 |  | Grunto kasimas 79 kW (108 AG) galios buldozeriais, perstumiant gruntą (atstumas 20 m , gruntas I grupės) k9=1.15 | t. m3 | 0.19
9 |  | Grunto kasimas 0,4 m3 kaušo talpos ekskavatoriais, pakraunant gruntą į autosavivarčius , kai gruntas I grupės k9=1.15 | t. m3 | 0.19
10 |  | Iškasto grunto transportavimas (į sandėliavimo aikštelę) 8,5 t autosavivarčiais, pakraunant 0,4 m3 kaušo talpos ekskavatoriumi (gruntas I grupės, transportavimo atstumas 1 km) | t. m3 | 0.19
11 |  | Grunto kasimas 0,4m3 kaušo talpos ekskavatoriumi, pakraunant gruntą į autosavivarčius , kai gruntas II grupės k9=1.15 | 100m3 | 0.67
12 |  | Iškasto grunto transportavimas 8,5 t autosavivarčiais, pakraunant 0,4 m3 kaušo talpos ekskavatoriumi (gruntas II grupės, transportavimo atstumas 20 km) | t. m3 | 0.067
13 |  | Grunto kasimas 0,4m3 kaušo talpos ekskavatoriumi, pakraunant gruntą į autosavivarčius , kai gruntas II grupės k9=1.15 | 100m3 | 0.19
14 |  | Iškasto grunto transportavimas 8,5 t autosavivarčiais, pakraunant 0,4 m3 kaušo talpos ekskavatoriumi (gruntas II grupės, transportavimo atstumas 1 km) | t. m3 | 0.019
| 2 | Žemės sankasa
1 |  | Plotų planiravimas autogreideriais ( gruntas II grupės) k9=1.15 | t.m2 | 0.18
2 |  | Supilto grunto tankinimas savaeigiais volais , kai volo masė 6t, praėjimų skaičius viena vėže 6 kartai k9=1.15 | 100m3 | 0.54
3 |  | Kelio stabilizuoto pagrindo įrengimas šalto regeneravimo mašina, pridedant cemento (sluoksnio storis 15.00 cm) k9=1.15 | 100m2 | 0.83
4 |  | Iškasų arba pylimų šlaitų planiravimas autogreideriais ( gruntas II grupės) k9=1.15 | t.m2 | 0.14
5 |  | Pylimo viršaus ir šlaitų planiravimas rankiniu būdu ( gruntas II grupės) k9=1.15 | t.m2 | 0.035
6 |  | Grunto kasimas 0,4 m3 kaušo talpos ekskavatoriais, pakraunant gruntą į autosavivarčius , kai gruntas I grupės k9=1.15 | t. m3 | 0.01837
7 |  | Iškasto grunto transportavimas (iš sandėliavimo aikštelės) 8,5 t autosavivarčiais, pakraunant 0,4 m3 kaušo talpos ekskavatoriumi (gruntas I grupės, transportavimo atstumas 1 km) | t. m3 | 0.01837
8 |  | Šlaitų tvirtinimas augaliniu gruntu, paskleidžiant gruntą ekskavatoriumi (sluoksnio storis 10.00 cm) k9=1.15 | 100m2 | 1.75
9 |  | Šlaitų apsėjimas daugiametėmis žolėmis mechanizuotai k9=1.15 | 100m2 | 1.75
| 3 | Drenažo įrengimas
1 |  | Grunto kasimas 0,4 m3 kaušo talpos ekskavatoriais, pakraunant gruntą į autosavivarčius , kai gruntas II grupės k9=1.15 | t. m3 | 0.011
2 |  | Iškasto grunto transportavimas 8,5 t autosavivarčiais, pakraunant 0,4 m3 kaušo talpos ekskavatoriumi (gruntas II grupės, transportavimo atstumas 15 km) | t. m3 | 0.011
3 |  | Pogriovinio drenažo iš plastikinių gofruotų vamzdžių su filtru įrengimas, užpilant filtracinį sluoksnį rankiniu būdu , kai vamzdžių skersmuo 145/160 mm k8=1.04,k9=1.15 | 100m | 0.22
4 |  | Polietileninio paslėpto drenažo šulinio PE-ŠP-40 įrengimas k9=1.15 | vnt | 1
5 |  | Geotekstilės paklojimas k9=1.15 | 100m2 | 0.58
| 4 | ŠR5 kelio asfalto dangos konstrukcija
1 |  | Apsauginių šalčiui atsparių kelio pagrindo sluoksnių įrengimas, naudojant savaeigius plentvolius , kai pagrindas smėlio-žvyro mišinio, autogreiderio galia 79 kW (108 AG) k9=1.15 | 100m3 | 0.47
2 |  | Pagrindo sluoksnių įrengimas , kai pagrindas fr. skaldos min. medž. k9=1.15 | 100m3 | 0.2
3 |  | .Viensluoksnės kelio dangos įrengimas iš pagrindo - dangos sluoksnio asfaltbetonio (sluoksnis 10.00 cm storio , klotuvas iki 500 t/h) k8=1.17,k9=1.15 | 100m2 | 0.83
4 |  | Kelio juodų dangų paviršiaus gruntavimas bitumo emulsija k8=1.17,k9=1.15 | t.m2 | 0.083
5 |  | Dvisluoksnės kelio dangos apatinio sluoksnio įrengimas iš apatinio dangos sluoksnio asfaltbetonio (sluoksnis 8.00 cm storio , klotuvas iki 500 t/h) k8=1.17,k9=1.15 | 100m2 | 0.83
6 |  | Kelio juodų dangų paviršiaus gruntavimas bitumo emulsija k8=1.17,k9=1.15 | t.m2 | 0.083
7 |  | Dvisluoksnės kelio dangos viršutinio sluoksnio įrengimas iš viršutinio dangos sluoksnio asfaltbetonio (sluoksnis 4.00 cm storio , klotuvas iki 500 t/h) k8=1.17,k9=1.15 | 100m2 | 0.83
8 |  | Betono bordiūrų įrengimas ant betono pagrindo , kai bordiūrai 150x300x1000 mm k9=1.15 | 100m | 0.16
9 |  | Betono bordiūrų (granitinių) įrengimas ant betono pagrindo k9=1.15 | 100m | 0.23
10 |  | Sandūros tarp bordiūrų ir gatvės dangos užtaisymas amortizacine (sandarinimo) juosta | 100m | 0.39
| 5 | Pėsčiųjų takai, šaligatviai
1 |  | Apsauginių šalčiui atsparių kelio pagrindo sluoksnių įrengimas, naudojant savaeigius plentvolius , kai pagrindas smėlio-žvyro mišinio, autogreiderio galia 79 kW (108 AG) k9=1.15 | 100m3 | 0.12
2 |  | Skaldos pagrindo įrengimas (dolomito skalda 0/45, sluoksnio storis 15 cm) k8=1.06,k9=1.15 | 100m2 | 0.47
3 |  | Šaligatvio pasluoksnio įrengimas ( akmenų atsijos, sluoksnio storis 3 cm) k9=1.15 | 100m2 | 0.41
4 |  | Šaligatvio dangos įrengimas iš šaligatvio plytelių, užpildant siūles akmens atsijomis , kai plytelės 375x375x80 mm k9=1.15 | 100m2 | 0.4
5 |  | Grindinio įrengimas iš betono trinkelių rankiniu būdu, užpilant siūles akmens atsijomis k9=1.15 | 100m2 | 0.01
6 |  | Vejos bordiūrų įrengimas ant betono pagrindo , kai bordiūrai 80x200mm k9=1.15 | 100m | 0.37
| 6 | Gatvių saugaus eismo organizavimas
1 |  | Kelio ženklų vienstiebių metalinių atramų (d=76mm) ant monolitinių betoninių pamatų pastatymas k9=1.15 | vnt | 2
2 |  | Kelio ženklų skydų montavimas prie vienstiebių atramų rankiniu budu | vnt | 1
3 |  | Kelio ženklų skydų montavimas prie vienstiebių atramų rankiniu budu | vnt | 1
4 |  | Kelio ženklų skydų montavimas prie vienstiebių atramų rankiniu budu | vnt | 2
5 |  | Horizontalusis ženklinimas |  | 0
6 |  | Kelio dangos ženklinimas termoplastu k8=1.09,k9=1.15 | m2 | 1
Suma viso kiekio (Eur be PVM):
DARBŲ KIEKIŲ ŽINIARAŠTIS
Sudaryta pagal 2025.04 kainas
Statinių grupė 2025-05-27 Ozo, Ukmergės ir Siesikų gatvių Vilniaus m. rekonstravimo projektas (IV etapas)
Statinys 5 Susisiekimo dalis
Žiniaraštis 13 Šeškinės g.
2025.08.20
Sąm. | Darbo | Darbų ir išlaidų | Mato | Kiekis | Kaina Eur be PVM
eil. | kodas | aprašymai | vnt |  | Vieneto kaina | Iš viso
| 1 | Paruošiamieji darbai
1 |  | Kelio ašinės linijos ir kelio juostos nužymėjimas trasoje | km | 0.12
2 |  | Gatvės bordiūrų išardymas, kai remontuojamas tarpas daugiau 25m ( pagrindas betono) k8=1.09,k9=1.15 | m | 185
3 |  | Šaligatvio bordiūrų išardymas, kai remontuojamas tarpas daugiau 25m(pagrindas betono) k8=1.09,k9=1.15 | m | 170
4 |  | Tašytų akmenų, betono trinkelių grindinio išardymas pneumoplaktuku k8=1.09,k9=1.15 | 100m2 | 2.01
5 |  | Statybinių šiukšlių išvežimas 1 km atstumu automobiliais-savivarčiais, pakraunant ekskavatoriais 0,25 m3 talpos kaušais | t | 40
6 |  | Transportuojant toliau už kiekvieną papildomą kilometrą pridėti k2=19.00 | t | 40
7 |  | Daugiau kaip 50 mm storio asfaltbetonio dangos sluoksnio frezavimas freza W-500 , kai frezuojamas plotas daugiau 5m2 k9=1.15 | 100m2 | 5.35
8 |  | Asfalto išvežimas 1 km atstumu automobiliais-savivarčiais, pakraunant ekskavatoriais 0,25 m3 talpos kaušais | t | 260
9 |  | Transportuojant toliau už kiekvieną papildomą kilometrą pridėti k2=19.00 | t | 260
10 |  | Grunto kasimas 79 kW (108 AG) galios buldozeriais, perstumiant gruntą (atstumas 20 m , gruntas I grupės) k9=1.15 | t. m3 | 0.021
11 |  | Grunto kasimas 0,4 m3 kaušo talpos ekskavatoriais, pakraunant gruntą į autosavivarčius , kai gruntas I grupės k9=1.15 | t. m3 | 0.021
12 |  | Iškasto grunto transportavimas (į sandėliavimo aikštelę) 8,5 t autosavivarčiais, pakraunant 0,4 m3 kaušo talpos ekskavatoriumi (gruntas I grupės, transportavimo atstumas 1 km) | t. m3 | 0.021
13 |  | Grunto kasimas 0,4m3 kaušo talpos ekskavatoriumi, pakraunant gruntą į autosavivarčius , kai gruntas II grupės k9=1.15 | 100m3 | 2.45
14 |  | Iškasto grunto transportavimas 8,5 t autosavivarčiais, pakraunant 0,4 m3 kaušo talpos ekskavatoriumi (gruntas II grupės, transportavimo atstumas 20 km) | t. m3 | 0.245
15 |  | Grunto kasimas 0,4m3 kaušo talpos ekskavatoriumi, pakraunant gruntą į autosavivarčius , kai gruntas II grupės k9=1.15 | 100m3 | 0.25
16 |  | Iškasto grunto transportavimas 8,5 t autosavivarčiais, pakraunant 0,4 m3 kaušo talpos ekskavatoriumi (gruntas II grupės, transportavimo atstumas 1 km) | t. m3 | 0.025
17 |  | Kelio ženklų vienstiebių metalinių atramų ardymas su pamatu k4=0.500,k9=1.15 | vnt | 2
18 |  | Kelio ženklų skydų ardymas k4=0.500 | vnt | 2
19 |  | Statybinių šiukšlių išvežimas 1 km atstumu automobiliais-savivarčiais, pakraunant ekskavatoriais 0,25 m3 talpos kaušais | t | 0.338
20 |  | Transportuojant toliau už kiekvieną papildomą kilometrą pridėti k2=14.00 | t | 0.338
| 2 | Žemės sankasa
1 |  | Plotų planiravimas autogreideriais ( gruntas II grupės) k9=1.15 | t.m2 | 0.875
2 |  | Supilto grunto tankinimas savaeigiais volais , kai volo masė 6t, praėjimų skaičius viena vėže 6 kartai k9=1.15 | 100m3 | 2.63
3 |  | Kelio stabilizuoto pagrindo įrengimas šalto regeneravimo mašina, pridedant cemento (sluoksnio storis 15.00 cm) k9=1.15 | 100m2 | 2.35
4 |  | Iškasų arba pylimų šlaitų planiravimas autogreideriais ( gruntas II grupės) k9=1.15 | t.m2 | 0.5
5 |  | Pylimo viršaus ir šlaitų planiravimas rankiniu būdu ( gruntas II grupės) k9=1.15 | t.m2 | 0.115
6 |  | Grunto kasimas 0,4 m3 kaušo talpos ekskavatoriais, pakraunant gruntą į autosavivarčius , kai gruntas I grupės k9=1.15 | t. m3 | 0.06457
7 |  | Iškasto grunto transportavimas (iš sandėliavimo aikštelės) 8,5 t autosavivarčiais, pakraunant 0,4 m3 kaušo talpos ekskavatoriumi (gruntas I grupės, transportavimo atstumas 1 km) | t. m3 | 0.06457
8 |  | Šlaitų tvirtinimas augaliniu gruntu, paskleidžiant gruntą ekskavatoriumi (sluoksnio storis 10.00 cm) k9=1.15 | 100m2 | 6.15
9 |  | Šlaitų apsėjimas daugiametėmis žolėmis mechanizuotai k9=1.15 | 100m2 | 6.15
| 3 | Drenažo įrengimas
1 |  | Grunto kasimas 0,4 m3 kaušo talpos ekskavatoriais, pakraunant gruntą į autosavivarčius , kai gruntas II grupės k9=1.15 | t. m3 | 0.065
2 |  | Iškasto grunto transportavimas 8,5 t autosavivarčiais, pakraunant 0,4 m3 kaušo talpos ekskavatoriumi (gruntas II grupės, transportavimo atstumas 15 km) | t. m3 | 0.065
3 |  | Pogriovinio drenažo iš plastikinių gofruotų vamzdžių su filtru įrengimas, užpilant filtracinį sluoksnį rankiniu būdu , kai vamzdžių skersmuo 145/160 mm k8=1.04,k9=1.15 | 100m | 1.3
4 |  | Polietileninio paslėpto drenažo šulinio PE-ŠP-40 įrengimas k9=1.15 | vnt | 2
5 |  | Geotekstilės paklojimas k9=1.15 | 100m2 | 3.4
| 4 | Šeškinės gatvės asfalto dangos konstrukcija
1 |  | Apsauginių šalčiui atsparių kelio pagrindo sluoksnių įrengimas, naudojant savaeigius plentvolius , kai pagrindas smėlio-žvyro mišinio, autogreiderio galia 79 kW (108 AG) k9=1.15 | 100m3 | 1.34
2 |  | Pagrindo sluoksnių įrengimas , kai pagrindas fr. skaldos min. medž. k9=1.15 | 100m3 | 0.52
3 |  | Viensluoksnės kelio dangos įrengimas iš pagrindo - dangos sluoksnio asfaltbetonio (sluoksnis 10.00 cm storio , klotuvas iki 500 t/h) k8=1.17,k9=1.15 | 100m2 | 2.35
4 |  | Kelio juodų dangų paviršiaus gruntavimas bitumo emulsija k8=1.17,k9=1.15 | t.m2 | 0.235
5 |  | Dvisluoksnės kelio dangos apatinio sluoksnio įrengimas iš apatinio dangos sluoksnio asfaltbetonio (sluoksnis 8.00 cm storio , klotuvas iki 500 t/h) k8=1.17,k9=1.15 | 100m2 | 2.35
6 |  | Kelio juodų dangų paviršiaus gruntavimas bitumo emulsija k8=1.17,k9=1.15 | t.m2 | 0.235
7 |  | Dvisluoksnės kelio dangos viršutinio sluoksnio įrengimas iš viršutinio dangos sluoksnio asfaltbetonio (sluoksnis 4.00 cm storio , klotuvas iki 500 t/h) k8=1.17,k9=1.15 | 100m2 | 2
8 |  | Dvisluoksnės kelio dangos viršutinio sluoksnio įrengimas iš viršutinio dangos sluoksnio asfaltbetonio (sluoksnis 4.00 cm storio , klotuvas iki 500 t/h) k8=1.17,k9=1.15 | 100m2 | 0.35
9 |  | Šaligatvio pasluoksnio įrengimas ( akmenų atsijos, sluoksnio storis 3 cm) k9=1.15 | 100m2 | 0.04
10 |  | Grindinio įrengimas iš betono trinkelių rankiniu būdu, užpilant siūles akmens atsijomis k9=1.15 | 100m2 | 0.12
11 |  | Betono bordiūrų įrengimas ant betono pagrindo , kai bordiūrai 150x300x1000 mm k9=1.15 | 100m | 1.83
12 |  | Betono bordiūrų (granitinių) įrengimas ant betono pagrindo k9=1.15 | 100m | 0.4
13 |  | Betono bordiūrų įrengimas ant betono pagrindo , kai bordiūrai 150x22x1000 mm k9=1.15 | 100m | 0.4
14 |  | Sandūros tarp bordiūrų ir gatvės dangos užtaisymas amortizacine (sandarinimo) juosta | 100m | 1.9
15 |  | Geotinklo paklojimas, asfaltuojant kelio dangas rankiniu būdu k9=1.15 | 100m2 | 1.05
16 |  | Iki 50 mm storio asfaltbetonio dangos sluoksnio frezavimas freza W-500, kai frezuojamas plotas iki 5m2 k9=1.15 | 100m2 | 0.53
17 |  | Asfalto išvežimas 1 km atstumu automobiliais-savivarčiais, pakraunant ekskavatoriais 0,25 m3 talpos kaušais | t | 4.66
18 |  | Transportuojant toliau už kiekvieną papildomą kilometrą pridėti k2=14.00 | t | 4.66
| 5 | Pėsčiųjų takai, šaligatviai, dviračių takas
1 |  | Apsauginių šalčiui atsparių kelio pagrindo sluoksnių įrengimas, naudojant savaeigius plentvolius , kai pagrindas smėlio-žvyro mišinio, autogreiderio galia 79 kW (108 AG) k9=1.15 | 100m3 | 1.66
2 |  | Skaldos pagrindo įrengimas (dolomito skalda 0/45, sluoksnio storis 15 cm) k8=1.06,k9=1.15 | 100m2 | 6.4
3 |  | Viensluoksnės dangos įrengimas iš pagrindo - dangos sluoksnio asfaltbetonio (sluoksnis 6.0 cm storio , klotuvas iki 500 t/h) k8=1.17,k9=1.15 | 100m2 | 2.32
4 |  | Kelio juodų dangų paviršiaus gruntavimas bitumo emulsija k8=1.17,k9=1.15 | t.m2 | 0.232
5 |  | Dvisluoksnės kelio dangos viršutinio sluoksnio įrengimas iš viršutinio dangos sluoksnio asfaltbetonio (sluoksnis 2.50 cm storio , klotuvas iki 500 t/h) k8=1.17,k9=1.15 | 100m2 | 2.32
6 |  | Šaligatvio pasluoksnio įrengimas ( akmenų atsijos, sluoksnio storis 3 cm) k9=1.15 | 100m2 | 3.9
7 |  | .Šaligatvio dangos įrengimas iš šaligatvio plytelių, užpildant siūles akmens atsijomis , kai plytelės 375x375x80 mm k9=1.15 | 100m2 | 3.9
8 |  | Grindinio įrengimas iš betono trinkelių rankiniu būdu, užpilant siūles akmens atsijomis k9=1.15 | 100m2 | 0.1
9 |  | Grindinio įrengimas iš betono trinkelių rankiniu būdu, užpilant siūles akmens atsijomis k9=1.15 | 100m2 | 0.08
10 |  | Vejos bordiūrų įrengimas ant betono pagrindo , kai bordiūrai 80x200mm k9=1.15 | 100m | 4.32
| 6 | Automobilių stovėjimo aikštelė
1 |  | Plotų planiravimas autogreideriais ( gruntas II grupės) k9=1.15 | t.m2 | 0.075
2 |  | Supilto grunto tankinimas savaeigiais volais , kai volo masė 6t, praėjimų skaičius viena vėže 6 kartai k9=1.15 | 100m3 | 0.23
3 |  | Šaligatvio pagrindo įrengimas (smėlio-žvyro mišinys, sluoksnio storis 29 cm) k8=1.06,k9=1.15 | 100m2 | 0.23
4 |  | Skaldos pagrindo įrengimas (dolomito skalda 0/45, sluoksnio storis 15 cm) k8=1.06,k9=1.15 | 100m2 | 0.67
5 |  | Grindinio įrengimas iš betono trinkelių rankiniu būdu, užpilant siūles akmens atsijomis k9=1.15 | 100m2 | 0.67
6 |  | Šaligatvio pasluoksnio įrengimas ( akmenų atsijos, sluoksnio storis 3 cm) k9=1.15 | 100m2 | 0.67
| 7 | Gatvių saugaus eismo organizavimas
1 |  | Kelio ženklų vienstiebių metalinių atramų (d=76mm) ant monolitinių betoninių pamatų pastatymas k9=1.15 | vnt | 9
2 |  | Kelio ženklų skydų montavimas prie vienstiebių atramų rankiniu budu | vnt | 2
3 |  | Kelio ženklų skydų montavimas prie vienstiebių atramų rankiniu budu | vnt | 12
4 |  | Kelio ženklų skydų montavimas prie vienstiebių atramų rankiniu budu | vnt | 4
5 |  | Kelio ženklų skydų montavimas prie vienstiebių atramų rankiniu budu | vnt | 1
6 |  | Kelio ženklų skydų montavimas prie vienstiebių atramų rankiniu budu | vnt | 4
7 |  | Kelio ženklų papildomų lentelių montavimas prie vienstiebių atramų rankiniu budu | vnt | 5
8 |  | Kelio ženklų skydų (individualių kelio ženklų) demontavimas k4=0.500 | vnt | 1
9 |  | Kelio ženklų skydų (individualių kelio ženklų) montavimas prie dvistiebių atramų rankiniu budu | vnt | 1
10 |  | Horizontalusis ženklinimas |  | 0
11 |  | Kelio dangos ženklinimas termoplastu k8=1.09,k9=1.15 | m2 | 32
Suma viso kiekio (Eur be PVM):
DARBŲ KIEKIŲ ŽINIARAŠTIS
Sudaryta pagal 2025.04 kainas
Statinių grupė 2025-05-27 Ozo, Ukmergės ir Siesikų gatvių Vilniaus m. rekonstravimo projektas (IV etapas)
Statinys 5 Susisiekimo dalis
Žiniaraštis 14 Siesikų g. I atkarpa
2025.08.20
Sąm. | Darbo | Darbų ir išlaidų | Mato | Kiekis | Kaina Eur be PVM
eil. | kodas | aprašymai | vnt |  | Vieneto kaina | Iš viso
| 1 | Paruošiamieji darbai
1 |  | Kelio ašinės linijos ir kelio juostos nužymėjimas trasoje | km | 0.363
2 |  | Gatvės bordiūrų išardymas, kai remontuojamas tarpas daugiau 25m ( pagrindas betono) k8=1.09,k9=1.15 | m | 243
3 |  | Šaligatvio bordiūrų išardymas, kai remontuojamas tarpas daugiau 25m(pagrindas betono) k8=1.09,k9=1.15 | m | 743
4 |  | Tašytų akmenų, betono trinkelių grindinio išardymas pneumoplaktuku k8=1.09,k9=1.15 | 100m2 | 11.82
5 |  | Trinkelių/plytelių išvežimas 1 km atstumu automobiliais-savivarčiais, pakraunant ekskavatoriais 0,25 m3 talpos kaušais | t | 217.49
6 |  | Statybinių šiukšlių išvežimas 1 km atstumu automobiliais-savivarčiais, pakraunant ekskavatoriais 0,25 m3 talpos kaušais | t | 236
7 |  | Transportuojant toliau už kiekvieną papildomą kilometrą pridėti k2=19.00 | t | 236
8 |  | Daugiau kaip 50 mm storio asfaltbetonio dangos sluoksnio frezavimas freza W-500 , kai frezuojamas plotas daugiau 5m2 k9=1.15 | 100m2 | 17.15
9 |  | Asfalto išvežimas 1 km atstumu automobiliais-savivarčiais, pakraunant ekskavatoriais 0,25 m3 talpos kaušais | t | 582
10 |  | Transportuojant toliau už kiekvieną papildomą kilometrą pridėti k2=19.00 | t | 582
11 |  | Grunto kasimas 79 kW (108 AG) galios buldozeriais, perstumiant gruntą (atstumas 20 m , gruntas I grupės) k9=1.15 | t. m3 | 0.198
12 |  | Grunto kasimas 0,4 m3 kaušo talpos ekskavatoriais, pakraunant gruntą į autosavivarčius , kai gruntas I grupės k9=1.15 | t. m3 | 0.198
13 |  | Iškasto grunto transportavimas (į sandėliavimo aikštelę) 8,5 t autosavivarčiais, pakraunant 0,4 m3 kaušo talpos ekskavatoriumi (gruntas I grupės, transportavimo atstumas 1 km) | t. m3 | 0.198
14 |  | Grunto kasimas 0,4m3 kaušo talpos ekskavatoriumi, pakraunant gruntą į autosavivarčius , kai gruntas II grupės k9=1.15 | 100m3 | 11.7
15 |  | Iškasto grunto transportavimas 8,5 t autosavivarčiais, pakraunant 0,4 m3 kaušo talpos ekskavatoriumi (gruntas II grupės, transportavimo atstumas 20 km) | t. m3 | 1.17
16 |  | Grunto kasimas 0,4m3 kaušo talpos ekskavatoriumi, pakraunant gruntą į autosavivarčius , kai gruntas II grupės k9=1.15 | 100m3 | 5
17 |  | Iškasto grunto transportavimas 8,5 t autosavivarčiais, pakraunant 0,4 m3 kaušo talpos ekskavatoriumi (gruntas II grupės, transportavimo atstumas 1 km) | t. m3 | 0.5
18 |  | Kelio ženklų vienstiebių metalinių atramų ardymas su pamatu k4=0.500,k9=1.15 | vnt | 15
19 |  | Kelio ženklų skydų ardymas k4=0.500 | vnt | 15
20 |  | Statybinių šiukšlių išvežimas 1 km atstumu automobiliais-savivarčiais, pakraunant kranu | t | 2.49
21 |  | Transportuojant toliau už kiekvieną papildomą kilometrą pridėti k2=14.00 | t | 2.49
| 2 | Žemės sankasa
1 |  | Grunto kasimas 0,4 m3 kaušo talpos ekskavatoriais, pakraunant gruntą į autosavivarčius , kai gruntas II grupės k9=1.15 | t. m3 | 0.39
2 |  | Iškasto grunto transportavimas 8,5 t autosavivarčiais, pakraunant 0,4 m3 kaušo talpos ekskavatoriumi (gruntas II grupės, transportavimo atstumas 15 km) | t. m3 | 0.39
3 |  | Geotekstilės paklojimas k9=1.15 | 100m2 | 18.4
4 |  | Geotinklo paklojimas k9=1.15 | 100m2 | 18.4
5 |  | Apsauginių šalčiui atsparių kelio pagrindo sluoksnių įrengimas, naudojant prikabinamus kelio volus , kai pagrindas smėlio-žvyro mišinio, autogreiderio galia 79 kW (108 AG) k9=1.15 | 100m3 | 3.9
6 |  | Plotų planiravimas autogreideriais ( gruntas II grupės) k9=1.15 | t.m2 | 3.9
7 |  | Supilto grunto tankinimas savaeigiais volais , kai volo masė 6t, praėjimų skaičius viena vėže 6 kartai k9=1.15 | 100m3 | 11.7
8 |  | Iškasų arba pylimų šlaitų planiravimas autogreideriais ( gruntas II grupės) k9=1.15 | t.m2 | 1.4
9 |  | Pylimo viršaus ir šlaitų planiravimas rankiniu būdu ( gruntas II grupės) k9=1.15 | t.m2 | 0.3
10 |  | Grunto kasimas 0,4 m3 kaušo talpos ekskavatoriais, pakraunant gruntą į autosavivarčius , kai gruntas I grupės k9=1.15 | t. m3 | 0.1785
11 |  | Iškasto grunto transportavimas (iš sandėliavimo aikštelės) 8,5 t autosavivarčiais, pakraunant 0,4 m3 kaušo talpos ekskavatoriumi (gruntas I grupės, transportavimo atstumas 1 km) | t. m3 | 0.1785
12 |  | Šlaitų tvirtinimas augaliniu gruntu, paskleidžiant gruntą ekskavatoriumi (sluoksnio storis 10.00 cm) k9=1.15 | 100m2 | 17
13 |  | Šlaitų apsėjimas daugiametėmis žolėmis mechanizuotai k9=1.15 | 100m2 | 17
14 |  | Grunto tvirtinimas dembliais (įkainis pritaikytas) k9=1.15 | 100m2 | 4.8
| 3 | Drenažo įrengimas
1 |  | Grunto kasimas 0,4 m3 kaušo talpos ekskavatoriais, pakraunant gruntą į autosavivarčius , kai gruntas II grupės k9=1.15 | t. m3 | 0.099
2 |  | Iškasto grunto transportavimas 8,5 t autosavivarčiais, pakraunant 0,4 m3 kaušo talpos ekskavatoriumi (gruntas II grupės, transportavimo atstumas 15 km) | t. m3 | 0.099
3 |  | Pogriovinio drenažo iš plastikinių gofruotų vamzdžių su filtru įrengimas, užpilant filtracinį sluoksnį rankiniu būdu , kai vamzdžių skersmuo 145/160 mm k8=1.04,k9=1.15 | 100m | 1.97
4 |  | Polietileninio paslėpto drenažo šulinio PE-ŠP-40 įrengimas k9=1.15 | vnt | 1
5 |  | Geotekstilės paklojimas k9=1.15 | 100m2 | 5.15
| 4 | Siesikų g. I atkarpos asfalto dangos konstrukcija
1 |  | Apsauginių šalčiui atsparių kelio pagrindo sluoksnių įrengimas, naudojant savaeigius plentvolius , kai pagrindas smėlio-žvyro mišinio, autogreiderio galia 79 kW (108 AG) k9=1.15 | 100m3 | 10.46
2 |  | Pagrindo sluoksnių įrengimas , kai pagrindas fr. skaldos min. medž. k9=1.15 | 100m3 | 3.14
3 |  | .Viensluoksnės kelio dangos įrengimas iš pagrindo - dangos sluoksnio asfaltbetonio (sluoksnis 8.00 cm storio , klotuvas iki 500 t/h) k8=1.17,k9=1.15 | 100m2 | 13.85
4 |  | Kelio juodų dangų paviršiaus gruntavimas bitumo emulsija k8=1.17,k9=1.15 | t.m2 | 1.385
5 |  | Dvisluoksnės kelio dangos viršutinio sluoksnio įrengimas iš viršutinio dangos sluoksnio asfaltbetonio (sluoksnis 4.00 cm storio , klotuvas iki 500 t/h) k8=1.17,k9=1.15 | 100m2 | 13.85
6 |  | Betono bordiūrų įrengimas ant betono pagrindo , kai bordiūrai 150x300x1000 mm k9=1.15 | 100m | 4.8
7 |  | Sandūros tarp bordiūrų ir gatvės dangos užtaisymas amortizacine (sandarinimo) juosta | 100m | 4.3
8 |  | Geotinklo paklojimas, asfaltuojant kelio dangas rankiniu būdu k9=1.15 | 100m2 | 0.3
9 |  | Iki 50 mm storio asfaltbetonio dangos sluoksnio frezavimas freza W-500, kai frezuojamas plotas iki 5m2 k9=1.15 | 100m2 | 0.15
10 |  | Asfalto išvežimas 1 km atstumu automobiliais-savivarčiais, pakraunant ekskavatoriais 0,25 m3 talpos kaušais | t | 1.32
11 |  | Transportuojant toliau už kiekvieną papildomą kilometrą pridėti k2=14.00 | t | 1.32
| 5 | Pėsčiųjų takai, šaligatviai, dviračių takas
1 |  | Apsauginių šalčiui atsparių kelio pagrindo sluoksnių įrengimas, naudojant prikabinamus kelio volus , kai pagrindas smėlio-žvyro mišinio, autogreiderio galia 79 kW (108 AG) k9=1.15 | 100m3 | 4.3
2 |  | Skaldos pagrindo įrengimas (dolomito skalda 0/45, sluoksnio storis 15 cm) k8=1.06,k9=1.15 | 100m2 | 16.67
3 |  | Viensluoksnės dangos įrengimas iš pagrindo - dangos sluoksnio asfaltbetonio (sluoksnis 6.0 cm storio , klotuvas iki 500 t/h) k8=1.17,k9=1.15 | 100m2 | 13.5
4 |  | Kelio juodų dangų paviršiaus gruntavimas bitumo emulsija k8=1.17,k9=1.15 | t.m2 | 1.35
5 |  | Dvisluoksnės kelio dangos viršutinio sluoksnio įrengimas iš viršutinio dangos sluoksnio asfaltbetonio (sluoksnis 2.50 cm storio , klotuvas iki 500 t/h) k8=1.17,k9=1.15 | 100m2 | 6.4
6 |  | Dvisluoksnės kelio dangos viršutinio sluoksnio įrengimas iš viršutinio dangos sluoksnio asfaltbetonio (sluoksnis 2.50 cm storio , klotuvas iki 500 t/h) k8=1.17,k9=1.15 | 100m2 | 7.13
7 |  | Šaligatvio pasluoksnio įrengimas ( akmenų atsijos, sluoksnio storis 3 cm) k9=1.15 | 100m2 | 3.35
8 |  | Šaligatvio dangos įrengimas iš šaligatvio plytelių, užpildant siūles akmens atsijomis , kai plytelės 375x375x80 mm k9=1.15 | 100m2 | 3
9 |  | Grindinio įrengimas iš betono trinkelių rankiniu būdu, užpilant siūles akmens atsijomis k9=1.15 | 100m2 | 0.19
10 |  | Grindinio įrengimas iš betono trinkelių rankiniu būdu, užpilant siūles akmens atsijomis k9=1.15 | 100m2 | 0.16
11 |  | Vejos bordiūrų įrengimas ant betono pagrindo , kai bordiūrai 80x200mm k9=1.15 | 100m | 9.55
12 |  | Sandūros tarp bordiūrų ir gatvės dangos užtaisymas amortizacine (sandarinimo) juosta | 100m | 7.55
| 6 | Gatvių saugaus eismo organizavimas
1 |  | Kelio ženklų vienstiebių metalinių atramų (d=76mm) ant monolitinių betoninių pamatų pastatymas k9=1.15 | vnt | 9
2 |  | Kelio ženklų skydų montavimas prie vienstiebių atramų rankiniu budu | vnt | 4
3 |  | Kelio ženklų skydų montavimas prie vienstiebių atramų rankiniu budu | vnt | 7
4 |  | Kelio ženklų skydų montavimas prie vienstiebių atramų rankiniu budu | vnt | 13
5 |  | Kelio ženklų skydų montavimas prie dvistiebių atramų rankiniu budu | vnt | 2
6 |  | Kelio ženklų skydų montavimas prie vienstiebių atramų rankiniu budu | vnt | 3
7 |  | Kelio ženklų skydų montavimas prie vienstiebių atramų rankiniu budu | vnt | 7
8 |  | Kelio ženklų papildomų lentelių montavimas prie vienstiebių atramų rankiniu budu | vnt | 3
9 |  | Kelio ženklų skydų (individualių kelio ženklų) demontavimas k4=0.500 | vnt | 2
10 |  | Kelio ženklų skydų (individualių kelio ženklų) montavimas prie dvistiebių atramų rankiniu budu | vnt | 2
11 |  | Horizontalusis ženklinimas |  | 0
12 |  | Kelio dangos ženklinimas termoplastu k8=1.09,k9=1.15 | m2 | 56
Suma viso kiekio (Eur be PVM):
DARBŲ KIEKIŲ ŽINIARAŠTIS
Sudaryta pagal 2025.04 kainas
Statinių grupė 2025-05-27 Ozo, Ukmergės ir Siesikų gatvių Vilniaus m. rekonstravimo projektas (IV etapas)
Statinys 5 Susisiekimo dalis
Žiniaraštis 15 Siesikų g. II atkarpa
2025.08.20
Sąm. | Darbo | Darbų ir išlaidų | Mato | Kiekis | Kaina Eur be PVM
eil. | kodas | aprašymai | vnt |  | Vieneto kaina | Iš viso
| 1 | Paruošiamieji darbai
1 |  | Kelio ašinės linijos ir kelio juostos nužymėjimas trasoje | km | 0.257
2 |  | Gatvės bordiūrų išardymas, kai remontuojamas tarpas daugiau 25m ( pagrindas betono) k8=1.09,k9=1.15 | m | 260
3 |  | Statybinių šiukšlių išvežimas 1 km atstumu automobiliais-savivarčiais, pakraunant kranu | t | 26
4 |  | Transportuojant toliau už kiekvieną papildomą kilometrą pridėti k2=19.00 | t | 26
5 |  | Šaligatvio bordiūrų išardymas, kai remontuojamas tarpas daugiau 25m(pagrindas betono) k8=1.09,k9=1.15 | m | 423
6 |  | Statybinių šiukšlių išvežimas 1 km atstumu automobiliais-savivarčiais, pakraunant kranu | t | 15.651
7 |  | Transportuojant toliau už kiekvieną papildomą kilometrą pridėti k2=19.00 | t | 15.651
8 |  | Tašytų akmenų, betono trinkelių grindinio išardymas pneumoplaktuku k8=1.09,k9=1.15 | 100m2 | 1.23
9 |  | Statybinių šiukšlių išvežimas 1 km atstumu automobiliais-savivarčiais, pakraunant ekskavatoriais 0,25 m3 talpos kaušais | t | 25
10 |  | Transportuojant toliau už kiekvieną papildomą kilometrą pridėti k2=19.00 | t | 25
11 |  | Grunto kasimas 79 kW (108 AG) galios buldozeriais, perstumiant gruntą (atstumas 20 m , gruntas I grupės) k9=1.15 | t. m3 | 0.197
12 |  | Grunto kasimas 0,4 m3 kaušo talpos ekskavatoriais, pakraunant gruntą į autosavivarčius , kai gruntas I grupės k9=1.15 | t. m3 | 0.197
13 |  | Iškasto grunto transportavimas (į sandėliavimo aikštelę) 8,5 t autosavivarčiais, pakraunant 0,4 m3 kaušo talpos ekskavatoriumi (gruntas I grupės, transportavimo atstumas 1 km) | t. m3 | 0.197
14 |  | Grunto kasimas 0,4m3 kaušo talpos ekskavatoriumi, pakraunant gruntą į autosavivarčius , kai gruntas II grupės k9=1.15 | 100m3 | 5.1
15 |  | Iškasto grunto transportavimas 8,5 t autosavivarčiais, pakraunant 0,4 m3 kaušo talpos ekskavatoriumi (gruntas II grupės, transportavimo atstumas 20 km) | t. m3 | 0.51
16 |  | Kelio ženklų vienstiebių metalinių atramų ardymas su pamatu k4=0.500,k9=1.15 | vnt | 1
17 |  | Kelio ženklų skydų ardymas k4=0.500 | vnt | 1
18 |  | Statybinių šiukšlių išvežimas 1 km atstumu automobiliais-savivarčiais, pakraunant kranu | t | 0.166
19 |  | Transportuojant toliau už kiekvieną papildomą kilometrą pridėti k2=19.00 | t | 0.166
| 2 | Žemės sankasa
1 |  | Plotų planiravimas autogreideriais ( gruntas II grupės) k9=1.15 | t.m2 | 1.605
2 |  | Supilto grunto tankinimas savaeigiais volais , kai volo masė 6t, praėjimų skaičius viena vėže 6 kartai k9=1.15 | 100m3 | 4.82
3 |  | Iškasų arba pylimų šlaitų planiravimas autogreideriais ( gruntas II grupės) k9=1.15 | t.m2 | 0.6
4 |  | Pylimo viršaus ir šlaitų planiravimas rankiniu būdu ( gruntas II grupės) k9=1.15 | t.m2 | 0.13
5 |  | Grunto kasimas 0,4 m3 kaušo talpos ekskavatoriais, pakraunant gruntą į autosavivarčius , kai gruntas I grupės k9=1.15 | t. m3 | 0.07665
6 |  | Iškasto grunto transportavimas (iš sandėliavimo aikštelės) 8,5 t autosavivarčiais, pakraunant 0,4 m3 kaušo talpos ekskavatoriumi (gruntas I grupės, transportavimo atstumas 1 km) | t. m3 | 0.07665
7 |  | Šlaitų tvirtinimas augaliniu gruntu, paskleidžiant gruntą ekskavatoriumi (sluoksnio storis 10.00 cm) k9=1.15 | 100m2 | 7.3
8 |  | Šlaitų apsėjimas daugiametėmis žolėmis mechanizuotai k9=1.15 | 100m2 | 7.3
9 |  | Grunto tvirtinimas dembliais (įkainis pritaikytas) k9=1.15 | 100m2 | 3.15
| 3 | Drenažo įrengimas
1 |  | Grunto kasimas 0,4 m3 kaušo talpos ekskavatoriais, pakraunant gruntą į autosavivarčius , kai gruntas II grupės k9=1.15 | t. m3 | 0.014
2 |  | Iškasto grunto transportavimas 8,5 t autosavivarčiais, pakraunant 0,4 m3 kaušo talpos ekskavatoriumi (gruntas II grupės, transportavimo atstumas 15 km) | t. m3 | 0.014
3 |  | Pogriovinio drenažo iš plastikinių gofruotų vamzdžių su filtru įrengimas, užpilant filtracinį sluoksnį rankiniu būdu , kai vamzdžių skersmuo 145/160 mm k8=1.04,k9=1.15 | 100m | 0.27
4 |  | Polietileninio paslėpto drenažo šulinio PE-ŠP-40 įrengimas k9=1.15 | vnt | 2
5 |  | Geotekstilės paklojimas k9=1.15 | 100m2 | 0.71
| 4 | Siesikų g. II atkarpos pėsčiųjų takai, šaligatviai, dviračių takas
1 |  | Apsauginių šalčiui atsparių kelio pagrindo sluoksnių įrengimas, naudojant savaeigius plentvolius , kai pagrindas smėlio-žvyro mišinio, autogreiderio galia 79 kW (108 AG) k9=1.15 | 100m3 | 3.4
2 |  | Skaldos pagrindo įrengimas (dolomito skalda 0/45, sluoksnio storis 15 cm) k8=1.06,k9=1.15 | 100m2 | 13.73
3 |  | Viensluoksnės kelio dangos įrengimas iš pagrindo - dangos sluoksnio asfaltbetonio (sluoksnis 6.00 cm storio , klotuvas iki 500 t/h) k8=1.17,k9=1.15 | 100m2 | 9
4 |  | Kelio juodų dangų paviršiaus gruntavimas bitumo emulsija k8=1.17,k9=1.15 | t.m2 | 0.9
5 |  | Dvisluoksnės kelio dangos viršutinio sluoksnio įrengimas iš viršutinio dangos sluoksnio asfaltbetonio (sluoksnis 2.50 cm storio , klotuvas iki 500 t/h) k8=1.17,k9=1.15 | 100m2 | 9
6 |  | Šaligatvio pasluoksnio įrengimas ( akmenų atsijos, sluoksnio storis 3 cm) k9=1.15 | 100m2 | 4.8
7 |  | .Šaligatvio dangos įrengimas iš šaligatvio plytelių, užpildant siūles akmens atsijomis , kai plytelės 375x375x80 mm k9=1.15 | 100m2 | 4.73
8 |  | Grindinio įrengimas iš betono trinkelių rankiniu būdu, užpilant siūles akmens atsijomis k9=1.15 | 100m2 | 0.05
9 |  | Grindinio įrengimas iš betono trinkelių rankiniu būdu, užpilant siūles akmens atsijomis k9=1.15 | 100m2 | 0.02
10 |  | Vejos bordiūrų įrengimas ant betono pagrindo , kai bordiūrai 80x200mm k9=1.15 | 100m | 7.3
11 |  | Sandūros tarp bordiūrų ir gatvės dangos užtaisymas amortizacine (sandarinimo) juosta | 100m | 5.15
| 5 | Mažoji architektūra
1 |  | Suolų įrengimas stotelėse | vnt. | 1
3 |  | Šiukšliadėžių montavimas (įkainis pritaikytas) | vnt | 1
| 6 | Gatvių saugaus eismo organizavimas
1 |  | Kelio ženklų skydų montavimas prie vienstiebių atramų rankiniu budu | vnt | 2
2 |  | Kelio ženklų skydų montavimas prie vienstiebių atramų rankiniu budu | vnt | 1
3 |  | Kelio ženklų skydų montavimas prie vienstiebių atramų rankiniu budu | vnt | 1
4 |  | Horizontalusis ženklinimas |  | 0
5 |  | Kelio dangos ženklinimas termoplastu k8=1.09,k9=1.15 | m2 | 16
Suma viso kiekio (Eur be PVM):
DARBŲ KIEKIŲ ŽINIARAŠTIS
Sudaryta pagal 2025.04 kainas
Statinių grupė 2025-05-27 Ozo, Ukmergės ir Siesikų gatvių Vilniaus m. rekonstravimo projektas (IV etapas)
Statinys 5 Susisiekimo dalis
Žiniaraštis 16 Siesikų g. III atkarpa
2025.08.20
Sąm. | Darbo | Darbų ir išlaidų | Mato | Kiekis | Kaina Eur be PVM
eil. | kodas | aprašymai | vnt |  | Vieneto kaina | Iš viso
| 1 | Paruošiamieji darbai
1 |  | Kelio ašinės linijos ir kelio juostos nužymėjimas trasoje | km | 0.43
2 |  | Gatvės bordiūrų išardymas, kai remontuojamas tarpas daugiau 25m ( pagrindas betono) k8=1.09,k9=1.15 | m | 515
3 |  | Statybinių šiukšlių išvežimas 1 km atstumu automobiliais-savivarčiais, pakraunant kranu | t | 51.5
4 |  | Transportuojant toliau už kiekvieną papildomą kilometrą pridėti k2=19.00 | t | 51.5
5 |  | Šaligatvio bordiūrų išardymas, kai remontuojamas tarpas daugiau 25m(pagrindas betono) k8=1.09,k9=1.15 | m | 264
6 |  | Statybinių šiukšlių išvežimas 1 km atstumu automobiliais-savivarčiais, pakraunant kranu | t | 9.768
7 |  | Transportuojant toliau už kiekvieną papildomą kilometrą pridėti k2=19.00 | t | 9.768
8 |  | Tašytų akmenų, betono trinkelių grindinio išardymas pneumoplaktuku k8=1.09,k9=1.15 | 100m2 | 3.26
9 |  | Statybinių šiukšlių išvežimas 1 km atstumu automobiliais-savivarčiais, pakraunant ekskavatoriais 0,25 m3 talpos kaušais | t | 65
10 |  | Transportuojant toliau už kiekvieną papildomą kilometrą pridėti k2=19.00 | t | 65
11 |  | Daugiau kaip 50 mm storio asfaltbetonio dangos sluoksnio frezavimas freza W-500 , kai frezuojamas plotas daugiau 5m2 k9=1.15 | 100m2 | 19
12 |  | Asfalto išvežimas 1 km atstumu automobiliais-savivarčiais, pakraunant ekskavatoriais 0,25 m3 talpos kaušais | t | 569
13 |  | Transportuojant toliau už kiekvieną papildomą kilometrą pridėti k2=19.00 | t | 569
14 |  | Grunto kasimas 79 kW (108 AG) galios buldozeriais, perstumiant gruntą (atstumas 20 m , gruntas I grupės) k9=1.15 | t. m3 | 0.233
15 |  | Grunto kasimas 0,4 m3 kaušo talpos ekskavatoriais, pakraunant gruntą į autosavivarčius , kai gruntas I grupės k9=1.15 | t. m3 | 0.233
16 |  | Iškasto grunto transportavimas (į sandėliavimo aikštelę) 8,5 t autosavivarčiais, pakraunant 0,4 m3 kaušo talpos ekskavatoriumi (gruntas I grupės, transportavimo atstumas 1 km) | t. m3 | 0.233
17 |  | Grunto kasimas 0,4m3 kaušo talpos ekskavatoriumi, pakraunant gruntą į autosavivarčius , kai gruntas II grupės k9=1.15 | 100m3 | 19.5
18 |  | Iškasto grunto transportavimas 8,5 t autosavivarčiais, pakraunant 0,4 m3 kaušo talpos ekskavatoriumi (gruntas II grupės, transportavimo atstumas 20 km) | t. m3 | 1.95
19 |  | Grunto kasimas 0,4m3 kaušo talpos ekskavatoriumi, pakraunant gruntą į autosavivarčius , kai gruntas II grupės k9=1.15 | 100m3 | 2.25
20 |  | Iškasto grunto transportavimas 8,5 t autosavivarčiais, pakraunant 0,4 m3 kaušo talpos ekskavatoriumi (gruntas II grupės, transportavimo atstumas 1 km) | t. m3 | 0.225
21 |  | Kelio ženklų vienstiebių metalinių atramų ardymas su pamatu k4=0.500,k9=1.15 | vnt | 6
22 |  | Kelio ženklų skydų ardymas k4=0.500 | vnt | 6
23 |  | Statybinių šiukšlių išvežimas 1 km atstumu automobiliais-savivarčiais, pakraunant kranu | t | 1.02
24 |  | Transportuojant toliau už kiekvieną papildomą kilometrą pridėti k2=19.00 | t | 1.02
25 |  | Metalinių vienpusių kelio atitvarų ardymas k4=0.500,k9=1.15 | 10m | 9
26 |  | Statybinių šiukšlių išvežimas 1 km atstumu automobiliais-savivarčiais, pakraunant kranu | t | 3.33
27 |  | Transportuojant toliau už kiekvieną papildomą kilometrą pridėti k2=19.00 | t | 3.33
28 |  | Pėsčiųjų apsaugos tvorelės demontavimas k4=0.500 | 100m | 0.35
29 |  | Statybinių šiukšlių išvežimas 1 km atstumu automobiliais-savivarčiais, pakraunant kranu | t | 0.63
30 |  | Transportuojant toliau už kiekvieną papildomą kilometrą pridėti k2=19.00 | t | 0.63
| 2 | Žemės sankasa
1 |  | Grunto kasimas 0,4 m3 kaušo talpos ekskavatoriais, pakraunant gruntą į autosavivarčius , kai gruntas II grupės k9=1.15 | t. m3 | 0.252
2 |  | Iškasto grunto transportavimas 8,5 t autosavivarčiais, pakraunant 0,4 m3 kaušo talpos ekskavatoriumi (gruntas II grupės, transportavimo atstumas 15 km) | t. m3 | 0.252
3 |  | Geotekstilės paklojimas k9=1.15 | 100m2 | 12
4 |  | Geotinklo paklojimas k9=1.15 | 100m2 | 12
5 |  | Apsauginių šalčiui atsparių kelio pagrindo sluoksnių įrengimas, naudojant prikabinamus kelio volus , kai pagrindas smėlio-žvyro mišinio, autogreiderio galia 79 kW (108 AG) k9=1.15 | 100m3 | 2.52
6 |  | Plotų planiravimas autogreideriais ( gruntas II grupės) k9=1.15 | t.m2 | 3.3
7 |  | Supilto grunto tankinimas savaeigiais volais , kai volo masė 6t, praėjimų skaičius viena vėže 6 kartai k9=1.15 | 100m3 | 9.9
8 |  | Iškasų arba pylimų šlaitų planiravimas autogreideriais ( gruntas II grupės) k9=1.15 | t.m2 | 1.5
9 |  | Pylimo viršaus ir šlaitų planiravimas rankiniu būdu ( gruntas II grupės) k9=1.15 | t.m2 | 0.335
10 |  | Grunto kasimas 0,4 m3 kaušo talpos ekskavatoriais, pakraunant gruntą į autosavivarčius , kai gruntas I grupės k9=1.15 | t. m3 | 0.19267
11 |  | Iškasto grunto transportavimas (iš sandėliavimo aikštelės) 8,5 t autosavivarčiais, pakraunant 0,4 m3 kaušo talpos ekskavatoriumi (gruntas I grupės, transportavimo atstumas 1 km) | t. m3 | 0.19267
12 |  | Šlaitų tvirtinimas augaliniu gruntu, paskleidžiant gruntą ekskavatoriumi (sluoksnio storis 10.00 cm) k9=1.15 | 100m2 | 18.35
13 |  | Šlaitų apsėjimas daugiametėmis žolėmis mechanizuotai k9=1.15 | 100m2 | 18.35
| 3 | Drenažo įrengimas
1 |  | Grunto kasimas 0,4 m3 kaušo talpos ekskavatoriais, pakraunant gruntą į autosavivarčius , kai gruntas II grupės k9=1.15 | t. m3 | 0.071
2 |  | Iškasto grunto transportavimas 8,5 t autosavivarčiais, pakraunant 0,4 m3 kaušo talpos ekskavatoriumi (gruntas II grupės, transportavimo atstumas 15 km) | t. m3 | 0.071
3 |  | Pogriovinio drenažo iš plastikinių gofruotų vamzdžių su filtru įrengimas, užpilant filtracinį sluoksnį rankiniu būdu , kai vamzdžių skersmuo 145/160 mm k8=1.04,k9=1.15 | 100m | 0.72
4 |  | Skaldos (žvyro) pasluoksnis | m3 | 25
5 |  | Polietileninio paslėpto drenažo šulinio PE-ŠP-40 įrengimas k9=1.15 | vnt | 2
6 |  | Geotekstilės paklojimas k9=1.15 | 100m2 | 3.7
| 4 | Siesikų g. III atkarpos trinkelių dangos konstrukcija
1 |  | Apsauginių šalčiui atsparių kelio pagrindo sluoksnių įrengimas, naudojant savaeigius plentvolius , kai pagrindas smėlio-žvyro mišinio, autogreiderio galia 79 kW (108 AG) k9=1.15 | 100m3 | 5.45
2 |  | Pagrindo sluoksnių įrengimas , kai pagrindas fr. skaldos min. medž. k9=1.15 | 100m3 | 1.6
3 |  | Šaligatvio pasluoksnio įrengimas ( akmenų atsijos, sluoksnio storis 3 cm) k9=1.15 | 100m2 | 9.65
4 |  | .Grindinio įrengimas iš betono trinkelių rankiniu būdu, užpilant siūles akmens atsijomis k9=1.15 | 100m2 | 9.65
5 |  | Betono bordiūrų įrengimas ant betono pagrindo , kai bordiūrai 150x300x1000 mm k9=1.15 | 100m | 4.8
6 |  | Geotinklo paklojimas, asfaltuojant kelio dangas rankiniu būdu k9=1.15 | 100m2 | 0.2
7 |  | Iki 50 mm storio asfaltbetonio dangos sluoksnio frezavimas freza W-500, kai frezuojamas plotas iki 5m2 k9=1.15 | 100m2 | 0.1
8 |  | Asfalto išvežimas 1 km atstumu automobiliais-savivarčiais, pakraunant ekskavatoriais 0,25 m3 talpos kaušais | t | 0.88
9 |  | Transportuojant toliau už kiekvieną papildomą kilometrą pridėti k2=14.00 | t | 0.88
| 5 | Pėsčiųjų takai, šaligatviai, dviračių takas
1 |  | Apsauginių šalčiui atsparių kelio pagrindo sluoksnių įrengimas, naudojant savaeigius plentvolius , kai pagrindas smėlio-žvyro mišinio, autogreiderio galia 79 kW (108 AG) k9=1.15 | 100m3 | 5.13
2 |  | Skaldos pagrindo įrengimas (dolomito skalda 0/45, sluoksnio storis 15 cm) k8=1.06,k9=1.15 | 100m2 | 20.13
3 |  | Šaligatvio pasluoksnio įrengimas ( akmenų atsijos, sluoksnio storis 3 cm) k9=1.15 | 100m2 | 15.4
4 |  | Šaligatvio dangos įrengimas iš šaligatvio plytelių, užpildant siūles akmens atsijomis , kai plytelės 375x375x80 mm k9=1.15 | 100m2 | 7.2
5 |  | Grindinio įrengimas iš betono trinkelių rankiniu būdu, užpilant siūles akmens atsijomis k9=1.15 | 100m2 | 7.75
6 |  | Grindinio įrengimas iš betono trinkelių rankiniu būdu, užpilant siūles akmens atsijomis k9=1.15 | 100m2 | 0.26
7 |  | Grindinio įrengimas iš betono trinkelių rankiniu būdu, užpilant siūles akmens atsijomis k9=1.15 | 100m2 | 0.19
8 |  | Viensluoksnės kelio dangos įrengimas iš pagrindo - dangos sluoksnio asfaltbetonio (sluoksnis 6.00 cm storio , klotuvas iki 500 t/h) k8=1.17,k9=1.15 | 100m2 | 4.6
9 |  | Kelio juodų dangų paviršiaus gruntavimas bitumo emulsija k8=1.17,k9=1.15 | t.m2 | 0.46
10 |  | Dvisluoksnės kelio dangos viršutinio sluoksnio įrengimas iš viršutinio dangos sluoksnio asfaltbetonio (sluoksnis 2.50 cm storio , klotuvas iki 500 t/h) k8=1.17,k9=1.15 | 100m2 | 4.6
11 |  | Vejos bordiūrų įrengimas ant betono pagrindo , kai bordiūrai 80x200mm k9=1.15 | 100m | 9.94
12 |  | Sandūros tarp bordiūrų ir gatvės dangos užtaisymas amortizacine (sandarinimo) juosta | 100m | 2.63
13 |  | Surištų akmenų latako įrengimas (įkainis pritaikytas) k9=1.15 | m3 | 5
14 |  | Betoninio pagrindo įrengimas k9=1.15 | m3 | 5
15 |  | 10 cm storio pasluoksnio iš skaldos įrengimas k9=1.15 | 100m2 | 0.4
| 6 | Mažoji architektūra
1 |  | Suolų įrengimas stotelėse | vnt. | 2
3 |  | Šiukšliadėžių montavimas (įkainis pritaikytas) | vnt | 2
| 7 | Kelio ženklai ir ženklinimas
1 |  | Kelio ženklų vienstiebių metalinių atramų (d=76mm) ant monolitinių betoninių pamatų pastatymas k9=1.15 | vnt | 5
2 |  | Kelio ženklų vienstiebių metalinių atramų (d=76mm) ant monolitinių betoninių pamatų pastatymas k9=1.15 | vnt | 1
3 |  | Gembių montavimas ant atramų iš autobokštelių , kai gembės tiesios | vnt | 1
4 |  | Kelio ženklų dvistiebių metalinių atramų (d=76mm) ant monolitinių betoninių pamatų pastatymas (atr.k.) k9=1.15 | vnt | 2
5 |  | Kelio ženklų skydų montavimas prie vienstiebių atramų rankiniu budu | vnt | 9
6 |  | Kelio ženklų skydų montavimas prie vienstiebių atramų rankiniu budu | vnt | 5
7 |  | Kelio ženklų skydų montavimas prie dvistiebių atramų rankiniu budu | vnt | 2
8 |  | Kelio ženklų skydų montavimas prie vienstiebių atramų rankiniu budu | vnt | 2
9 |  | Kelio ženklų skydų montavimas prie vienstiebių atramų rankiniu budu | vnt | 3
10 |  | Kelio ženklų papildomų lentelių montavimas prie vienstiebių atramų rankiniu budu | vnt | 1
11 |  | Horizontalusis ženklinimas |  | 0
12 |  | Kelio dangos ženklinimas termoplastu k8=1.09,k9=1.15 | m2 | 22
13 |  | Kitos eismo saugumo priemonės |  | 0
14 |  | Metalinių tarpinių vienstiebių stulpelių kelio aptvėrimui įrengimas, įtvirtinant gruntu k9=1.15 | 100vnt | 0.06
15 |  | Segmentinės tvoros įrengimas, kaip pamatai, stulpai esami k8=1.03 | m | 40
Suma viso kiekio (Eur be PVM):
DARBŲ KIEKIŲ ŽINIARAŠTIS
Sudaryta pagal 2025.04 kainas
Statinių grupė 2025-05-27 Ozo, Ukmergės ir Siesikų gatvių Vilniaus m. rekonstravimo projektas (IV etapas)
Statinys 5 Susisiekimo dalis
Žiniaraštis 17 PV1
2025.08.20
Sąm. | Darbo | Darbų ir išlaidų | Mato | Kiekis | Kaina Eur be PVM
eil. | kodas | aprašymai | vnt |  | Vieneto kaina | Iš viso
| 1 | Paruošiamieji darbai
1 |  | Kelio ašinės linijos ir kelio juostos nužymėjimas trasoje | km | 0.19
2 |  | Gatvės bordiūrų išardymas, kai remontuojamas tarpas daugiau 25m ( pagrindas betono) k8=1.09,k9=1.15 | m | 465
3 |  | Statybinių šiukšlių išvežimas 1 km atstumu automobiliais-savivarčiais, pakraunant kranu | t | 46.5
4 |  | Transportuojant toliau už kiekvieną papildomą kilometrą pridėti k2=19.00 | t | 46.5
5 |  | Šaligatvio bordiūrų išardymas, kai remontuojamas tarpas daugiau 25m(pagrindas betono) k8=1.09,k9=1.15 | m | 327
6 |  | Statybinių šiukšlių išvežimas 1 km atstumu automobiliais-savivarčiais, pakraunant kranu | t | 12.1
7 |  | Transportuojant toliau už kiekvieną papildomą kilometrą pridėti k2=19.00 | t | 12.1
8 |  | Tašytų akmenų, betono trinkelių grindinio išardymas pneumoplaktuku k8=1.09,k9=1.15 | 100m2 | 6
9 |  | Statybinių šiukšlių išvežimas 1 km atstumu automobiliais-savivarčiais, pakraunant ekskavatoriais 0,25 m3 talpos kaušais | t | 120
10 |  | Transportuojant toliau už kiekvieną papildomą kilometrą pridėti k2=19.00 | t | 120
11 |  | Daugiau kaip 50 mm storio asfaltbetonio dangos sluoksnio frezavimas freza W-500 , kai frezuojamas plotas daugiau 5m2 k9=1.15 | 100m2 | 17.5
12 |  | Asfalto išvežimas 1 km atstumu automobiliais-savivarčiais, pakraunant ekskavatoriais 0,25 m3 talpos kaušais | t | 805
13 |  | Transportuojant toliau už kiekvieną papildomą kilometrą pridėti k2=19.00 | t | 805
14 |  | Grunto kasimas 79 kW (108 AG) galios buldozeriais, perstumiant gruntą (atstumas 20 m , gruntas I grupės) k9=1.15 | t. m3 | 0.154
15 |  | Grunto kasimas 0,4 m3 kaušo talpos ekskavatoriais, pakraunant gruntą į autosavivarčius , kai gruntas I grupės k9=1.15 | t. m3 | 0.154
16 |  | Iškasto grunto transportavimas (į sandėliavimo aikštelę) 8,5 t autosavivarčiais, pakraunant 0,4 m3 kaušo talpos ekskavatoriumi (gruntas I grupės, transportavimo atstumas 1 km) | t. m3 | 0.154
17 |  | Grunto kasimas 0,4m3 kaušo talpos ekskavatoriumi, pakraunant gruntą į autosavivarčius , kai gruntas II grupės k9=1.15 | 100m3 | 12.5
18 |  | Iškasto grunto transportavimas 8,5 t autosavivarčiais, pakraunant 0,4 m3 kaušo talpos ekskavatoriumi (gruntas II grupės, transportavimo atstumas 15 km) | t. m3 | 1.25
19 |  | Sampylų išlyginimas 79 kW (108 AG) galios buldozeriais, perstumiant gruntą (atstumas 10 m , gruntas I-II grupės) k9=1.15 | t. m3 | 1.25
20 |  | Kelio ženklų vienstiebių metalinių atramų ardymas su pamatu k4=0.500,k9=1.15 | vnt | 13
21 |  | Kelio ženklų skydų ardymas k4=0.500 | vnt | 13
22 |  | Statybinių šiukšlių išvežimas 1 km atstumu automobiliais-savivarčiais, pakraunant kranu | t | 2.16
23 |  | Transportuojant toliau už kiekvieną papildomą kilometrą pridėti k2=19.00 | t | 2.16
| 2 | Žemės sankasa
1 |  | Geotekstilės paklojimas k9=1.15 | 100m2 | 14
2 |  | Geotinklo paklojimas k9=1.15 | 100m2 | 14
3 |  | Apsauginių šalčiui atsparių kelio pagrindo sluoksnių įrengimas, naudojant prikabinamus kelio volus , kai pagrindas smėlio-žvyro mišinio, autogreiderio galia 79 kW (108 AG) k9=1.15 | 100m3 | 2.75
4 |  | Plotų planiravimas autogreideriais ( gruntas II grupės) k9=1.15 | t.m2 | 1.4
5 |  | Supilto grunto tankinimas savaeigiais volais , kai volo masė 6t, praėjimų skaičius viena vėže 6 kartai k9=1.15 | 100m3 | 4.2
6 |  | Iškasų arba pylimų šlaitų planiravimas autogreideriais ( gruntas II grupės) k9=1.15 | t.m2 | 1.88
7 |  | Pylimo viršaus ir šlaitų planiravimas rankiniu būdu ( gruntas II grupės) k9=1.15 | t.m2 | 0.47
8 |  | Grunto kasimas 0,4 m3 kaušo talpos ekskavatoriais, pakraunant gruntą į autosavivarčius , kai gruntas I grupės k9=1.15 | t. m3 | 0.2467
9 |  | Iškasto grunto transportavimas (iš sandėliavimo aikštelės) 8,5 t autosavivarčiais, pakraunant 0,4 m3 kaušo talpos ekskavatoriumi (gruntas I grupės, transportavimo atstumas 1 km) | t. m3 | 0.2467
10 |  | Šlaitų tvirtinimas augaliniu gruntu, paskleidžiant gruntą ekskavatoriumi (sluoksnio storis 10.00 cm) k9=1.15 | 100m2 | 23.5
11 |  | Šlaitų apsėjimas daugiametėmis žolėmis mechanizuotai k9=1.15 | 100m2 | 23.5
| 3 | Drenažo įrengimas
1 |  | Grunto kasimas 0,4 m3 kaušo talpos ekskavatoriais, pakraunant gruntą į autosavivarčius , kai gruntas II grupės k9=1.15 | t. m3 | 0.109
2 |  | Iškasto grunto transportavimas 8,5 t autosavivarčiais, pakraunant 0,4 m3 kaušo talpos ekskavatoriumi (gruntas II grupės, transportavimo atstumas 15 km) | t. m3 | 0.109
3 |  | Pogriovinio drenažo iš plastikinių gofruotų vamzdžių su filtru įrengimas, užpilant filtracinį sluoksnį rankiniu būdu , kai vamzdžių skersmuo 145/160 mm k8=1.04,k9=1.15 | 100m | 1.84
4 |  | Pogriovinio drenažo iš plastikinių gofruotų vamzdžių su filtru įrengimas, užpilant filtracinį sluoksnį rankiniu būdu , kai vamzdžių skersmuo 145/160 mm k8=1.04,k9=1.15 | 100m | 0.33
5 |  | Polietileninio paslėpto drenažo šulinio PE-ŠP-40 įrengimas k9=1.15 | vnt | 1
6 |  | Geotekstilės paklojimas k9=1.15 | 100m2 | 5.67
| 4 | PV1 asfalto dangos konstrukcija
1 |  | Apsauginių šalčiui atsparių kelio pagrindo sluoksnių įrengimas, naudojant savaeigius plentvolius , kai pagrindas smėlio-žvyro mišinio, autogreiderio galia 79 kW (108 AG) k9=1.15 | 100m3 | 6.6
2 |  | Pagrindo sluoksnių įrengimas , kai pagrindas fr. skaldos min. medž. k9=1.15 | 100m3 | 2.55
3 |  | .Viensluoksnės kelio dangos įrengimas iš pagrindo - dangos sluoksnio asfaltbetonio (sluoksnis 10.00 cm storio , klotuvas iki 500 t/h) k8=1.17,k9=1.15 | 100m2 | 11.5
4 |  | Kelio juodų dangų paviršiaus gruntavimas bitumo emulsija k8=1.17,k9=1.15 | t.m2 | 1.15
5 |  | Dvisluoksnės kelio dangos apatinio sluoksnio įrengimas iš apatinio dangos sluoksnio asfaltbetonio (sluoksnis 10.00 cm storio , klotuvas iki 500 t/h) k8=1.17,k9=1.15 | 100m2 | 2
6 |  | Dvisluoksnės kelio dangos apatinio sluoksnio įrengimas iš apatinio dangos sluoksnio asfaltbetonio (sluoksnis 8.00 cm storio , klotuvas iki 500 t/h) k8=1.17,k9=1.15 | 100m2 | 9.5
7 |  | Kelio juodų dangų paviršiaus gruntavimas bitumo emulsija k8=1.17,k9=1.15 | t.m2 | 1.15
8 |  | Dvisluoksnės kelio dangos viršutinio sluoksnio įrengimas iš mastikos asfalto mišinio (sluoksnis 2.00 cm storio , klotuvas iki 500 t/h) k8=1.17,k9=1.15 | 100m2 | 2
9 |  | Dvisluoksnės kelio dangos viršutinio sluoksnio įrengimas iš viršutinio dangos sluoksnio asfaltbetonio (sluoksnis 4.00 cm storio , klotuvas iki 500 t/h) k8=1.17,k9=1.15 | 100m2 | 9.5
10 |  | Betono bordiūrų įrengimas ant betono pagrindo , kai bordiūrai 150x300x1000 mm k9=1.15 | 100m | 3.43
11 |  | Sandūros tarp bordiūrų ir gatvės dangos užtaisymas amortizacine (sandarinimo) juosta | 100m | 3.43
| 5 | Pėsčiųjų takai, šaligatviai, dviračių takas
1 |  | Apsauginių šalčiui atsparių kelio pagrindo sluoksnių įrengimas, naudojant savaeigius plentvolius , kai pagrindas smėlio-žvyro mišinio, autogreiderio galia 79 kW (108 AG) k9=1.15 | 100m3 | 0.7
2 |  | Skaldos pagrindo įrengimas (dolomito skalda 0/45, sluoksnio storis 15 cm) k8=1.06,k9=1.15 | 100m2 | 3
3 |  | Šaligatvio pasluoksnio įrengimas ( akmenų atsijos, sluoksnio storis 3 cm) k9=1.15 | 100m2 | 3.02
4 |  | Šaligatvio dangos įrengimas iš šaligatvio plytelių, užpildant siūles akmens atsijomis , kai plytelės 375x375x80 mm k9=1.15 | 100m2 | 2.95
5 |  | Grindinio įrengimas iš betono trinkelių rankiniu būdu, užpilant siūles akmens atsijomis k9=1.15 | 100m2 | 0.07
6 |  | Vejos bordiūrų įrengimas ant betono pagrindo , kai bordiūrai 80x200mm k9=1.15 | 100m | 2.44
| 6 | Gatvių saugaus eismo organizavimas
1 |  | Kelio ženklų vienstiebių metalinių atramų (d=76mm) ant monolitinių betoninių pamatų pastatymas k9=1.15 | vnt | 1
2 |  | Kelio ženklų skydų montavimas prie vienstiebių atramų rankiniu budu | vnt | 1
3 |  | Kelio ženklų skydų montavimas prie vienstiebių atramų rankiniu budu | vnt | 2
4 |  | Kelio ženklų skydų montavimas prie vienstiebių atramų rankiniu budu | vnt | 2
5 |  | Kelio ženklų skydų montavimas prie vienstiebių atramų rankiniu budu | vnt | 3
6 |  | Horizontalusis ženklinimas |  | 0
7 |  | Kelio dangos ženklinimas termoplastu k8=1.09,k9=1.15 | m2 | 13
8 |  | Kitos eismo saugumo priemonės |  | 0
9 |  | Metalinių vienpusių kelio atitvarų ant metalinių statramsčių įrengimas, įkalant statramsčius ( atstumas tarp statramsčių 2,0 m) k9=1.15 | 10m | 22.5
10 |  | Metalinių kelio atitvarų galinių elementų montavimas ( vienpusių) k9=1.15 | vnt | 6
Suma viso kiekio (Eur be PVM):
DARBŲ KIEKIŲ ŽINIARAŠTIS
Sudaryta pagal 2025.04 kainas
Statinių grupė 2025-05-27 Ozo, Ukmergės ir Siesikų gatvių Vilniaus m. rekonstravimo projektas (IV etapas)
Statinys 5 Susisiekimo dalis
Žiniaraštis 18 PV2
2025.08.20
Sąm. | Darbo | Darbų ir išlaidų | Mato | Kiekis | Kaina Eur be PVM
eil. | kodas | aprašymai | vnt |  | Vieneto kaina | Iš viso
| 1 | Paruošiamieji darbai
1 |  | Kelio ašinės linijos ir kelio juostos nužymėjimas trasoje | km | 0.337
2 |  | Gatvės bordiūrų išardymas, kai remontuojamas tarpas daugiau 25m ( pagrindas betono) k8=1.09,k9=1.15 | m | 277
3 |  | Statybinių šiukšlių išvežimas 1 km atstumu automobiliais-savivarčiais, pakraunant kranu | t | 27.7
4 |  | Transportuojant toliau už kiekvieną papildomą kilometrą pridėti k2=19.00 | t | 27.7
5 |  | Šaligatvio bordiūrų išardymas, kai remontuojamas tarpas daugiau 25m(pagrindas betono) k8=1.09,k9=1.15 | m | 255
6 |  | Statybinių šiukšlių išvežimas 1 km atstumu automobiliais-savivarčiais, pakraunant kranu | t | 9.435
7 |  | Transportuojant toliau už kiekvieną papildomą kilometrą pridėti k2=19.00 | t | 9.435
8 |  | Tašytų akmenų, betono trinkelių grindinio išardymas pneumoplaktuku k8=1.09,k9=1.15 | 100m2 | 4.1
9 |  | Statybinių šiukšlių išvežimas 1 km atstumu automobiliais-savivarčiais, pakraunant ekskavatoriais 0,25 m3 talpos kaušais | t | 82
10 |  | Transportuojant toliau už kiekvieną papildomą kilometrą pridėti k2=19.00 | t | 82
11 |  | Daugiau kaip 50 mm storio asfaltbetonio dangos sluoksnio frezavimas freza W-500 , kai frezuojamas plotas daugiau 5m2 k9=1.15 | 100m2 | 8.2
12 |  | Asfalto išvežimas 1 km atstumu automobiliais-savivarčiais, pakraunant ekskavatoriais 0,25 m3 talpos kaušais | t | 247
13 |  | Transportuojant toliau už kiekvieną papildomą kilometrą pridėti k2=19.00 | t | 247
14 |  | Grunto kasimas 79 kW (108 AG) galios buldozeriais, perstumiant gruntą (atstumas 20 m , gruntas I grupės) k9=1.15 | t. m3 | 0.253
15 |  | Grunto kasimas 0,4 m3 kaušo talpos ekskavatoriais, pakraunant gruntą į autosavivarčius , kai gruntas I grupės k9=1.15 | t. m3 | 0.253
16 |  | Iškasto grunto transportavimas (į sandėliavimo aikštelę) 8,5 t autosavivarčiais, pakraunant 0,4 m3 kaušo talpos ekskavatoriumi (gruntas I grupės, transportavimo atstumas 1 km) | t. m3 | 0.253
17 |  | Grunto kasimas 0,4m3 kaušo talpos ekskavatoriumi, pakraunant gruntą į autosavivarčius , kai gruntas II grupės k9=1.15 | 100m3 | 10
18 |  | Iškasto grunto transportavimas 8,5 t autosavivarčiais, pakraunant 0,4 m3 kaušo talpos ekskavatoriumi (gruntas II grupės, transportavimo atstumas 20 km) | t. m3 | 1
19 |  | Grunto kasimas 0,4m3 kaušo talpos ekskavatoriumi, pakraunant gruntą į autosavivarčius , kai gruntas II grupės k9=1.15 | 100m3 | 12.8
20 |  | Iškasto grunto transportavimas 8,5 t autosavivarčiais, pakraunant 0,4 m3 kaušo talpos ekskavatoriumi (gruntas II grupės, transportavimo atstumas 1 km) | t. m3 | 1.28
21 |  | Grunto kasimas 0,4m3 kaušo talpos ekskavatoriumi, pakraunant gruntą į autosavivarčius , kai gruntas II grupės k9=1.15 | 100m3 | 10
22 |  | Iškasto grunto transportavimas 8,5 t autosavivarčiais, pakraunant 0,4 m3 kaušo talpos ekskavatoriumi (gruntas II grupės, transportavimo atstumas 20 km) | t. m3 | 1
23 |  | Sampylų išlyginimas 79 kW (108 AG) galios buldozeriais, perstumiant gruntą (atstumas 10 m , gruntas I-II grupės) k9=1.15 | t. m3 | 1
24 |  | Kelio ženklų vienstiebių metalinių atramų ardymas su pamatu k4=0.500,k9=1.15 | vnt | 6
25 |  | Kelio ženklų skydų ardymas k4=0.500 | vnt | 6
26 |  | Statybinių šiukšlių išvežimas 1 km atstumu automobiliais-savivarčiais, pakraunant kranu | t | 0.996
27 |  | Transportuojant toliau už kiekvieną papildomą kilometrą pridėti k2=19.00 | t | 0.996
| 2 | Žemės sankasa
1 |  | Plotų planiravimas autogreideriais ( gruntas II grupės) k9=1.15 | t.m2 | 2.28
2 |  | Supilto grunto tankinimas savaeigiais volais , kai volo masė 6t, praėjimų skaičius viena vėže 6 kartai k9=1.15 | 100m3 | 6.84
3 |  | Kelio stabilizuoto pagrindo įrengimas šalto regeneravimo mašina, pridedant cemento (sluoksnio storis 15.00 cm) k9=1.15 | 100m2 | 18.65
4 |  | Iškasų arba pylimų šlaitų planiravimas autogreideriais ( gruntas II grupės) k9=1.15 | t.m2 | 1.1
5 |  | Pylimo viršaus ir šlaitų planiravimas rankiniu būdu ( gruntas II grupės) k9=1.15 | t.m2 | 0.36
6 |  | Grunto kasimas 0,4 m3 kaušo talpos ekskavatoriais, pakraunant gruntą į autosavivarčius , kai gruntas I grupės k9=1.15 | t. m3 | 0.1533
7 |  | Iškasto grunto transportavimas (iš sandėliavimo aikštelės) 8,5 t autosavivarčiais, pakraunant 0,4 m3 kaušo talpos ekskavatoriumi (gruntas I grupės, transportavimo atstumas 1 km) | t. m3 | 0.1533
8 |  | Šlaitų tvirtinimas augaliniu gruntu, paskleidžiant gruntą ekskavatoriumi (sluoksnio storis 10.00 cm) k9=1.15 | 100m2 | 14.6
9 |  | Šlaitų apsėjimas daugiametėmis žolėmis mechanizuotai k9=1.15 | 100m2 | 14.6
| 3 | Drenažo įrengimas
1 |  | Grunto kasimas 0,4 m3 kaušo talpos ekskavatoriais, pakraunant gruntą į autosavivarčius , kai gruntas II grupės k9=1.15 | t. m3 | 0.231
2 |  | Iškasto grunto transportavimas 8,5 t autosavivarčiais, pakraunant 0,4 m3 kaušo talpos ekskavatoriumi (gruntas II grupės, transportavimo atstumas 15 km) | t. m3 | 0.231
3 |  | Pogriovinio drenažo iš plastikinių gofruotų vamzdžių su filtru įrengimas, užpilant filtracinį sluoksnį rankiniu būdu , kai vamzdžių skersmuo 145/160 mm k8=1.04,k9=1.15 | 100m | 4.28
4 |  | Pogriovinio drenažo iš plastikinių gofruotų vamzdžių su filtru įrengimas, užpilant filtracinį sluoksnį rankiniu būdu , kai vamzdžių skersmuo 145/160 mm k8=1.04,k9=1.15 | 100m | 0.34
5 |  | Polietileninio paslėpto drenažo šulinio PE-ŠP-40 įrengimas k9=1.15 | vnt | 3
6 |  | Geotekstilės paklojimas k9=1.15 | 100m2 | 12.06
| 4 | PV2 asfalto dangos konstrukcija
1 |  | Apsauginių šalčiui atsparių kelio pagrindo sluoksnių įrengimas, naudojant savaeigius plentvolius , kai pagrindas smėlio-žvyro mišinio, autogreiderio galia 79 kW (108 AG) k9=1.15 | 100m3 | 11.4
2 |  | Pagrindo sluoksnių įrengimas , kai pagrindas fr. skaldos min. medž. k9=1.15 | 100m3 | 4.2
3 |  | Viensluoksnės kelio dangos įrengimas iš pagrindo - dangos sluoksnio asfaltbetonio (sluoksnis 14.00 cm storio , klotuvas iki 500 t/h) k8=1.17,k9=1.15 | 100m2 | 2.6
4 |  | .Viensluoksnės kelio dangos įrengimas iš pagrindo - dangos sluoksnio asfaltbetonio (sluoksnis 10.00 cm storio , klotuvas iki 500 t/h) k8=1.17,k9=1.15 | 100m2 | 16.05
5 |  | Kelio juodų dangų paviršiaus gruntavimas bitumo emulsija k8=1.17,k9=1.15 | t.m2 | 1.86
6 |  | Dvisluoksnės kelio dangos apatinio sluoksnio įrengimas iš apatinio dangos sluoksnio asfaltbetonio (sluoksnis 10.00 cm storio , klotuvas iki 500 t/h) k8=1.17,k9=1.15 | 100m2 | 2.6
7 |  | Dvisluoksnės kelio dangos apatinio sluoksnio įrengimas iš apatinio dangos sluoksnio asfaltbetonio (sluoksnis 8.00 cm storio , klotuvas iki 500 t/h) k8=1.17,k9=1.15 | 100m2 | 7.65
8 |  | Kelio juodų dangų paviršiaus gruntavimas bitumo emulsija k8=1.17,k9=1.15 | t.m2 | 1.025
9 |  | Dvisluoksnės kelio dangos viršutinio sluoksnio įrengimas iš mastikos asfalto mišinio (sluoksnis 2.00 cm storio , klotuvas iki 500 t/h) k8=1.17,k9=1.15 | 100m2 | 2.6
10 |  | Dvisluoksnės kelio dangos viršutinio sluoksnio įrengimas iš viršutinio dangos sluoksnio asfaltbetonio (sluoksnis 4.00 cm storio , klotuvas iki 500 t/h) k8=1.17,k9=1.15 | 100m2 | 8.4
11 |  | Dvisluoksnės kelio dangos viršutinio sluoksnio įrengimas iš viršutinio dangos sluoksnio asfaltbetonio (sluoksnis 4.00 cm storio , klotuvas iki 500 t/h) k8=1.17,k9=1.15 | 100m2 | 7.65
12 |  | Kelio pagrindo įrengimas iš betono autogreideriais ( sluoksnio storis 20.00 cm) k9=1.15 | 100m2 | 0.4
13 |  | Įrengti 2 cm storio išlyginamąjį cementinio skiedinio sluoksnį k8=1.03,k9=1.15 | m2 | 40
14 |  | Keičiant išlyginamojo cementinio skiedinio sluoksnio storį 1 cm pridėti arba atimti k4=2.000,k8=1.03,k9=1.15 | m2 | 40
15 |  | Grindinio įrengimas iš betono trinkelių rankiniu būdu, užpilant siūles cemento skiediniu k9=1.15 | 100m2 | 0.4
16 |  | Betono bordiūrų (granitinių) įrengimas ant betono pagrindo , kai bordiūrai 150x22x1000 mm k9=1.15 | 100m | 0.72
17 |  | Betono bordiūrų įrengimas ant betono pagrindo , kai bordiūrai 150x300x1000 mm k9=1.15 | 100m | 5.77
18 |  | Sandūros tarp bordiūrų ir gatvės dangos užtaisymas amortizacine (sandarinimo) juosta | 100m | 5.77
| 5 | Pėsčiųjų takai, šaligatviai, dviračių takas
1 |  | Apsauginių šalčiui atsparių kelio pagrindo sluoksnių įrengimas, naudojant savaeigius plentvolius , kai pagrindas smėlio-žvyro mišinio, autogreiderio galia 79 kW (108 AG) k9=1.15 | 100m3 | 0.65
2 |  | Skaldos pagrindo įrengimas (dolomito skalda 0/45, sluoksnio storis 15 cm) k8=1.06,k9=1.15 | 100m2 | 2.73
3 |  | Šaligatvio pasluoksnio įrengimas ( akmenų atsijos, sluoksnio storis 3 cm) k9=1.15 | 100m2 | 2.68
4 |  | Šaligatvio dangos įrengimas iš šaligatvio plytelių, užpildant siūles akmens atsijomis , kai plytelės 375x375x80 mm k9=1.15 | 100m2 | 2.64
5 |  | Grindinio įrengimas iš betono trinkelių rankiniu būdu, užpilant siūles akmens atsijomis k9=1.15 | 100m2 | 0.01
6 |  | Grindinio įrengimas iš betono trinkelių rankiniu būdu, užpilant siūles akmens atsijomis k9=1.15 | 100m2 | 0.03
7 |  | Vejos bordiūrų įrengimas ant betono pagrindo , kai bordiūrai 80x200mm k9=1.15 | 100m | 1.86
| 6 | Gatvių saugaus eismo organizavimas
1 |  | Kelio ženklų vienstiebių metalinių atramų (d=76mm) ant monolitinių betoninių pamatų pastatymas k9=1.15 | vnt | 2
2 |  | Kelio ženklų skydų montavimas prie vienstiebių atramų rankiniu budu | vnt | 1
3 |  | Kelio ženklų skydų montavimas prie vienstiebių atramų rankiniu budu | vnt | 4
4 |  | Kelio ženklų skydų montavimas prie vienstiebių atramų rankiniu budu | vnt | 1
5 |  | Kelio ženklų skydų montavimas prie vienstiebių atramų rankiniu budu | vnt | 1
6 |  | Horizontalusis ženklinimas |  | 0
7 |  | Kelio dangos ženklinimas termoplastu k8=1.09,k9=1.15 | m2 | 66
8 |  | Kitos eismo saugumo priemonės |  | 0
9 |  | Metalinių vienpusių kelio atitvarų ant metalinių statramsčių įrengimas, įkalant statramsčius ( atstumas tarp statramsčių 2,0 m) k9=1.15 | 10m | 39.6
10 |  | Metalinių kelio atitvarų galinių elementų montavimas ( vienpusių) k9=1.15 | vnt | 8
Suma viso kiekio (Eur be PVM):
DARBŲ KIEKIŲ ŽINIARAŠTIS
Sudaryta pagal 2025.04 kainas
Statinių grupė 2025-05-27 Ozo, Ukmergės ir Siesikų gatvių Vilniaus m. rekonstravimo projektas (IV etapas)
Statinys 5 Susisiekimo dalis
Žiniaraštis 19 PV3
2025.08.20
Sąm. | Darbo | Darbų ir išlaidų | Mato | Kiekis | Kaina Eur be PVM
eil. | kodas | aprašymai | vnt |  | Vieneto kaina | Iš viso
| 1 | Paruošiamieji darbai
1 |  | Kelio ašinės linijos ir kelio juostos nužymėjimas trasoje | km | 0.033
2 |  | Gatvės bordiūrų išardymas, kai remontuojamas tarpas daugiau 25m ( pagrindas betono) k8=1.09,k9=1.15 | m | 55
3 |  | Statybinių šiukšlių išvežimas 1 km atstumu automobiliais-savivarčiais, pakraunant kranu | t | 5.5
4 |  | Transportuojant toliau už kiekvieną papildomą kilometrą pridėti k2=19.00 | t | 5.5
5 |  | Šaligatvio bordiūrų išardymas, kai remontuojamas tarpas daugiau 25m(pagrindas betono) k8=1.09,k9=1.15 | m | 4
6 |  | Statybinių šiukšlių išvežimas 1 km atstumu automobiliais-savivarčiais, pakraunant kranu | t | 0.148
7 |  | Transportuojant toliau už kiekvieną papildomą kilometrą pridėti k2=19.00 | t | 0.148
8 |  | Tašytų akmenų, betono trinkelių grindinio išardymas pneumoplaktuku k8=1.09,k9=1.15 | 100m2 | 0.21
9 |  | Statybinių šiukšlių išvežimas 1 km atstumu automobiliais-savivarčiais, pakraunant ekskavatoriais 0,25 m3 talpos kaušais | t | 4
10 |  | Transportuojant toliau už kiekvieną papildomą kilometrą pridėti k2=19.00 | t | 4
11 |  | Daugiau kaip 50 mm storio asfaltbetonio dangos sluoksnio frezavimas freza W-500 , kai frezuojamas plotas daugiau 5m2 k9=1.15 | 100m2 | 1.85
12 |  | Asfalto išvežimas 1 km atstumu automobiliais-savivarčiais, pakraunant ekskavatoriais 0,25 m3 talpos kaušais | t | 56
13 |  | Transportuojant toliau už kiekvieną papildomą kilometrą pridėti k2=19.00 | t | 56
14 |  | Grunto kasimas 79 kW (108 AG) galios buldozeriais, perstumiant gruntą (atstumas 20 m , gruntas I grupės) k9=1.15 | t. m3 | 0.001
15 |  | Grunto kasimas 0,4 m3 kaušo talpos ekskavatoriais, pakraunant gruntą į autosavivarčius , kai gruntas I grupės k9=1.15 | t. m3 | 0.001
16 |  | Iškasto grunto transportavimas (į sandėliavimo aikštelę) 8,5 t autosavivarčiais, pakraunant 0,4 m3 kaušo talpos ekskavatoriumi (gruntas I grupės, transportavimo atstumas 1 km) | t. m3 | 0.001
17 |  | Grunto kasimas 0,4m3 kaušo talpos ekskavatoriumi, pakraunant gruntą į autosavivarčius , kai gruntas II grupės k9=1.15 | 100m3 | 1.13
18 |  | Iškasto grunto transportavimas 8,5 t autosavivarčiais, pakraunant 0,4 m3 kaušo talpos ekskavatoriumi (gruntas II grupės, transportavimo atstumas 20 km) | t. m3 | 0.113
19 |  | Grunto kasimas 0,4m3 kaušo talpos ekskavatoriumi, pakraunant gruntą į autosavivarčius , kai gruntas II grupės k9=1.15 | 100m3 | 0.32
20 |  | Iškasto grunto transportavimas 8,5 t autosavivarčiais, pakraunant 0,4 m3 kaušo talpos ekskavatoriumi (gruntas II grupės, transportavimo atstumas 1 km) | t. m3 | 0.032
21 |  | Kelio ženklų vienstiebių metalinių atramų ardymas su pamatu k4=0.500,k9=1.15 | vnt | 2
22 |  | Kelio ženklų skydų ardymas k4=0.500 | vnt | 2
23 |  | Statybinių šiukšlių išvežimas 1 km atstumu automobiliais-savivarčiais, pakraunant kranu | t | 0.332
24 |  | Transportuojant toliau už kiekvieną papildomą kilometrą pridėti k2=19.00 | t | 0.332
| 2 | Žemės sankasa
1 |  | Plotų planiravimas autogreideriais ( gruntas II grupės) k9=1.15 | t.m2 | 0.29
2 |  | Supilto grunto tankinimas savaeigiais volais , kai volo masė 6t, praėjimų skaičius viena vėže 6 kartai k9=1.15 | 100m3 | 0.87
3 |  | Kelio stabilizuoto pagrindo įrengimas šalto regeneravimo mašina, pridedant cemento (sluoksnio storis 15.00 cm) k9=1.15 | 100m2 | 1.99
| 3 | Drenažo įrengimas
1 |  | Grunto kasimas 0,4 m3 kaušo talpos ekskavatoriais, pakraunant gruntą į autosavivarčius , kai gruntas II grupės k9=1.15 | t. m3 | 0.017
2 |  | Iškasto grunto transportavimas 8,5 t autosavivarčiais, pakraunant 0,4 m3 kaušo talpos ekskavatoriumi (gruntas II grupės, transportavimo atstumas 15 km) | t. m3 | 0.017
3 |  | Pogriovinio drenažo iš plastikinių gofruotų vamzdžių su filtru įrengimas, užpilant filtracinį sluoksnį rankiniu būdu , kai vamzdžių skersmuo 145/160 mm k8=1.04,k9=1.15 | 100m | 0.33
4 |  | Geotekstilės paklojimas k9=1.15 | 100m2 | 0.87
| 4 | PV3 asfalto dangos konstrukcija
1 |  | Apsauginių šalčiui atsparių kelio pagrindo sluoksnių įrengimas, naudojant savaeigius plentvolius , kai pagrindas smėlio-žvyro mišinio, autogreiderio galia 79 kW (108 AG) k9=1.15 | 100m3 | 1.45
2 |  | Pagrindo sluoksnių įrengimas , kai pagrindas fr. skaldos min. medž. k9=1.15 | 100m3 | 0.5
3 |  | .Viensluoksnės kelio dangos įrengimas iš pagrindo - dangos sluoksnio asfaltbetonio (sluoksnis 8.00 cm storio , klotuvas iki 500 t/h) k8=1.17,k9=1.15 | 100m2 | 1.99
4 |  | Kelio juodų dangų paviršiaus gruntavimas bitumo emulsija k8=1.17,k9=1.15 | t.m2 | 0.199
5 |  | Dvisluoksnės kelio dangos viršutinio sluoksnio įrengimas iš viršutinio dangos sluoksnio asfaltbetonio (sluoksnis 4.00 cm storio , klotuvas iki 500 t/h) k8=1.17,k9=1.15 | 100m2 | 1.78
6 |  | Dvisluoksnės kelio dangos viršutinio sluoksnio įrengimas iš viršutinio dangos sluoksnio asfaltbetonio (sluoksnis 4.00 cm storio , klotuvas iki 500 t/h) k8=1.17,k9=1.15 | 100m2 | 0.21
7 |  | Kelio pagrindo įrengimas iš betono autogreideriais ( sluoksnio storis 20.00 cm) k9=1.15 | 100m2 | 0.08
8 |  | Įrengti 2 cm storio išlyginamąjį cementinio skiedinio sluoksnį k8=1.03,k9=1.15 | m2 | 8
9 |  | Keičiant išlyginamojo cementinio skiedinio sluoksnio storį 1 cm pridėti arba atimti k4=2.000,k8=1.03,k9=1.15 | m2 | 8
10 |  | Grindinio įrengimas iš betono trinkelių rankiniu būdu, užpilant siūles cemento skiediniu k9=1.15 | 100m2 | 0.08
11 |  | Betono bordiūrų (granitinių) įrengimas ant betono pagrindo , kai bordiūrai 150x22x1000 mm k9=1.15 | 100m | 0.14
12 |  | Betono bordiūrų įrengimas ant betono pagrindo , kai bordiūrai 150x300x1000 mm k9=1.15 | 100m | 0.63
13 |  | Sandūros tarp bordiūrų ir gatvės dangos užtaisymas amortizacine (sandarinimo) juosta | 100m | 0.77
14 |  | Geotinklo paklojimas, asfaltuojant kelio dangas rankiniu būdu k9=1.15 | 100m2 | 0.09
15 |  | Iki 50 mm storio asfaltbetonio dangos sluoksnio frezavimas freza W-500, kai frezuojamas plotas iki 5m2 k9=1.15 | 100m2 | 0.05
16 |  | Asfalto išvežimas 1 km atstumu automobiliais-savivarčiais, pakraunant ekskavatoriais 0,25 m3 talpos kaušais | t | 0.44
17 |  | Transportuojant toliau už kiekvieną papildomą kilometrą pridėti k2=14.00 | t | 0.44
| 5 | Gatvių saugaus eismo organizavimas
1 |  | Kelio dangos ženklinimas termoplastu k8=1.09,k9=1.15 | m2 | 24
Suma viso kiekio (Eur be PVM):
DARBŲ KIEKIŲ ŽINIARAŠTIS
Sudaryta pagal 2025.04 kainas
Statinių grupė 2025-05-27 Ozo, Ukmergės ir Siesikų gatvių Vilniaus m. rekonstravimo projektas (IV etapas)
Statinys 5 Susisiekimo dalis
Žiniaraštis 20 PR1
2025.08.20
Sąm. | Darbo | Darbų ir išlaidų | Mato | Kiekis | Kaina Eur be PVM
eil. | kodas | aprašymai | vnt |  | Vieneto kaina | Iš viso
| 1 | Paruošiamieji darbai
1 |  | Kelio ašinės linijos ir kelio juostos nužymėjimas trasoje | km | 0.182
2 |  | Gatvės bordiūrų išardymas, kai remontuojamas tarpas daugiau 25m ( pagrindas betono) k8=1.09,k9=1.15 | m | 233
3 |  | Statybinių šiukšlių išvežimas 1 km atstumu automobiliais-savivarčiais, pakraunant ekskavatoriais 0,25 m3 talpos kaušais | t | 23.3
4 |  | Transportuojant toliau už kiekvieną papildomą kilometrą pridėti k2=19.00 | t | 23.3
5 |  | Šaligatvio bordiūrų išardymas, kai remontuojamas tarpas daugiau 25m(pagrindas betono) k8=1.09,k9=1.15 | m | 327
6 |  | Statybinių šiukšlių išvežimas 1 km atstumu automobiliais-savivarčiais, pakraunant ekskavatoriais 0,25 m3 talpos kaušais | t | 12.1
7 |  | Transportuojant toliau už kiekvieną papildomą kilometrą pridėti k2=19.00 | t | 12.1
8 |  | Tašytų akmenų, betono trinkelių grindinio išardymas pneumoplaktuku k8=1.09,k9=1.15 | 100m2 | 2.66
9 |  | Statybinių šiukšlių išvežimas 1 km atstumu automobiliais-savivarčiais, pakraunant ekskavatoriais 0,25 m3 talpos kaušais | t | 53
10 |  | Transportuojant toliau už kiekvieną papildomą kilometrą pridėti k2=19.00 | t | 53
11 |  | Daugiau kaip 50 mm storio asfaltbetonio dangos sluoksnio frezavimas freza W-500 , kai frezuojamas plotas daugiau 5m2 k9=1.15 | 100m2 | 7.67
12 |  | Asfalto išvežimas 1 km atstumu automobiliais-savivarčiais, pakraunant ekskavatoriais 0,25 m3 talpos kaušais | t | 389
13 |  | Transportuojant toliau už kiekvieną papildomą kilometrą pridėti k2=19.00 | t | 389
14 |  | Grunto kasimas 79 kW (108 AG) galios buldozeriais, perstumiant gruntą (atstumas 20 m , gruntas I grupės) k9=1.15 | t. m3 | 0.242
15 |  | Grunto kasimas 0,4 m3 kaušo talpos ekskavatoriais, pakraunant gruntą į autosavivarčius , kai gruntas I grupės k9=1.15 | t. m3 | 0.242
16 |  | Iškasto grunto transportavimas (į sandėliavimo aikštelę) 8,5 t autosavivarčiais, pakraunant 0,4 m3 kaušo talpos ekskavatoriumi (gruntas I grupės, transportavimo atstumas 1 km) | t. m3 | 0.242
17 |  | Grunto kasimas 0,4m3 kaušo talpos ekskavatoriumi, pakraunant gruntą į autosavivarčius , kai gruntas II grupės k9=1.15 | 100m3 | 15.55
18 |  | Iškasto grunto transportavimas 8,5 t autosavivarčiais, pakraunant 0,4 m3 kaušo talpos ekskavatoriumi (gruntas II grupės, transportavimo atstumas 20 km) | t. m3 | 1.555
19 |  | Grunto kasimas 0,4m3 kaušo talpos ekskavatoriumi, pakraunant gruntą į autosavivarčius , kai gruntas II grupės k9=1.15 | 100m3 | 6
20 |  | Iškasto grunto transportavimas 8,5 t autosavivarčiais, pakraunant 0,4 m3 kaušo talpos ekskavatoriumi (gruntas II grupės, transportavimo atstumas 1 km) | t. m3 | 0.6
21 |  | Grunto kasimas 0,4m3 kaušo talpos ekskavatoriumi, pakraunant gruntą į autosavivarčius , kai gruntas II grupės k9=1.15 | 100m3 | 132.5
22 |  | .Iškasto grunto transportavimas 8,5 t autosavivarčiais, pakraunant 0,4 m3 kaušo talpos ekskavatoriumi (gruntas II grupės, transportavimo atstumas 15 km) | t. m3 | 13.25
23 |  | Sampylų išlyginimas 79 kW (108 AG) galios buldozeriais, perstumiant gruntą (atstumas 10 m , gruntas I-II grupės) k9=1.15 | t. m3 | 13.25
24 |  | Kelio ženklų vienstiebių metalinių atramų ardymas su pamatu k4=0.500,k9=1.15 | vnt | 1
25 |  | Kelio ženklų skydų ardymas k4=0.500 | vnt | 1
26 |  | Statybinių šiukšlių išvežimas 1 km atstumu automobiliais-savivarčiais, pakraunant ekskavatoriais 0,25 m3 talpos kaušais | t | 0.166
27 |  | Transportuojant toliau už kiekvieną papildomą kilometrą pridėti k2=19.00 | t | 0.166
| 2 | Žemės sankasa
1 |  | Geotekstilės paklojimas k9=1.15 | 100m2 | 14.3
2 |  | Geotinklo paklojimas k9=1.15 | 100m2 | 14.3
3 |  | Apsauginių šalčiui atsparių kelio pagrindo sluoksnių įrengimas, naudojant prikabinamus kelio volus , kai pagrindas fr.0/32, autogreiderio galia 79 kW (108 AG) k9=1.15 | 100m3 | 3
4 |  | Plotų planiravimas autogreideriais ( gruntas II grupės) k9=1.15 | t.m2 | 1.73
5 |  | Supilto grunto tankinimas savaeigiais volais , kai volo masė 6t, praėjimų skaičius viena vėže 6 kartai k9=1.15 | 100m3 | 5.19
6 |  | Iškasų arba pylimų šlaitų planiravimas autogreideriais ( gruntas II grupės) k9=1.15 | t.m2 | 1.8
7 |  | Pylimo viršaus ir šlaitų planiravimas rankiniu būdu ( gruntas II grupės) k9=1.15 | t.m2 | 0.455
8 |  | Grunto kasimas 0,4 m3 kaušo talpos ekskavatoriais, pakraunant gruntą į autosavivarčius , kai gruntas I grupės k9=1.15 | t. m3 | 0.23677
9 |  | Iškasto grunto transportavimas (iš sandėliavimo aikštelės) 8,5 t autosavivarčiais, pakraunant 0,4 m3 kaušo talpos ekskavatoriumi (gruntas I grupės, transportavimo atstumas 1 km) | t. m3 | 0.23677
10 |  | Šlaitų tvirtinimas augaliniu gruntu, paskleidžiant gruntą ekskavatoriumi (sluoksnio storis 10.00 cm) k9=1.15 | 100m2 | 22.55
11 |  | Šlaitų apsėjimas daugiametėmis žolėmis mechanizuotai k9=1.15 | 100m2 | 22.55
| 3 | Drenažo įrengimas
1 |  | Grunto kasimas 0,4 m3 kaušo talpos ekskavatoriais, pakraunant gruntą į autosavivarčius , kai gruntas II grupės k9=1.15 | t. m3 | 0.091
2 |  | Iškasto grunto transportavimas 8,5 t autosavivarčiais, pakraunant 0,4 m3 kaušo talpos ekskavatoriumi (gruntas II grupės, transportavimo atstumas 15 km) | t. m3 | 0.091
3 |  | Pogriovinio drenažo iš plastikinių gofruotų vamzdžių su filtru įrengimas, užpilant filtracinį sluoksnį rankiniu būdu , kai vamzdžių skersmuo 145/160 mm k8=1.04,k9=1.15 | 100m | 1.69
4 |  | Pogriovinio drenažo iš plastikinių gofruotų vamzdžių su filtru įrengimas, užpilant filtracinį sluoksnį rankiniu būdu , kai vamzdžių skersmuo 145/160 mm k8=1.04,k9=1.15 | 100m | 0.13
5 |  | Geotekstilės paklojimas k9=1.15 | 100m2 | 4.76
| 4 | PR1 asfalto dangos konstrukcija
1 |  | Apsauginių šalčiui atsparių kelio pagrindo sluoksnių įrengimas, naudojant savaeigius plentvolius , kai pagrindas smėlio-žvyro mišinio, autogreiderio galia 79 kW (108 AG) k9=1.15 | 100m3 | 6
2 |  | Pagrindo sluoksnių įrengimas , kai pagrindas fr. skaldos min. medž. k9=1.15 | 100m3 | 2.48
3 |  | Viensluoksnės kelio dangos įrengimas iš pagrindo - dangos sluoksnio asfaltbetonio (sluoksnis 10.00 cm storio , klotuvas iki 500 t/h) k8=1.17,k9=1.15 | 100m2 | 11.03
4 |  | Kelio juodų dangų paviršiaus gruntavimas bitumo emulsija k8=1.17,k9=1.15 | t.m2 | 1.103
5 |  | Dvisluoksnės kelio dangos apatinio sluoksnio įrengimas iš apatinio dangos sluoksnio asfaltbetonio (sluoksnis 10.00 cm storio , klotuvas iki 500 t/h) k8=1.17,k9=1.15 | 100m2 | 1.69
6 |  | Dvisluoksnės kelio dangos apatinio sluoksnio įrengimas iš apatinio dangos sluoksnio asfaltbetonio (sluoksnis 4.00 cm storio , klotuvas iki 500 t/h) k8=1.17,k9=1.15 | 100m2 | 9.34
7 |  | Kelio juodų dangų paviršiaus gruntavimas bitumo emulsija k8=1.17,k9=1.15 | t.m2 | 1.103
8 |  | Dvisluoksnės kelio dangos viršutinio sluoksnio įrengimas iš mastikos asfalto mišinio (sluoksnis 2.00 cm storio , klotuvas iki 500 t/h) k8=1.17,k9=1.15 | 100m2 | 1.69
9 |  | Dvisluoksnės kelio dangos viršutinio sluoksnio įrengimas iš viršutinio dangos sluoksnio asfaltbetonio (sluoksnis 3.00 cm storio , klotuvas iki 500 t/h) k8=1.17,k9=1.15 | 100m2 | 9.34
10 |  | Betono bordiūrų įrengimas ant betono pagrindo , kai bordiūrai 150x300x1000 mm k9=1.15 | 100m | 3.32
11 |  | Sandūros tarp bordiūrų ir gatvės dangos užtaisymas amortizacine (sandarinimo) juosta | 100m | 3.32
| 5 | Pėsčiųjų takai, šaligatviai, dviračių takas
1 |  | Apsauginių šalčiui atsparių kelio pagrindo sluoksnių įrengimas, naudojant savaeigius plentvolius , kai pagrindas smėlio-žvyro mišinio, autogreiderio galia 79 kW (108 AG) k9=1.15 | 100m3 | 0.66
2 |  | Skaldos pagrindo įrengimas (dolomito skalda 0/45, sluoksnio storis 15 cm) k8=1.06,k9=1.15 | 100m2 | 2.52
3 |  | Šaligatvio pasluoksnio įrengimas ( akmenų atsijos, sluoksnio storis 3 cm) k9=1.15 | 100m2 | 2.52
4 |  | Šaligatvio dangos įrengimas iš šaligatvio plytelių, užpildant siūles akmens atsijomis , kai plytelės 375x375x80 mm k9=1.15 | 100m2 | 2.45
5 |  | Grindinio įrengimas iš betono trinkelių rankiniu būdu, užpilant siūles akmens atsijomis k9=1.15 | 100m2 | 0.07
6 |  | Vejos bordiūrų įrengimas ant betono pagrindo , kai bordiūrai 80x200mm k9=1.15 | 100m | 2.23
| 6 | Gatvių saugaus eismo organizavimas
1 |  | Kelio ženklų vienstiebių metalinių atramų (d=76mm) ant monolitinių betoninių pamatų pastatymas k9=1.15 | vnt | 1
2 |  | Kelio ženklų skydų montavimas prie vienstiebių atramų rankiniu budu | vnt | 1
3 |  | Kelio ženklų skydų montavimas prie vienstiebių atramų rankiniu budu | vnt | 2
4 |  | Kelio ženklų skydų montavimas prie vienstiebių atramų rankiniu budu | vnt | 1
5 |  | Kelio ženklų skydų montavimas prie vienstiebių atramų rankiniu budu | vnt | 3
6 |  | Horizontalusis ženklinimas |  | 0
7 |  | Kelio dangos ženklinimas termoplastu k8=1.09,k9=1.15 | m2 | 13
8 |  | Kitos eismo saugumo priemonės |  | 0
9 |  | Metalinių vienpusių kelio atitvarų ant metalinių statramsčių įrengimas, įkalant statramsčius ( atstumas tarp statramsčių 2,0 m) k9=1.15 | 10m | 22.5
10 |  | Metalinių kelio atitvarų galinių elementų montavimas ( vienpusių) k9=1.15 | vnt | 6
Suma viso kiekio (Eur be PVM):
DARBŲ KIEKIŲ ŽINIARAŠTIS
Sudaryta pagal 2025.04 kainas
Statinių grupė 2025-05-27 Ozo, Ukmergės ir Siesikų gatvių Vilniaus m. rekonstravimo projektas (IV etapas)
Statinys 5 Susisiekimo dalis
Žiniaraštis 21 PR2
2025.08.20
Sąm. | Darbo | Darbų ir išlaidų | Mato | Kiekis | Kaina Eur be PVM
eil. | kodas | aprašymai | vnt |  | Vieneto kaina | Iš viso
| 1 | Paruošiamieji darbai
1 |  | Kelio ašinės linijos ir kelio juostos nužymėjimas trasoje | km | 0.318
2 |  | Gatvės bordiūrų išardymas, kai remontuojamas tarpas daugiau 25m ( pagrindas betono) k8=1.09,k9=1.15 | m | 520
3 |  | Statybinių šiukšlių išvežimas 1 km atstumu automobiliais-savivarčiais, pakraunant kranu | t | 52
4 |  | Transportuojant toliau už kiekvieną papildomą kilometrą pridėti k2=19.00 | t | 52
5 |  | Šaligatvio bordiūrų išardymas, kai remontuojamas tarpas daugiau 25m(pagrindas betono) k8=1.09,k9=1.15 | m | 760
6 |  | Statybinių šiukšlių išvežimas 1 km atstumu automobiliais-savivarčiais, pakraunant kranu | t | 28.12
7 |  | Transportuojant toliau už kiekvieną papildomą kilometrą pridėti k2=19.00 | t | 28.12
8 |  | Tašytų akmenų, betono trinkelių grindinio išardymas pneumoplaktuku k8=1.09,k9=1.15 | 100m2 | 2.66
9 |  | Statybinių šiukšlių išvežimas 1 km atstumu automobiliais-savivarčiais, pakraunant ekskavatoriais 0,25 m3 talpos kaušais | t | 53
10 |  | Transportuojant toliau už kiekvieną papildomą kilometrą pridėti k2=19.00 | t | 53
11 |  | Daugiau kaip 50 mm storio asfaltbetonio dangos sluoksnio frezavimas freza W-500 , kai frezuojamas plotas daugiau 5m2 k9=1.15 | 100m2 | 21
12 |  | Asfalto išvežimas 1 km atstumu automobiliais-savivarčiais, pakraunant ekskavatoriais 0,25 m3 talpos kaušais | t | 1150
13 |  | Transportuojant toliau už kiekvieną papildomą kilometrą pridėti k2=19.00 | t | 1150
14 |  | Grunto kasimas 79 kW (108 AG) galios buldozeriais, perstumiant gruntą (atstumas 20 m , gruntas I grupės) k9=1.15 | t. m3 | 0.714
15 |  | Grunto kasimas 0,4 m3 kaušo talpos ekskavatoriais, pakraunant gruntą į autosavivarčius , kai gruntas I grupės k9=1.15 | t. m3 | 0.714
16 |  | Iškasto grunto transportavimas (į sandėliavimo aikštelę) 8,5 t autosavivarčiais, pakraunant 0,4 m3 kaušo talpos ekskavatoriumi (gruntas I grupės, transportavimo atstumas 1 km) | t. m3 | 0.714
17 |  | Grunto kasimas 0,4m3 kaušo talpos ekskavatoriumi, pakraunant gruntą į autosavivarčius , kai gruntas II grupės k9=1.15 | 100m3 | 4.3
18 |  | Iškasto grunto transportavimas 8,5 t autosavivarčiais, pakraunant 0,4 m3 kaušo talpos ekskavatoriumi (gruntas II grupės, transportavimo atstumas 20 km) | t. m3 | 0.43
19 |  | Grunto kasimas 0,4m3 kaušo talpos ekskavatoriumi, pakraunant gruntą į autosavivarčius , kai gruntas II grupės k9=1.15 | 100m3 | 21
20 |  | Iškasto grunto transportavimas 8,5 t autosavivarčiais, pakraunant 0,4 m3 kaušo talpos ekskavatoriumi (gruntas II grupės, transportavimo atstumas 1 km) | t. m3 | 2.1
21 |  | Grunto kasimas 0,4m3 kaušo talpos ekskavatoriumi, pakraunant gruntą į autosavivarčius , kai gruntas II grupės k9=1.15 | 100m3 | 21
22 |  | Iškasto grunto transportavimas 8,5 t autosavivarčiais, pakraunant 0,4 m3 kaušo talpos ekskavatoriumi (gruntas II grupės, transportavimo atstumas 1 km) | t. m3 | 2.1
23 |  | Sampylų išlyginimas 79 kW (108 AG) galios buldozeriais, perstumiant gruntą (atstumas 10 m , gruntas I-II grupės) k9=1.15 | t. m3 | 2.1
24 |  | Kelio ženklų vienstiebių metalinių atramų ardymas su pamatu k4=0.500,k9=1.15 | vnt | 5
25 |  | Kelio ženklų skydų ardymas k4=0.500 | vnt | 5
26 |  | Statybinių šiukšlių išvežimas 1 km atstumu automobiliais-savivarčiais, pakraunant kranu | t | 0.83
27 |  | Transportuojant toliau už kiekvieną papildomą kilometrą pridėti k2=19.00 | t | 0.83
| 2 | Žemės sankasa
1 |  | Plotų planiravimas autogreideriais ( gruntas II grupės) k9=1.15 | t.m2 | 4.28
2 |  | Supilto grunto tankinimas savaeigiais volais , kai volo masė 6t, praėjimų skaičius viena vėže 6 kartai k9=1.15 | 100m3 | 12.84
3 |  | Kelio stabilizuoto pagrindo įrengimas šalto regeneravimo mašina, pridedant cemento (sluoksnio storis 15.00 cm) k9=1.15 | 100m2 | 23.92
4 |  | Iškasų arba pylimų šlaitų planiravimas autogreideriais ( gruntas II grupės) k9=1.15 | t.m2 | 4.6
5 |  | Pylimo viršaus ir šlaitų planiravimas rankiniu būdu ( gruntas II grupės) k9=1.15 | t.m2 | 1.17
6 |  | Grunto tvirtinimas dembliais (įkainis pritaikytas) k9=1.15 | 100m2 | 22.1
7 |  | Grunto kasimas 0,4 m3 kaušo talpos ekskavatoriais, pakraunant gruntą į autosavivarčius , kai gruntas I grupės k9=1.15 | t. m3 | 0.23677
8 |  | Iškasto grunto transportavimas (iš sandėliavimo aikštelės) 8,5 t autosavivarčiais, pakraunant 0,4 m3 kaušo talpos ekskavatoriumi (gruntas I grupės, transportavimo atstumas 1 km) | t. m3 | 0.23677
9 |  | Šlaitų tvirtinimas augaliniu gruntu, paskleidžiant gruntą ekskavatoriumi (sluoksnio storis 10.00 cm) k9=1.15 | 100m2 | 22.55
10 |  | Šlaitų apsėjimas daugiametėmis žolėmis mechanizuotai k9=1.15 | 100m2 | 22.55
| 3 | Drenažo įrengimas
1 |  | Grunto kasimas 0,4 m3 kaušo talpos ekskavatoriais, pakraunant gruntą į autosavivarčius , kai gruntas II grupės k9=1.15 | t. m3 | 0.171
2 |  | Iškasto grunto transportavimas 8,5 t autosavivarčiais, pakraunant 0,4 m3 kaušo talpos ekskavatoriumi (gruntas II grupės, transportavimo atstumas 15 km) | t. m3 | 0.171
3 |  | Pogriovinio drenažo iš plastikinių gofruotų vamzdžių su filtru įrengimas, užpilant filtracinį sluoksnį rankiniu būdu , kai vamzdžių skersmuo 145/160 mm k8=1.04,k9=1.15 | 100m | 3.25
4 |  | Pogriovinio drenažo iš plastikinių gofruotų vamzdžių su filtru įrengimas, užpilant filtracinį sluoksnį rankiniu būdu , kai vamzdžių skersmuo 145/160 mm k8=1.04,k9=1.15 | 100m | 0.17
5 |  | Geotekstilės paklojimas k9=1.15 | 100m2 | 8.93
| 4 | PR2 asfalto dangos konstrukcija
1 |  | Apsauginių šalčiui atsparių kelio pagrindo sluoksnių įrengimas, naudojant savaeigius plentvolius , kai pagrindas smėlio-žvyro mišinio, autogreiderio galia 79 kW (108 AG) k9=1.15 | 100m3 | 11.4
2 |  | Pagrindo sluoksnių įrengimas , kai pagrindas fr. skaldos min. medž. k9=1.15 | 100m3 | 5.18
3 |  | .Viensluoksnės kelio dangos įrengimas iš pagrindo - dangos sluoksnio asfaltbetonio (sluoksnis 10.00 cm storio , klotuvas iki 500 t/h) k8=1.17,k9=1.15 | 100m2 | 23.92
4 |  | Kelio juodų dangų paviršiaus gruntavimas bitumo emulsija k8=1.17,k9=1.15 | t.m2 | 2.392
5 |  | Dvisluoksnės kelio dangos apatinio sluoksnio įrengimas iš apatinio dangos sluoksnio asfaltbetonio (sluoksnis 10.00 cm storio , klotuvas iki 500 t/h) k8=1.17,k9=1.15 | 100m2 | 9.71
6 |  | Dvisluoksnės kelio dangos apatinio sluoksnio įrengimas iš apatinio dangos sluoksnio asfaltbetonio (sluoksnis 8.00 cm storio , klotuvas iki 500 t/h) k8=1.17,k9=1.15 | 100m2 | 14.21
7 |  | Kelio juodų dangų paviršiaus gruntavimas bitumo emulsija k8=1.17,k9=1.15 | t.m2 | 2.392
8 |  | Dvisluoksnės kelio dangos viršutinio sluoksnio įrengimas iš mastikos asfalto mišinio (sluoksnis 2.00 cm storio , klotuvas iki 500 t/h) k8=1.17,k9=1.15 | 100m2 | 9.71
9 |  | Dvisluoksnės kelio dangos viršutinio sluoksnio įrengimas iš viršutinio dangos sluoksnio asfaltbetonio (sluoksnis 4.00 cm storio , klotuvas iki 500 t/h) k8=1.17,k9=1.15 | 100m2 | 14.21
10 |  | Betono bordiūrų įrengimas ant betono pagrindo , kai bordiūrai 150x300x1000 mm k9=1.15 | 100m | 4.87
11 |  | Sandūros tarp bordiūrų ir gatvės dangos užtaisymas amortizacine (sandarinimo) juosta | 100m | 4.87
| 5 | Pėsčiųjų takai, šaligatviai
1 |  | Apsauginių šalčiui atsparių kelio pagrindo sluoksnių įrengimas, naudojant savaeigius plentvolius , kai pagrindas smėlio-žvyro mišinio, autogreiderio galia 79 kW (108 AG) k9=1.15 | 100m3 | 2.05
2 |  | Skaldos pagrindo įrengimas (dolomito skalda 0/45, sluoksnio storis 15 cm) k8=1.06,k9=1.15 | 100m2 | 10.67
3 |  | Šaligatvio pasluoksnio įrengimas ( akmenų atsijos, sluoksnio storis 3 cm) k9=1.15 | 100m2 | 10.61
4 |  | Šaligatvio dangos įrengimas iš šaligatvio plytelių, užpildant siūles akmens atsijomis , kai plytelės 375x375x80 mm k9=1.15 | 100m2 | 10.43
5 |  | Grindinio įrengimas iš betono trinkelių rankiniu būdu, užpilant siūles akmens atsijomis k9=1.15 | 100m2 | 0.08
6 |  | Grindinio įrengimas iš betono trinkelių rankiniu būdu, užpilant siūles akmens atsijomis k9=1.15 | 100m2 | 0.1
7 |  | Vejos bordiūrų įrengimas ant betono pagrindo , kai bordiūrai 80x200mm k9=1.15 | 100m | 8.61
| 6 | Gatvių saugaus eismo organizavimas
1 |  | Kelio ženklų vienstiebių metalinių atramų (d=76mm) ant monolitinių betoninių pamatų pastatymas k9=1.15 | vnt | 3
2 |  | Kelio ženklų dvistiebių metalinių atramų (d=76mm) ant monolitinių betoninių pamatų pastatymas (atr.k.) k9=1.15 | vnt | 1
3 |  | Kelio ženklų skydų montavimas prie vienstiebių atramų rankiniu budu | vnt | 1
4 |  | Kelio ženklų skydų montavimas prie vienstiebių atramų rankiniu budu | vnt | 2
5 |  | Kelio ženklų skydų montavimas prie dvistiebių atramų rankiniu budu | vnt | 1
6 |  | Kelio ženklų skydų montavimas prie vienstiebių atramų rankiniu budu | vnt | 2
7 |  | Kelio ženklų skydų montavimas prie vienstiebių atramų rankiniu budu | vnt | 2
8 |  | Kelio ženklų skydų (individualių kelio ženklų) demontavimas k4=0.500 | vnt | 6
9 |  | Kelio ženklų skydų (individualių kelio ženklų) montavimas prie dvistiebių atramų rankiniu budu | vnt | 6
10 |  | Horizontalusis ženklinimas |  | 0
11 |  | Kelio dangos ženklinimas termoplastu k8=1.09,k9=1.15 | m2 | 30
12 |  | Kitos eismo saugumo priemonės |  | 0
13 |  | Metalinių vienpusių kelio atitvarų ant metalinių statramsčių įrengimas, įkalant statramsčius ( atstumas tarp statramsčių 2,0 m) k9=1.15 | 10m | 23.2
14 |  | Metalinių kelio atitvarų galinių elementų montavimas ( vienpusių) k9=1.15 | vnt | 4
| 7 | Kiti darbai
1 |  | Suolų įrengimas stotelėse | vnt. | 3
2 |  | Šiukšliadėžių montavimas (įkainis pritaikytas) | vnt | 3
Suma viso kiekio (Eur be PVM):
DARBŲ KIEKIŲ ŽINIARAŠTIS
Sudaryta pagal 2025.04 kainas
Statinių grupė 2025-05-27 Ozo, Ukmergės ir Siesikų gatvių Vilniaus m. rekonstravimo projektas (IV etapas)
Statinys 5 Susisiekimo dalis
Žiniaraštis 22 Ozo gatvė (pietinė atkarpa)
2025.08.20
Sąm. | Darbo | Darbų ir išlaidų | Mato | Kiekis | Kaina Eur be PVM
eil. | kodas | aprašymai | vnt |  | Vieneto kaina | Iš viso
| 1 | Paruošiamieji darbai
1 |  | Kelio ašinės linijos ir kelio juostos nužymėjimas trasoje | km | 0.786
2 |  | Gatvės bordiūrų išardymas, kai remontuojamas tarpas daugiau 25m ( pagrindas betono) k8=1.09,k9=1.15 | m | 1301
3 |  | Statybinių šiukšlių išvežimas 1 km atstumu automobiliais-savivarčiais, pakraunant kranu | t | 130.1
4 |  | Transportuojant toliau už kiekvieną papildomą kilometrą pridėti k2=19.00 | t | 130.1
5 |  | Šaligatvio bordiūrų išardymas, kai remontuojamas tarpas daugiau 25m(pagrindas betono) k8=1.09,k9=1.15 | m | 325
6 |  | Statybinių šiukšlių išvežimas 1 km atstumu automobiliais-savivarčiais, pakraunant kranu | t | 12.025
7 |  | Transportuojant toliau už kiekvieną papildomą kilometrą pridėti k2=19.00 | t | 12.025
8 |  | Tašytų akmenų, betono trinkelių grindinio išardymas pneumoplaktuku k8=1.09,k9=1.15 | 100m2 | 7.95
9 |  | Statybinių šiukšlių išvežimas 1 km atstumu automobiliais-savivarčiais, pakraunant ekskavatoriais 0,25 m3 talpos kaušais | t | 159
10 |  | Transportuojant toliau už kiekvieną papildomą kilometrą pridėti k2=19.00 | t | 159
11 |  | Daugiau kaip 50 mm storio asfaltbetonio dangos sluoksnio frezavimas freza W-500 , kai frezuojamas plotas daugiau 5m2 k9=1.15 | 100m2 | 70.43
12 |  | Statybinių šiukšlių išvežimas 1 km atstumu automobiliais-savivarčiais, pakraunant ekskavatoriais 0,25 m3 talpos kaušais | t | 3694
13 |  | Transportuojant toliau už kiekvieną papildomą kilometrą pridėti k2=19.00 | t | 3694
14 |  | Grunto kasimas 79 kW (108 AG) galios buldozeriais, perstumiant gruntą (atstumas 20 m , gruntas I grupės) k9=1.15 | t. m3 | 0.291
15 |  | Grunto kasimas 0,4 m3 kaušo talpos ekskavatoriais, pakraunant gruntą į autosavivarčius , kai gruntas I grupės k9=1.15 | t. m3 | 0.291
16 |  | Iškasto grunto transportavimas (į sandėliavimo aikštelę) 8,5 t autosavivarčiais, pakraunant 0,4 m3 kaušo talpos ekskavatoriumi (gruntas I grupės, transportavimo atstumas 1 km) | t. m3 | 0.291
17 |  | Grunto kasimas 0,4m3 kaušo talpos ekskavatoriumi, pakraunant gruntą į autosavivarčius , kai gruntas II grupės k9=1.15 | 100m3 | 74
18 |  | Iškasto grunto transportavimas 8,5 t autosavivarčiais, pakraunant 0,4 m3 kaušo talpos ekskavatoriumi (gruntas II grupės, transportavimo atstumas 20 km) | t. m3 | 7.4
19 |  | Grunto kasimas 0,4m3 kaušo talpos ekskavatoriumi, pakraunant gruntą į autosavivarčius , kai gruntas II grupės k9=1.15 | 100m3 | 3.42
20 |  | Iškasto grunto transportavimas 8,5 t autosavivarčiais, pakraunant 0,4 m3 kaušo talpos ekskavatoriumi (gruntas II grupės, transportavimo atstumas 1 km) | t. m3 | 0.342
21 |  | Kelio ženklų vienstiebių metalinių atramų ardymas su pamatu k4=0.500,k9=1.15 | vnt | 17
22 |  | Kelio ženklų skydų ardymas k4=0.500 | vnt | 17
23 |  | Statybinių šiukšlių išvežimas 1 km atstumu automobiliais-savivarčiais, pakraunant kranu | t | 2.82
24 |  | Transportuojant toliau už kiekvieną papildomą kilometrą pridėti k2=19.00 | t | 2.82
25 |  | Autobusų - troleibusų stotelių paviljonų ardymas k4=0.500 | vnt | 1
26 |  | Statybinių šiukšlių išvežimas 1 km atstumu automobiliais-savivarčiais, pakraunant kranu | t | 0.5
27 |  | Transportuojant toliau už kiekvieną papildomą kilometrą pridėti k2=19.00 | t | 0.5
28 |  | Suolų ardymas k4=0.500 | vnt. | 2
29 |  | Statybinių šiukšlių išvežimas 1 km atstumu automobiliais-savivarčiais, pakraunant kranu | t | 0.1
30 |  | Transportuojant toliau už kiekvieną papildomą kilometrą pridėti k2=19.00 | t | 0.1
31 |  | Šiukšliadėžių ardymas k4=0.500 | vnt | 1
32 |  | Statybinių šiukšlių išvežimas 1 km atstumu automobiliais-savivarčiais, pakraunant kranu | t | 0.05
33 |  | Transportuojant toliau už kiekvieną papildomą kilometrą pridėti k2=19.00 | t | 0.05
| 2 | Žemės sankasa
1 |  | Plotų planiravimas autogreideriais ( gruntas II grupės) k9=1.15 | t.m2 | 8.215
2 |  | Supilto grunto tankinimas savaeigiais volais , kai volo masė 6t, praėjimų skaičius viena vėže 6 kartai k9=1.15 | 100m3 | 24.65
3 |  | Kelio stabilizuoto pagrindo įrengimas šalto regeneravimo mašina, pridedant cemento (sluoksnio storis 15.00 cm) k9=1.15 | 100m2 | 61.8
4 |  | Iškasų arba pylimų šlaitų planiravimas autogreideriais ( gruntas II grupės) k9=1.15 | t.m2 | 5.5
5 |  | Pylimo viršaus ir šlaitų planiravimas rankiniu būdu ( gruntas II grupės) k9=1.15 | t.m2 | 1.35
6 |  | Grunto kasimas 0,4 m3 kaušo talpos ekskavatoriais, pakraunant gruntą į autosavivarčius , kai gruntas I grupės k9=1.15 | t. m3 | 0.71925
7 |  | Iškasto grunto transportavimas (iš sandėliavimo aikštelės) 8,5 t autosavivarčiais, pakraunant 0,4 m3 kaušo talpos ekskavatoriumi (gruntas I grupės, transportavimo atstumas 1 km) | t. m3 | 0.71925
8 |  | Šlaitų tvirtinimas augaliniu gruntu, paskleidžiant gruntą ekskavatoriumi (sluoksnio storis 10.00 cm) k9=1.15 | 100m2 | 68.5
9 |  | Šlaitų apsėjimas daugiametėmis žolėmis mechanizuotai k9=1.15 | 100m2 | 68.5
| 3 | Drenažo įrengimas
1 |  | Grunto kasimas 0,4 m3 kaušo talpos ekskavatoriais, pakraunant gruntą į autosavivarčius , kai gruntas II grupės k9=1.15 | t. m3 | 0.296
2 |  | Iškasto grunto transportavimas 8,5 t autosavivarčiais, pakraunant 0,4 m3 kaušo talpos ekskavatoriumi (gruntas II grupės, transportavimo atstumas 15 km) | t. m3 | 0.296
3 |  | Pogriovinio drenažo iš plastikinių gofruotų vamzdžių su filtru įrengimas, užpilant filtracinį sluoksnį rankiniu būdu , kai vamzdžių skersmuo 145/160 mm k8=1.04,k9=1.15 | 100m | 5.91
4 |  | Polietileninio paslėpto drenažo šulinio PE-ŠP-40 įrengimas k9=1.15 | vnt | 4
5 |  | Geotekstilės paklojimas k9=1.15 | 100m2 | 15.43
| 4 | Ozo gatvės (pietinė atkarpa) asfalto dangos konstrukcija
1 |  | Apsauginių šalčiui atsparių kelio pagrindo sluoksnių įrengimas, naudojant savaeigius plentvolius , kai pagrindas smėlio-žvyro mišinio, autogreiderio galia 79 kW (108 AG) k9=1.15 | 100m3 | 36.45
2 |  | Išlyginamųjų kelio pagrindo sluoksnių įrengimas , kai pagrindas dolomito skaldos k9=1.15 | 100m3 | 13.82
3 |  | Viensluoksnės kelio dangos įrengimas iš pagrindo - dangos sluoksnio asfaltbetonio (sluoksnis 14.00 cm storio , klotuvas iki 500 t/h) k8=1.17,k9=1.15 | 100m2 | 27.32
4 |  | Viensluoksnės kelio dangos įrengimas iš pagrindo - dangos sluoksnio asfaltbetonio (sluoksnis 10.00 cm storio , klotuvas iki 500 t/h) k8=1.17,k9=1.15 | 100m2 | 34.48
5 |  | Kelio juodų dangų paviršiaus gruntavimas bitumo emulsija k8=1.17,k9=1.15 | t.m2 | 8.852
6 |  | .Dvisluoksnės kelio dangos apatinio sluoksnio įrengimas iš apatinio dangos sluoksnio asfaltbetonio (sluoksnis 10.00 cm storio , klotuvas iki 500 t/h) k8=1.17,k9=1.15 | 100m2 | 88.52
7 |  | Kelio juodų dangų paviršiaus gruntavimas bitumo emulsija k8=1.17,k9=1.15 | t.m2 | 8.852
8 |  | Dvisluoksnės kelio dangos viršutinio sluoksnio įrengimas iš mastikos asfalto mišinio (sluoksnis 2.00 cm storio , klotuvas iki 500 t/h) k8=1.17,k9=1.15 | 100m2 | 88.52
9 |  | Betono bordiūrų įrengimas ant betono pagrindo , kai bordiūrai 150x300x1000 mm k9=1.15 | 100m | 11.06
10 |  | Sandūros tarp bordiūrų ir gatvės dangos užtaisymas amortizacine (sandarinimo) juosta | 100m | 11.06
11 |  | Geotinklo paklojimas, asfaltuojant kelio dangas rankiniu būdu k9=1.15 | 100m2 | 6.9
12 |  | Iki 50 mm storio asfaltbetonio dangos sluoksnio frezavimas freza W-500, kai frezuojamas plotas iki 5m2 k9=1.15 | 100m2 | 0.06
13 |  | Asfalto išvežimas 1 km atstumu automobiliais-savivarčiais, pakraunant ekskavatoriais 0,25 m3 talpos kaušais | t | 0.528
14 |  | Transportuojant toliau už kiekvieną papildomą kilometrą pridėti k2=14.00 | t | 0.528
| 5 | Pėsčiųjų takai, šaligatviai, dviračių takas
1 |  | Apsauginių šalčiui atsparių kelio pagrindo sluoksnių įrengimas, naudojant savaeigius plentvolius , kai pagrindas smėlio-žvyro mišinio, autogreiderio galia 79 kW (108 AG) k9=1.15 | 100m3 | 2.65
2 |  | Šaligatvio pagrindo įrengimas (dolomito skaldelė, sluoksnio storis 15 cm) k8=1.06,k9=1.15 | 100m2 | 10.33
3 |  | Viensluoksnės dangos įrengimas iš pagrindo - dangos sluoksnio asfaltbetonio (sluoksnis 6.0 cm storio , klotuvas iki 500 t/h) k8=1.17,k9=1.15 | 100m2 | 0.64
4 |  | Kelio juodų dangų paviršiaus gruntavimas bitumo emulsija k8=1.17,k9=1.15 | t.m2 | 0.064
5 |  | Dvisluoksnės kelio dangos viršutinio sluoksnio įrengimas iš viršutinio dangos sluoksnio asfaltbetonio (sluoksnis 2.50 cm storio , klotuvas iki 500 t/h) k8=1.17,k9=1.15 | 100m2 | 0.64
6 |  | Šaligatvio pasluoksnio įrengimas ( akmenų atsijos, sluoksnio storis 3 cm) k9=1.15 | 100m2 | 9.69
7 |  | Šaligatvio dangos įrengimas iš šaligatvio plytelių, užpildant siūles akmens atsijomis , kai plytelės 375x375x80 mm k9=1.15 | 100m2 | 9.18
8 |  | Grindinio įrengimas iš betono trinkelių rankiniu būdu, užpilant siūles akmens atsijomis k9=1.15 | 100m2 | 0.37
9 |  | Grindinio įrengimas iš betono trinkelių rankiniu būdu, užpilant siūles akmens atsijomis k9=1.15 | 100m2 | 0.14
10 |  | Vejos bordiūrų įrengimas ant betono pagrindo , kai bordiūrai 80x200mm k9=1.15 | 100m | 5.8
| 6 | Mažoji architektūra
1 |  | Autobusų - troleibusų stotelių paviljonų montavimas , kai stulpai tvirtinami duobėse apibetonuojant | vnt | 1
3 |  | Suolų įrengimas stotelėse | vnt. | 3
5 |  | Šiukšliadėžių montavimas (įkainis pritaikytas) | vnt | 1
7 |  | Švieslentės stulpo montavimas (įkainis pritaikytas) | vnt | 1
8 |  | Švieslentės ekrano ir laikiklio montavimas ant atramų iš autobokštelių (įkainis pritaikytas) | vnt | 1
| 7 | Gatvių saugaus eismo organizavimas
1 |  | Kelio ženklų vienstiebių metalinių atramų (d=76mm) ant monolitinių betoninių pamatų pastatymas k9=1.15 | vnt | 8
2 |  | Kelio ženklų dvistiebių metalinių atramų (d=76mm) ant monolitinių betoninių pamatų pastatymas (atr.k.) k9=1.15 | vnt | 7
3 |  | Kelio ženklų skydų montavimas prie vienstiebių atramų rankiniu budu | vnt | 2
4 |  | Kelio ženklų skydų montavimas prie vienstiebių atramų rankiniu budu | vnt | 4
5 |  | Kelio ženklų skydų montavimas prie vienstiebių atramų rankiniu budu | vnt | 1
6 |  | Kelio ženklų skydų montavimas prie dvistiebių atramų rankiniu budu | vnt | 16
7 |  | Kelio ženklų skydų montavimas prie vienstiebių atramų rankiniu budu | vnt | 1
8 |  | Kelio ženklų skydų montavimas prie vienstiebių atramų rankiniu budu | vnt | 4
9 |  | Kelio ženklų skydų (individualių kelio ženklų skydų perkėlimas) montavimas prie vienstiebių atramų rankiniu budu | vnt | 13
10 |  | Kelio ženklų skydų (individualių kelio ženklų) montavimas prie dvistiebių atramų rankiniu budu | vnt | 2
11 |  | Horizontalusis ženklinimas |  | 0
12 |  | Kelio dangos ženklinimas termoplastu k8=1.09,k9=1.15 | m2 | 294
13 |  | Kitos eismo saugumo priemonės |  | 0
14 |  | Metalinių vienpusių kelio atitvarų ant metalinių statramsčių įrengimas, įkalant statramsčius ( atstumas tarp statramsčių 2,0 m) k9=1.15 | 10m | 13.7
15 |  | Vienpusis atitvarų įrengimas tvirtinant juos inkar.varžt.,gręžiant skyl.darbo vietoj | 10m | 11.6
16 |  | Metalinių kelio atitvarų galinių elementų montavimas ( vienpusių) k9=1.15 | vnt | 9
Suma viso kiekio (Eur be PVM):
DARBŲ KIEKIŲ ŽINIARAŠTIS
Sudaryta pagal 2025.04 kainas
Statinių grupė 2025-05-27 Ozo, Ukmergės ir Siesikų gatvių Vilniaus m. rekonstravimo projektas (IV etapas)
Statinys 5 Susisiekimo dalis
Žiniaraštis 23 Ozo gatvė (šiaurinė atkarpa)
2025.08.20
Sąm. | Darbo | Darbų ir išlaidų | Mato | Kiekis | Kaina Eur be PVM
eil. | kodas | aprašymai | vnt |  | Vieneto kaina | Iš viso
| 1 | Paruošiamieji darbai
1 |  | Kelio ašinės linijos ir kelio juostos nužymėjimas trasoje | km | 0.907
2 |  | Gatvės bordiūrų išardymas, kai remontuojamas tarpas daugiau 25m ( pagrindas betono) k8=1.09,k9=1.15 | m | 1635
3 |  | Statybinių šiukšlių išvežimas 1 km atstumu automobiliais-savivarčiais, pakraunant kranu | t | 163.5
4 |  | Transportuojant toliau už kiekvieną papildomą kilometrą pridėti k2=19.00 | t | 163.5
5 |  | Šaligatvio bordiūrų išardymas, kai remontuojamas tarpas daugiau 25m(pagrindas betono) k8=1.09,k9=1.15 | m | 1605
6 |  | Statybinių šiukšlių išvežimas 1 km atstumu automobiliais-savivarčiais, pakraunant kranu | t | 59.385
7 |  | Transportuojant toliau už kiekvieną papildomą kilometrą pridėti k2=19.00 | t | 59.385
8 |  | Tašytų akmenų, betono trinkelių grindinio išardymas pneumoplaktuku k8=1.09,k9=1.15 | 100m2 | 28.4
9 |  | Statybinių šiukšlių išvežimas 1 km atstumu automobiliais-savivarčiais, pakraunant ekskavatoriais 0,25 m3 talpos kaušais | t | 568
10 |  | Transportuojant toliau už kiekvieną papildomą kilometrą pridėti k2=19.00 | t | 568
11 |  | Daugiau kaip 50 mm storio asfaltbetonio dangos sluoksnio frezavimas freza W-500 , kai frezuojamas plotas daugiau 5m2 k9=1.15 | 100m2 | 73
12 |  | Statybinių šiukšlių išvežimas 1 km atstumu automobiliais-savivarčiais, pakraunant ekskavatoriais 0,25 m3 talpos kaušais | t | 3694
13 |  | Transportuojant toliau už kiekvieną papildomą kilometrą pridėti k2=19.00 | t | 3694
14 |  | Grunto kasimas 79 kW (108 AG) galios buldozeriais, perstumiant gruntą (atstumas 20 m , gruntas I grupės) k9=1.15 | t. m3 | 1.761
15 |  | Grunto kasimas 0,4 m3 kaušo talpos ekskavatoriais, pakraunant gruntą į autosavivarčius , kai gruntas I grupės k9=1.15 | t. m3 | 1.761
16 |  | Iškasto grunto transportavimas (į sandėliavimo aikštelę) 8,5 t autosavivarčiais, pakraunant 0,4 m3 kaušo talpos ekskavatoriumi (gruntas I grupės, transportavimo atstumas 1 km) | t. m3 | 1.761
17 |  | Grunto kasimas 0,4m3 kaušo talpos ekskavatoriumi, pakraunant gruntą į autosavivarčius , kai gruntas II grupės k9=1.15 | 100m3 | 64
18 |  | Iškasto grunto transportavimas 8,5 t autosavivarčiais, pakraunant 0,4 m3 kaušo talpos ekskavatoriumi (gruntas II grupės, transportavimo atstumas 20 km) | t. m3 | 6.4
19 |  | Grunto kasimas 0,4m3 kaušo talpos ekskavatoriumi, pakraunant gruntą į autosavivarčius , kai gruntas II grupės k9=1.15 | 100m3 | 7.71
20 |  | Iškasto grunto transportavimas 8,5 t autosavivarčiais, pakraunant 0,4 m3 kaušo talpos ekskavatoriumi (gruntas II grupės, transportavimo atstumas 1 km) | t. m3 | 0.771
21 |  | Kelio ženklų vienstiebių metalinių atramų ardymas su pamatu k4=0.500,k9=1.15 | vnt | 23
22 |  | Kelio ženklų skydų ardymas k4=0.500 | vnt | 23
23 |  | Statybinių šiukšlių išvežimas 1 km atstumu automobiliais-savivarčiais, pakraunant kranu | t | 3.818
24 |  | Transportuojant toliau už kiekvieną papildomą kilometrą pridėti k2=19.00 | t | 3.818
25 |  | Autobusų - troleibusų stotelių paviljonų ardymas k4=0.500 | vnt | 1
26 |  | Statybinių šiukšlių išvežimas 1 km atstumu automobiliais-savivarčiais, pakraunant kranu | t | 0.5
27 |  | Transportuojant toliau už kiekvieną papildomą kilometrą pridėti k2=19.00 | t | 0.5
28 |  | Suolų ardymas k4=0.500 | vnt. | 2
29 |  | Statybinių šiukšlių išvežimas 1 km atstumu automobiliais-savivarčiais, pakraunant kranu | t | 0.06
30 |  | Transportuojant toliau už kiekvieną papildomą kilometrą pridėti k2=19.00 | t | 0.06
31 |  | Šiukšliadėžių ardymas k4=0.500 | vnt | 1
32 |  | Statybinių šiukšlių išvežimas 1 km atstumu automobiliais-savivarčiais, pakraunant kranu | t | 0.05
33 |  | Transportuojant toliau už kiekvieną papildomą kilometrą pridėti k2=19.00 | t | 0.05
34 |  | Greičio kontrolės įrenginio demontavimas (įkainis pritaikytas) k4=0.500 | vnt | 1
35 |  | Statybinių šiukšlių išvežimas 1 km atstumu automobiliais-savivarčiais, pakraunant kranu | t | 0.15
36 |  | Transportuojant toliau už kiekvieną papildomą kilometrą pridėti k2=19.00 | t | 0.15
| 2 | Žemės sankasa
1 |  | Plotų planiravimas autogreideriais ( gruntas II grupės) k9=1.15 | t.m2 | 7.76
2 |  | Supilto grunto tankinimas savaeigiais volais , kai volo masė 6t, praėjimų skaičius viena vėže 6 kartai k9=1.15 | 100m3 | 23.28
3 |  | Kelio stabilizuoto pagrindo įrengimas šalto regeneravimo mašina, pridedant cemento (sluoksnio storis 15.00 cm) k9=1.15 | 100m2 | 68.65
4 |  | Iškasų arba pylimų šlaitų planiravimas autogreideriais ( gruntas II grupės) k9=1.15 | t.m2 | 3.5
5 |  | Pylimo viršaus ir šlaitų planiravimas rankiniu būdu ( gruntas II grupės) k9=1.15 | t.m2 | 0.877
6 |  | Grunto tvirtinimas dembliais (įkainis pritaikytas) k9=1.15 | 100m2 | 6
7 |  | Grunto kasimas 0,4 m3 kaušo talpos ekskavatoriais, pakraunant gruntą į autosavivarčius , kai gruntas I grupės k9=1.15 | t. m3 | 0.45958
8 |  | Iškasto grunto transportavimas (iš sandėliavimo aikštelės) 8,5 t autosavivarčiais, pakraunant 0,4 m3 kaušo talpos ekskavatoriumi (gruntas I grupės, transportavimo atstumas 1 km) | t. m3 | 0.45958
9 |  | Šlaitų tvirtinimas augaliniu gruntu, paskleidžiant gruntą ekskavatoriumi (sluoksnio storis 10.00 cm) k9=1.15 | 100m2 | 43.77
10 |  | Šlaitų apsėjimas daugiametėmis žolėmis mechanizuotai k9=1.15 | 100m2 | 43.77
| 3 | Drenažo įrengimas
1 |  | Grunto kasimas 0,4 m3 kaušo talpos ekskavatoriais, pakraunant gruntą į autosavivarčius , kai gruntas II grupės k9=1.15 | t. m3 | 0.355
2 |  | Iškasto grunto transportavimas 8,5 t autosavivarčiais, pakraunant 0,4 m3 kaušo talpos ekskavatoriumi (gruntas II grupės, transportavimo atstumas 15 km) | t. m3 | 0.355
3 |  | Pogriovinio drenažo iš plastikinių gofruotų vamzdžių su filtru įrengimas, užpilant filtracinį sluoksnį rankiniu būdu , kai vamzdžių skersmuo 145/160 mm k8=1.04,k9=1.15 | 100m | 7.1
4 |  | Polietileninio paslėpto drenažo šulinio PE-ŠP-40 įrengimas k9=1.15 | vnt | 4
5 |  | Geotekstilės paklojimas k9=1.15 | 100m2 | 18.55
| 4 | Ozo gatvės (šiaurinė atkarpa) asfalto dangos konstrukcija
1 |  | Apsauginių šalčiui atsparių kelio pagrindo sluoksnių įrengimas, naudojant savaeigius plentvolius , kai pagrindas smėlio-žvyro mišinio, autogreiderio galia 79 kW (108 AG) k9=1.15 | 100m3 | 44.02
2 |  | Išlyginamųjų kelio pagrindo sluoksnių įrengimas , kai pagrindas dolomito skaldos k9=1.15 | 100m3 | 15.05
3 |  | Viensluoksnės kelio dangos įrengimas iš pagrindo - dangos sluoksnio asfaltbetonio (sluoksnis 14.00 cm storio , klotuvas iki 500 t/h) k8=1.17,k9=1.15 | 100m2 | 30.33
4 |  | Viensluoksnės kelio dangos įrengimas iš pagrindo - dangos sluoksnio asfaltbetonio (sluoksnis 10.00 cm storio , klotuvas iki 500 t/h) k8=1.17,k9=1.15 | 100m2 | 38.32
5 |  | Kelio juodų dangų paviršiaus gruntavimas bitumo emulsija k8=1.17,k9=1.15 | t.m2 | 9.536
6 |  | .Dvisluoksnės kelio dangos apatinio sluoksnio įrengimas iš apatinio dangos sluoksnio asfaltbetonio (sluoksnis 10.00 cm storio , klotuvas iki 500 t/h) k8=1.17,k9=1.15 | 100m2 | 95.36
7 |  | Kelio juodų dangų paviršiaus gruntavimas bitumo emulsija k8=1.17,k9=1.15 | t.m2 | 9.826
8 |  | Dvisluoksnės kelio dangos viršutinio sluoksnio įrengimas iš mastikos asfalto mišinio (sluoksnis 2.00 cm storio , klotuvas iki 500 t/h) k8=1.17,k9=1.15 | 100m2 | 95.36
9 |  | Betono bordiūrų įrengimas ant betono pagrindo , kai bordiūrai 150x300x1000 mm k9=1.15 | 100m | 15.64
10 |  | Sandūros tarp bordiūrų ir gatvės dangos užtaisymas amortizacine (sandarinimo) juosta | 100m | 15.64
11 |  | Geotinklo paklojimas, asfaltuojant kelio dangas rankiniu būdu k9=1.15 | 100m2 | 4.1
12 |  | Iki 50 mm storio asfaltbetonio dangos sluoksnio frezavimas freza W-500, kai frezuojamas plotas iki 5m2 k9=1.15 | 100m2 | 0.07
13 |  | Asfalto išvežimas 1 km atstumu automobiliais-savivarčiais, pakraunant ekskavatoriais 0,25 m3 talpos kaušais | t | 0.616
14 |  | Transportuojant toliau už kiekvieną papildomą kilometrą pridėti k2=14.00 | t | 0.616
| 5 | Pėsčiųjų takai, šaligatviai, dviračių takas
1 |  | Apsauginių šalčiui atsparių kelio pagrindo sluoksnių įrengimas, naudojant savaeigius plentvolius , kai pagrindas smėlio-žvyro mišinio, autogreiderio galia 79 kW (108 AG) k9=1.15 | 100m3 | 12.85
2 |  | Šaligatvio pagrindo įrengimas (dolomito skaldelė, sluoksnio storis 15 cm) k8=1.06,k9=1.15 | 100m2 | 49.82
3 |  | Viensluoksnės dangos įrengimas iš pagrindo - dangos sluoksnio asfaltbetonio (sluoksnis 6.0 cm storio , klotuvas iki 500 t/h) k8=1.17,k9=1.15 | 100m2 | 29.4
4 |  | Kelio juodų dangų paviršiaus gruntavimas bitumo emulsija k8=1.17,k9=1.15 | t.m2 | 2.94
5 |  | Dvisluoksnės kelio dangos viršutinio sluoksnio įrengimas iš viršutinio dangos sluoksnio asfaltbetonio (sluoksnis 2.50 cm storio , klotuvas iki 500 t/h) k8=1.17,k9=1.15 | 100m2 | 29.4
6 |  | Šaligatvio pasluoksnio įrengimas ( akmenų atsijos, sluoksnio storis 3 cm) k9=1.15 | 100m2 | 22.25
7 |  | Šaligatvio dangos įrengimas iš šaligatvio plytelių, užpildant siūles akmens atsijomis , kai plytelės 375x375x80 mm k9=1.15 | 100m2 | 21.7
8 |  | Grindinio įrengimas iš betono trinkelių rankiniu būdu, užpilant siūles akmens atsijomis k9=1.15 | 100m2 | 0.41
9 |  | Grindinio įrengimas iš betono trinkelių rankiniu būdu, užpilant siūles akmens atsijomis k9=1.15 | 100m2 | 0.14
10 |  | Vejos bordiūrų įrengimas ant betono pagrindo , kai bordiūrai 80x200mm k9=1.15 | 100m | 28.55
| 6 | Mažoji architektūra
1 |  | Autobusų - troleibusų stotelių paviljonų montavimas , kai stulpai tvirtinami duobėse apibetonuojant | vnt | 1
3 |  | Suolų įrengimas stotelėse | vnt. | 5
5 |  | Šiukšliadėžių montavimas (įkainis pritaikytas) | vnt | 3
7 |  | Švieslentės stulpo montavimas (įkinis pritaikytas) | vnt | 1
8 |  | Švieslentės ekrano ir laikiklio montavimas ant atramų iš autobokštelių (įkainis pritaikytas) | vnt | 1
| 7 | Gatvių saugaus eismo organizavimas
1 |  | Kelio ženklų vienstiebių metalinių atramų (d=76mm) ant monolitinių betoninių pamatų pastatymas k9=1.15 | vnt | 9
2 |  | Kelio ženklų dvistiebių metalinių atramų (d=76mm) ant monolitinių betoninių pamatų pastatymas (atr.k.) k9=1.15 | vnt | 6
3 |  | Kelio ženklų vienstiebių metalinių atramų (d=76mm) ant monolitinių betoninių pamatų pastatymas k9=1.15 | vnt | 1
4 |  | Gembių montavimas ant atramų iš autobokštelių , kai gembės tiesios | vnt | 1
5 |  | Kelio ženklų skydų montavimas prie vienstiebių atramų rankiniu budu | vnt | 4
6 |  | Kelio ženklų skydų montavimas prie vienstiebių atramų rankiniu budu | vnt | 5
7 |  | Kelio ženklų skydų montavimas prie dvistiebių atramų rankiniu budu | vnt | 6
8 |  | Kelio ženklų skydų montavimas prie vienstiebių atramų rankiniu budu | vnt | 1
9 |  | Kelio ženklų skydų montavimas prie vienstiebių atramų rankiniu budu | vnt | 7
10 |  | Kelio ženklų papildomų lentelių montavimas prie vienstiebių atramų rankiniu budu | vnt | 2
11 |  | Kelio ženklų skydų (individualių kelio ženklų) išardymas k4=0.500 | vnt | 25
12 |  | Kelio ženklų skydų (individualių kelio ženklų atstatymas) montavimas prie vienstiebių atramų rankiniu budu | vnt | 25
13 |  | Kelio ženklų skydų montavimas prie vienstiebių atramų rankiniu budu | vnt | 2
14 |  | Horizontalusis ženklinimas |  | 0
15 |  | Kelio dangos ženklinimas termoplastu k8=1.09,k9=1.15 | m2 | 381
16 |  | Kitos eismo saugumo priemonės |  | 0
17 |  | Metalinių vienpusių kelio atitvarų ant metalinių statramsčių įrengimas, įkalant statramsčius ( atstumas tarp statramsčių 2,0 m) k9=1.15 | 10m | 13.4
18 |  | Vienpusis atitvarų įrengimas tvirtinant juos inkar.varžt.,gręžiant skyl.darbo vietoj | 10m | 11.6
19 |  | Metalinių kelio atitvarų galinių elementų montavimas ( vienpusių) k9=1.15 | vnt | 9
Suma viso kiekio (Eur be PVM):
DARBŲ KIEKIŲ ŽINIARAŠTIS
Sudaryta pagal 2025.04 kainas
Statinių grupė 2025-05-27 Ozo, Ukmergės ir Siesikų gatvių Vilniaus m. rekonstravimo projektas (IV etapas)
Statinys 5 Susisiekimo dalis
Žiniaraštis 24 Ukmergės gatvė (vakarinė atkarpa)
2025.08.20
Sąm. | Darbo | Darbų ir išlaidų | Mato | Kiekis | Kaina Eur be PVM
eil. | kodas | aprašymai | vnt |  | Vieneto kaina | Iš viso
| 1 | Paruošiamieji darbai
1 |  | Kelio ašinės linijos ir kelio juostos nužymėjimas trasoje | km | 0.762
2 |  | Gatvės bordiūrų išardymas, kai remontuojamas tarpas daugiau 25m ( pagrindas betono) k8=1.09,k9=1.15 | m | 1110
3 |  | Statybinių šiukšlių išvežimas 1 km atstumu automobiliais-savivarčiais, pakraunant kranu | t | 111
4 |  | Transportuojant toliau už kiekvieną papildomą kilometrą pridėti k2=19.00 | t | 111
5 |  | Šaligatvio bordiūrų išardymas, kai remontuojamas tarpas daugiau 25m(pagrindas betono) k8=1.09,k9=1.15 | m | 472
6 |  | Statybinių šiukšlių išvežimas 1 km atstumu automobiliais-savivarčiais, pakraunant kranu | t | 17.464
7 |  | Transportuojant toliau už kiekvieną papildomą kilometrą pridėti k2=19.00 | t | 17.464
8 |  | Tašytų akmenų, betono trinkelių grindinio išardymas pneumoplaktuku k8=1.09,k9=1.15 | 100m2 | 7
9 |  | Statybinių šiukšlių išvežimas 1 km atstumu automobiliais-savivarčiais, pakraunant ekskavatoriais 0,25 m3 talpos kaušais | t | 140
10 |  | Transportuojant toliau už kiekvieną papildomą kilometrą pridėti k2=19.00 | t | 140
11 |  | Daugiau kaip 50 mm storio asfaltbetonio dangos sluoksnio frezavimas freza W-500 , kai frezuojamas plotas daugiau 5m2 k9=1.15 | 100m2 | 46.9
12 |  | Statybinių šiukšlių išvežimas 1 km atstumu automobiliais-savivarčiais, pakraunant ekskavatoriais 0,25 m3 talpos kaušais | t | 2082
13 |  | Transportuojant toliau už kiekvieną papildomą kilometrą pridėti k2=19.00 | t | 2082
14 |  | Grunto kasimas 79 kW (108 AG) galios buldozeriais, perstumiant gruntą (atstumas 20 m , gruntas I grupės) k9=1.15 | t. m3 | 0.34
15 |  | Grunto kasimas 0,4 m3 kaušo talpos ekskavatoriais, pakraunant gruntą į autosavivarčius , kai gruntas I grupės k9=1.15 | t. m3 | 0.34
16 |  | Iškasto grunto transportavimas (į sandėliavimo aikštelę) 8,5 t autosavivarčiais, pakraunant 0,4 m3 kaušo talpos ekskavatoriumi (gruntas I grupės, transportavimo atstumas 1 km) | t. m3 | 0.34
17 |  | Grunto kasimas 0,4m3 kaušo talpos ekskavatoriumi, pakraunant gruntą į autosavivarčius , kai gruntas II grupės k9=1.15 | 100m3 | 49.5
18 |  | Iškasto grunto transportavimas 8,5 t autosavivarčiais, pakraunant 0,4 m3 kaušo talpos ekskavatoriumi (gruntas II grupės, transportavimo atstumas 20 km) | t. m3 | 4.95
19 |  | Grunto kasimas 0,4m3 kaušo talpos ekskavatoriumi, pakraunant gruntą į autosavivarčius , kai gruntas II grupės k9=1.15 | 100m3 | 4.75
20 |  | Iškasto grunto transportavimas 8,5 t autosavivarčiais, pakraunant 0,4 m3 kaušo talpos ekskavatoriumi (gruntas II grupės, transportavimo atstumas 1 km) | t. m3 | 0.475
21 |  | Kelio ženklų vienstiebių metalinių atramų ardymas su pamatu k4=0.500,k9=1.15 | vnt | 11
22 |  | Kelio ženklų skydų ardymas k4=0.500 | vnt | 11
23 |  | Statybinių šiukšlių išvežimas 1 km atstumu automobiliais-savivarčiais, pakraunant ekskavatoriais 0,25 m3 talpos kaušais | t | 1.826
24 |  | Transportuojant toliau už kiekvieną papildomą kilometrą pridėti k2=19.00 | t | 1.826
25 |  | Autobusų - troleibusų stotelių paviljonų ardymas k4=0.500 | vnt | 1
26 |  | Statybinių šiukšlių išvežimas 1 km atstumu automobiliais-savivarčiais, pakraunant ekskavatoriais 0,25 m3 talpos kaušais | t | 0.5
27 |  | Transportuojant toliau už kiekvieną papildomą kilometrą pridėti k2=19.00 | t | 0.5
28 |  | Suolų ardymas k4=0.500 | vnt. | 2
29 |  | Statybinių šiukšlių išvežimas 1 km atstumu automobiliais-savivarčiais, pakraunant ekskavatoriais 0,25 m3 talpos kaušais | t | 0.06
30 |  | Transportuojant toliau už kiekvieną papildomą kilometrą pridėti k2=19.00 | t | 0.06
31 |  | Šiukšliadėžių ardymas k4=0.500 | vnt | 1
32 |  | Statybinių šiukšlių išvežimas 1 km atstumu automobiliais-savivarčiais, pakraunant kranu | t | 0.05
33 |  | Transportuojant toliau už kiekvieną papildomą kilometrą pridėti k2=19.00 | t | 0.05
| 2 | Žemės sankasa
1 |  | Plotų planiravimas autogreideriais ( gruntas II grupės) k9=1.15 | t.m2 | 5.9
2 |  | Supilto grunto tankinimas savaeigiais volais , kai volo masė 6t, praėjimų skaičius viena vėže 6 kartai k9=1.15 | 100m3 | 17.7
3 |  | Kelio stabilizuoto pagrindo įrengimas šalto regeneravimo mašina, pridedant cemento (sluoksnio storis 15.00 cm) k9=1.15 | 100m2 | 42.9
4 |  | Iškasų arba pylimų šlaitų planiravimas autogreideriais ( gruntas II grupės) k9=1.15 | t.m2 | 1.4
5 |  | Pylimo viršaus ir šlaitų planiravimas rankiniu būdu ( gruntas II grupės) k9=1.15 | t.m2 | 0.37
6 |  | Grunto tvirtinimas dembliais (įkainis pritaikytas) k9=1.15 | 100m2 | 2.9
7 |  | Grunto kasimas 0,4 m3 kaušo talpos ekskavatoriais, pakraunant gruntą į autosavivarčius , kai gruntas I grupės k9=1.15 | t. m3 | 0.18585
8 |  | Iškasto grunto transportavimas (iš sandėliavimo aikštelės) 8,5 t autosavivarčiais, pakraunant 0,4 m3 kaušo talpos ekskavatoriumi (gruntas I grupės, transportavimo atstumas 1 km) | t. m3 | 0.18585
9 |  | Šlaitų tvirtinimas augaliniu gruntu, paskleidžiant gruntą ekskavatoriumi (sluoksnio storis 10.00 cm) k9=1.15 | 100m2 | 17.7
10 |  | Šlaitų apsėjimas daugiametėmis žolėmis mechanizuotai k9=1.15 | 100m2 | 17.7
| 3 | Drenažo įrengimas
1 |  | Grunto kasimas 0,4 m3 kaušo talpos ekskavatoriais, pakraunant gruntą į autosavivarčius , kai gruntas II grupės k9=1.15 | t. m3 | 0.305
2 |  | Iškasto grunto transportavimas 8,5 t autosavivarčiais, pakraunant 0,4 m3 kaušo talpos ekskavatoriumi (gruntas II grupės, transportavimo atstumas 15 km) | t. m3 | 0.305
3 |  | Pogriovinio drenažo iš plastikinių gofruotų vamzdžių su filtru įrengimas, užpilant filtracinį sluoksnį rankiniu būdu , kai vamzdžių skersmuo 145/160 mm k8=1.04,k9=1.15 | 100m | 6.1
4 |  | Polietileninio paslėpto drenažo šulinio PE-ŠP-40 įrengimas k9=1.15 | vnt | 2
5 |  | Geotekstilės paklojimas k9=1.15 | 100m2 | 15.93
| 4 | Ukmergės gatvė (vakarinė atkarpa) asfalto dangos konstrukcija
1 |  | Apsauginių šalčiui atsparių kelio pagrindo sluoksnių įrengimas, naudojant savaeigius plentvolius , kai pagrindas smėlio-žvyro mišinio, autogreiderio galia 79 kW (108 AG) k9=1.15 | 100m3 | 33.7
2 |  | Išlyginamųjų kelio pagrindo sluoksnių įrengimas , kai pagrindas dolomito skaldos k9=1.15 | 100m3 | 10.24
3 |  | Viensluoksnės kelio dangos įrengimas iš pagrindo - dangos sluoksnio asfaltbetonio (sluoksnis 14.00 cm storio , klotuvas iki 500 t/h) k8=1.17,k9=1.15 | 100m2 | 24.6
4 |  | Viensluoksnės kelio dangos įrengimas iš pagrindo - dangos sluoksnio asfaltbetonio (sluoksnis 10.00 cm storio , klotuvas iki 500 t/h) k8=1.17,k9=1.15 | 100m2 | 22.2
5 |  | Kelio juodų dangų paviršiaus gruntavimas bitumo emulsija k8=1.17,k9=1.15 | t.m2 | 79.56
6 |  | .Dvisluoksnės kelio dangos apatinio sluoksnio įrengimas iš apatinio dangos sluoksnio asfaltbetonio (sluoksnis 10.00 cm storio , klotuvas iki 500 t/h) k8=1.17,k9=1.15 | 100m2 | 79.56
7 |  | Kelio juodų dangų paviršiaus gruntavimas bitumo emulsija k8=1.17,k9=1.15 | t.m2 | 7.956
8 |  | Dvisluoksnės kelio dangos viršutinio sluoksnio įrengimas iš mastikos asfalto mišinio (sluoksnis 2.00 cm storio , klotuvas iki 500 t/h) k8=1.17,k9=1.15 | 100m2 | 79.56
9 |  | Betono bordiūrų įrengimas ant betono pagrindo , kai bordiūrai 150x300x1000 mm k9=1.15 | 100m | 11.1
10 |  | Sandūros tarp bordiūrų ir gatvės dangos užtaisymas amortizacine (sandarinimo) juosta | 100m | 11.1
11 |  | Geotinklo paklojimas, asfaltuojant kelio dangas rankiniu būdu k9=1.15 | 100m2 | 7
12 |  | Iki 50 mm storio asfaltbetonio dangos sluoksnio frezavimas freza W-500, kai frezuojamas plotas iki 5m2 k9=1.15 | 100m2 | 0.45
13 |  | Asfalto išvežimas 1 km atstumu automobiliais-savivarčiais, pakraunant ekskavatoriais 0,25 m3 talpos kaušais | t | 3.96
14 |  | Transportuojant toliau už kiekvieną papildomą kilometrą pridėti k2=14.00 | t | 3.96
| 5 | Pėsčiųjų takai, šaligatviai, dviračių takas
1 |  | Apsauginių šalčiui atsparių kelio pagrindo sluoksnių įrengimas, naudojant savaeigius plentvolius , kai pagrindas smėlio-žvyro mišinio, autogreiderio galia 79 kW (108 AG) k9=1.15 | 100m3 | 2.5
2 |  | Šaligatvio pagrindo įrengimas (dolomito skaldelė, sluoksnio storis 15 cm) k8=1.06,k9=1.15 | 100m2 | 10.3
3 |  | Šaligatvio pasluoksnio įrengimas ( akmenų atsijos, sluoksnio storis 3 cm) k9=1.15 | 100m2 | 10.3
4 |  | Šaligatvio dangos įrengimas iš šaligatvio plytelių, užpildant siūles akmens atsijomis , kai plytelės 375x375x80 mm k9=1.15 | 100m2 | 10.3
5 |  | Vejos bordiūrų įrengimas ant betono pagrindo , kai bordiūrai 80x200mm k9=1.15 | 100m | 6.12
| 6 | Gatvių saugaus eismo organizavimas
1 |  | Kelio ženklų vienstiebių metalinių atramų (d=76mm) ant monolitinių betoninių pamatų pastatymas k9=1.15 | vnt | 6
2 |  | Kelio ženklų dvistiebių metalinių atramų (d=76mm) ant monolitinių betoninių pamatų pastatymas (atr.k.) k9=1.15 | vnt | 3
3 |  | Kelio ženklų skydų montavimas prie vienstiebių atramų rankiniu budu | vnt | 2
4 |  | Kelio ženklų skydų montavimas prie vienstiebių atramų rankiniu budu | vnt | 4
5 |  | Kelio ženklų skydų montavimas prie vienstiebių atramų rankiniu budu | vnt | 2
6 |  | Kelio ženklų skydų montavimas prie dvistiebių atramų rankiniu budu | vnt | 8
7 |  | Kelio ženklų skydų montavimas prie vienstiebių atramų rankiniu budu | vnt | 1
8 |  | Kelio ženklų skydų montavimas prie vienstiebių atramų rankiniu budu | vnt | 3
9 |  | Kelio ženklų skydų išardymas k4=0.500 | vnt | 4
10 |  | Kelio ženklų skydų montavimas prie vienstiebių atramų rankiniu budu | vnt | 4
11 |  | Horizontalusis ženklinimas |  | 0
12 |  | Kelio dangos ženklinimas termoplastu k8=1.09,k9=1.15 | m2 | 291
Suma viso kiekio (Eur be PVM):
DARBŲ KIEKIŲ ŽINIARAŠTIS
Sudaryta pagal 2025.04 kainas
Statinių grupė 2025-05-27 Ozo, Ukmergės ir Siesikų gatvių Vilniaus m. rekonstravimo projektas (IV etapas)
Statinys 5 Susisiekimo dalis
Žiniaraštis 25 Ukmergės gatvė (rytinė atkarpa)
2025.08.20
Sąm. | Darbo | Darbų ir išlaidų | Mato | Kiekis | Kaina Eur be PVM
eil. | kodas | aprašymai | vnt |  | Vieneto kaina | Iš viso
| 1 | Paruošiamieji darbai
1 |  | Kelio ašinės linijos ir kelio juostos nužymėjimas trasoje | km | 0.697
2 |  | Gatvės bordiūrų išardymas, kai remontuojamas tarpas daugiau 25m ( pagrindas betono) k8=1.09,k9=1.15 | m | 1085
3 |  | Statybinių šiukšlių išvežimas 1 km atstumu automobiliais-savivarčiais, pakraunant kranu | t | 108.5
4 |  | Transportuojant toliau už kiekvieną papildomą kilometrą pridėti k2=19.00 | t | 108.5
5 |  | Šaligatvio bordiūrų išardymas, kai remontuojamas tarpas daugiau 25m(pagrindas betono) k8=1.09,k9=1.15 | m | 350
6 |  | Statybinių šiukšlių išvežimas 1 km atstumu automobiliais-savivarčiais, pakraunant kranu | t | 12.95
7 |  | Transportuojant toliau už kiekvieną papildomą kilometrą pridėti k2=19.00 | t | 12.95
8 |  | Tašytų akmenų, betono trinkelių grindinio išardymas pneumoplaktuku k8=1.09,k9=1.15 | 100m2 | 12.95
9 |  | Statybinių šiukšlių išvežimas 1 km atstumu automobiliais-savivarčiais, pakraunant ekskavatoriais 0,25 m3 talpos kaušais | t | 259
10 |  | Transportuojant toliau už kiekvieną papildomą kilometrą pridėti k2=19.00 | t | 259
11 |  | Daugiau kaip 50 mm storio asfaltbetonio dangos sluoksnio frezavimas freza W-500 , kai frezuojamas plotas daugiau 5m2 k9=1.15 | 100m2 | 82.8
12 |  | Statybinių šiukšlių išvežimas 1 km atstumu automobiliais-savivarčiais, pakraunant ekskavatoriais 0,25 m3 talpos kaušais | t | 4021
13 |  | Transportuojant toliau už kiekvieną papildomą kilometrą pridėti k2=19.00 | t | 4021
14 |  | Grunto kasimas 79 kW (108 AG) galios buldozeriais, perstumiant gruntą (atstumas 20 m , gruntas I grupės) k9=1.15 | t. m3 | 0.165
15 |  | Grunto kasimas 0,4 m3 kaušo talpos ekskavatoriais, pakraunant gruntą į autosavivarčius , kai gruntas I grupės k9=1.15 | t. m3 | 0.165
16 |  | Iškasto grunto transportavimas (į sandėliavimo aikštelę) 8,5 t autosavivarčiais, pakraunant 0,4 m3 kaušo talpos ekskavatoriumi (gruntas I grupės, transportavimo atstumas 1 km) | t. m3 | 0.165
17 |  | Grunto kasimas 0,4m3 kaušo talpos ekskavatoriumi, pakraunant gruntą į autosavivarčius , kai gruntas II grupės k9=1.15 | 100m3 | 36.6
18 |  | Iškasto grunto transportavimas 8,5 t autosavivarčiais, pakraunant 0,4 m3 kaušo talpos ekskavatoriumi (gruntas II grupės, transportavimo atstumas 20 km) | t. m3 | 3.66
19 |  | Grunto kasimas 0,4m3 kaušo talpos ekskavatoriumi, pakraunant gruntą į autosavivarčius , kai gruntas II grupės k9=1.15 | 100m3 | 6.3
20 |  | Iškasto grunto transportavimas 8,5 t autosavivarčiais, pakraunant 0,4 m3 kaušo talpos ekskavatoriumi (gruntas II grupės, transportavimo atstumas 1 km) | t. m3 | 0.63
21 |  | Kelio ženklų vienstiebių metalinių atramų ardymas su pamatu k4=0.500,k9=1.15 | vnt | 5
22 |  | Kelio ženklų skydų ardymas k4=0.500 | vnt | 5
23 |  | Statybinių šiukšlių išvežimas 1 km atstumu automobiliais-savivarčiais, pakraunant kranu | t | 0.83
24 |  | Transportuojant toliau už kiekvieną papildomą kilometrą pridėti k2=19.00 | t | 0.83
25 |  | Autobusų - troleibusų stotelių paviljonų ardymas k4=0.500 | vnt | 1
26 |  | Statybinių šiukšlių išvežimas 1 km atstumu automobiliais-savivarčiais, pakraunant kranu | t | 0.5
27 |  | Transportuojant toliau už kiekvieną papildomą kilometrą pridėti k2=19.00 | t | 0.05
28 |  | Suolų ardymas k4=0.500 | vnt. | 2
29 |  | Statybinių šiukšlių išvežimas 1 km atstumu automobiliais-savivarčiais, pakraunant kranu | t | 0.06
30 |  | Transportuojant toliau už kiekvieną papildomą kilometrą pridėti k2=19.00 | t | 0.06
31 |  | Šiukšliadėžių ardymas k4=0.500 | vnt | 1
32 |  | Statybinių šiukšlių išvežimas 1 km atstumu automobiliais-savivarčiais, pakraunant kranu | t | 0.05
33 |  | Transportuojant toliau už kiekvieną papildomą kilometrą pridėti k2=19.00 | t | 0.05
| 2 | Žemės sankasa
1 |  | Plotų planiravimas autogreideriais ( gruntas II grupės) k9=1.15 | t.m2 | 5.53
2 |  | Supilto grunto tankinimas savaeigiais volais , kai volo masė 6t, praėjimų skaičius viena vėže 6 kartai k9=1.15 | 100m3 | 16.59
3 |  | Kelio stabilizuoto pagrindo įrengimas šalto regeneravimo mašina, pridedant cemento (sluoksnio storis 15.00 cm) k9=1.15 | 100m2 | 42.77
4 |  | Iškasų arba pylimų šlaitų planiravimas autogreideriais ( gruntas II grupės) k9=1.15 | t.m2 | 1.7
5 |  | Pylimo viršaus ir šlaitų planiravimas rankiniu būdu ( gruntas II grupės) k9=1.15 | t.m2 | 0.43
6 |  | Grunto kasimas 0,4 m3 kaušo talpos ekskavatoriais, pakraunant gruntą į autosavivarčius , kai gruntas I grupės k9=1.15 | t. m3 | 0.22365
7 |  | Iškasto grunto transportavimas (iš sandėliavimo aikštelės) 8,5 t autosavivarčiais, pakraunant 0,4 m3 kaušo talpos ekskavatoriumi (gruntas I grupės, transportavimo atstumas 1 km) | t. m3 | 0.22365
8 |  | Šlaitų tvirtinimas augaliniu gruntu, paskleidžiant gruntą ekskavatoriumi (sluoksnio storis 10.00 cm) k9=1.15 | 100m2 | 21.3
9 |  | Šlaitų apsėjimas daugiametėmis žolėmis mechanizuotai k9=1.15 | 100m2 | 21.3
10 |  | Grunto tvirtinimas dembliais (įkainis pritaikytas) k9=1.15 | 100m2 | 7.6
| 3 | Drenažo įrengimas
1 |  | Grunto kasimas 0,4 m3 kaušo talpos ekskavatoriais, pakraunant gruntą į autosavivarčius , kai gruntas II grupės k9=1.15 | t. m3 | 0.355
2 |  | Iškasto grunto transportavimas 8,5 t autosavivarčiais, pakraunant 0,4 m3 kaušo talpos ekskavatoriumi (gruntas II grupės, transportavimo atstumas 15 km) | t. m3 | 0.355
3 |  | Pogriovinio drenažo iš plastikinių gofruotų vamzdžių su filtru įrengimas, užpilant filtracinį sluoksnį rankiniu būdu , kai vamzdžių skersmuo 145/160 mm k8=1.04,k9=1.15 | 100m | 7.1
4 |  | Polietileninio paslėpto drenažo šulinio PE-ŠP-40 įrengimas k9=1.15 | vnt | 4
5 |  | Geotekstilės paklojimas k9=1.15 | 100m2 | 18.55
| 4 | Ukmergės gatvės (rytinė atkarpa) asfalto dangos konstrukcija
1 |  | Apsauginių šalčiui atsparių kelio pagrindo sluoksnių įrengimas, naudojant savaeigius plentvolius , kai pagrindas smėlio-žvyro mišinio, autogreiderio galia 79 kW (108 AG) k9=1.15 | 100m3 | 29
2 |  | Išlyginamųjų kelio pagrindo sluoksnių įrengimas , kai pagrindas dolomito skaldos k9=1.15 | 100m3 | 9.64
3 |  | Viensluoksnės kelio dangos įrengimas iš pagrindo - dangos sluoksnio asfaltbetonio (sluoksnis 14.00 cm storio , klotuvas iki 500 t/h) k8=1.17,k9=1.15 | 100m2 | 22.64
4 |  | Viensluoksnės kelio dangos įrengimas iš pagrindo - dangos sluoksnio asfaltbetonio (sluoksnis 10.00 cm storio , klotuvas iki 500 t/h) k8=1.17,k9=1.15 | 100m2 | 20.13
5 |  | Kelio juodų dangų paviršiaus gruntavimas bitumo emulsija k8=1.17,k9=1.15 | t.m2 | 4.277
6 |  | Dvisluoksnės kelio dangos apatinio sluoksnio įrengimas iš apatinio dangos sluoksnio asfaltbetonio (sluoksnis 10.00 cm storio , klotuvas iki 500 t/h) k8=1.17,k9=1.15 | 100m2 | 76.63
7 |  | Kelio juodų dangų paviršiaus gruntavimas bitumo emulsija k8=1.17,k9=1.15 | t.m2 | 7.663
8 |  | Dvisluoksnės kelio dangos viršutinio sluoksnio įrengimas iš mastikos asfalto mišinio (sluoksnis 2.00 cm storio , klotuvas iki 500 t/h) k8=1.17,k9=1.15 | 100m2 | 76.63
9 |  | Betono bordiūrų įrengimas ant betono pagrindo , kai bordiūrai 150x300x1000 mm k9=1.15 | 100m | 9.46
10 |  | Sandūros tarp bordiūrų ir gatvės dangos užtaisymas amortizacine (sandarinimo) juosta | 100m | 9.46
11 |  | Geotinklo paklojimas, asfaltuojant kelio dangas rankiniu būdu k9=1.15 | 100m2 | 1
12 |  | Iki 50 mm storio asfaltbetonio dangos sluoksnio frezavimas freza W-500, kai frezuojamas plotas iki 5m2 k9=1.15 | 100m2 | 0.16
13 |  | Asfalto išvežimas 1 km atstumu automobiliais-savivarčiais, pakraunant ekskavatoriais 0,25 m3 talpos kaušais | t | 1.41
14 |  | Transportuojant toliau už kiekvieną papildomą kilometrą pridėti k2=14.00 | t | 1.41
| 5 | Pėsčiųjų takai, šaligatviai, dviračių takas
1 |  | Apsauginių šalčiui atsparių kelio pagrindo sluoksnių įrengimas, naudojant savaeigius plentvolius , kai pagrindas smėlio-žvyro mišinio, autogreiderio galia 79 kW (108 AG) k9=1.15 | 100m3 | 2.35
2 |  | Šaligatvio pagrindo įrengimas (dolomito skaldelė, sluoksnio storis 15 cm) k8=1.06,k9=1.15 | 100m2 | 9.77
3 |  | Šaligatvio pasluoksnio įrengimas ( akmenų atsijos, sluoksnio storis 3 cm) k9=1.15 | 100m2 | 9.77
4 |  | Šaligatvio dangos įrengimas iš šaligatvio plytelių, užpildant siūles akmens atsijomis , kai plytelės 375x375x80 mm k9=1.15 | 100m2 | 9.77
5 |  | Vejos bordiūrų įrengimas ant betono pagrindo , kai bordiūrai 80x200mm k9=1.15 | 100m | 5.12
6 |  | Gabionų mūrinio įrengimas k9=1.15 | m3 | 11
7 |  | Betoninio pagrindo įrengimas k9=1.15 | m3 | 11
8 |  | 10 cm storio pasluoksnio iš skaldos įrengimas k9=1.15 | 100m2 | 0.1
| 6 | Gatvių saugaus eismo organizavimas
1 |  | Kelio ženklų vienstiebių metalinių atramų (d=76mm) ant monolitinių betoninių pamatų pastatymas k9=1.15 | vnt | 4
2 |  | Kelio ženklų dvistiebių metalinių atramų (d=76mm) ant monolitinių betoninių pamatų pastatymas (atr.k.) k9=1.15 | vnt | 6
3 |  | Kelio ženklų skydų montavimas prie vienstiebių atramų rankiniu budu | vnt | 3
4 |  | Kelio ženklų skydų montavimas prie vienstiebių atramų rankiniu budu | vnt | 2
5 |  | Kelio ženklų skydų montavimas prie dvistiebių atramų rankiniu budu | vnt | 12
6 |  | Kelio ženklų skydų montavimas prie vienstiebių atramų rankiniu budu | vnt | 1
7 |  | Kelio ženklų skydų montavimas prie vienstiebių atramų rankiniu budu | vnt | 8
8 |  | Kelio ženklų papildomų lentelių montavimas prie vienstiebių atramų rankiniu budu | vnt | 2
9 |  | Kelio ženklų skydų išardymas k4=0.500 | vnt | 6
10 |  | Kelio ženklų skydų atstatymas | vnt | 6
11 |  | Kelio ženklų skydų montavimas prie šviesoforų gembių mechanizuotai | vnt | 4
12 |  | Kelio ženklų skydų montavimas prie šviesoforų gembių mechanizuotai | vnt | 4
13 |  | Kelio ženklų skydų montavimas prie šviesoforų gembių mechanizuotai | vnt | 3
14 |  | Horizontalusis ženklinimas |  | 0
15 |  | Kelio dangos ženklinimas termoplastu k8=1.09,k9=1.15 | m2 | 291
Suma viso kiekio (Eur be PVM):

## S_dalis_IV_etapas_irengin_zin
ĮRENGINIŲ POREIKIO ŽINIARAŠTIS
Sudaryta pagal 2025.04 kainas
Statinių grupė 2025-05-27
Statinys 5
Žiniaraštis 1
2025-09-04
Sąm. | Įrenginių | Įrenginių pavadinimas | Mato | Kiekis | Kaina Eur be PVM
eil. | kodas | Techniniai ir kiti duomenys | vnt |  | Vieneto kaina | Iš viso
1 Paruošiamieji darbai
13 |  | Medžio persodinimas | vnt. | 17
Suma viso kiekio (Eur be PVM):
ĮRENGINIŲ POREIKIO ŽINIARAŠTIS
Sudaryta pagal 2025.04 kainas
Statinių grupė 2025-05-27
Statinys 5
Žiniaraštis 2
2025-08-20
Sąm. | Įrenginių | Įrenginių pavadinimas | Mato | Kiekis | Kaina Eur be PVM
eil. | kodas | Techniniai ir kiti duomenys | vnt |  | Vieneto kaina | Iš viso
7 Mažoji architektūra
2 |  | Paviljonas Norman Foster 4,11x1,71m | kompl. | 1
4 |  | Suolas | vnt. | 1
6 |  | Metalinė šiukšlių dėžė | vnt. | 1
Suma viso kiekio (Eur be PVM):
ĮRENGINIŲ POREIKIO ŽINIARAŠTIS
Sudaryta pagal 2025.04 kainas
Statinių grupė 2025-05-27
Statinys 5
Žiniaraštis 15
2025-08-20
Sąm. | Įrenginių | Įrenginių pavadinimas | Mato | Kiekis | Kaina Eur be PVM
eil. | kodas | Techniniai ir kiti duomenys | vnt |  | Vieneto kaina | Iš viso
5 Mažoji architektūra
2 |  | Suolas | vnt. | 1
4 |  | Metalinė šiukšlių dėžė | vnt. | 1
Suma viso kiekio (Eur be PVM):
ĮRENGINIŲ POREIKIO ŽINIARAŠTIS
Sudaryta pagal 2025.04 kainas
Statinių grupė 2025-05-27
Statinys 5
Žiniaraštis 16
2025-08-20
Sąm. | Įrenginių | Įrenginių pavadinimas | Mato | Kiekis | Kaina Eur be PVM
eil. | kodas | Techniniai ir kiti duomenys | vnt |  | Vieneto kaina | Iš viso
6 Mažoji architektūra
2 |  | Suolas | vnt. | 2
4 |  | Metalinė šiukšlių dėžė | vnt. | 2
Suma viso kiekio (Eur be PVM):
ĮRENGINIŲ POREIKIO ŽINIARAŠTIS
Sudaryta pagal 2025.04 kainas
Statinių grupė 2025-05-27
Statinys 5
Žiniaraštis 22
2025-08-20
Sąm. | Įrenginių | Įrenginių pavadinimas | Mato | Kiekis | Kaina Eur be PVM
eil. | kodas | Techniniai ir kiti duomenys | vnt |  | Vieneto kaina | Iš viso
6 Mažoji architektūra
2 |  | Paviljonas Norman Foster 4,11x1,71m | kompl. | 1
4 |  | Suolas | vnt. | 3
6 |  | Metalinė šiukšlių dėžė | vnt. | 1
9 |  | Švieslentės ekranas | vnt. | 1
10 |  | Švieslentės laikiklis | vnt. | 1
Suma viso kiekio (Eur be PVM):
ĮRENGINIŲ POREIKIO ŽINIARAŠTIS
Sudaryta pagal 2025.04 kainas
Statinių grupė 2025-05-27
Statinys 5
Žiniaraštis 23
2025-08-20
Sąm. | Įrenginių | Įrenginių pavadinimas | Mato | Kiekis | Kaina Eur be PVM
eil. | kodas | Techniniai ir kiti duomenys | vnt |  | Vieneto kaina | Iš viso
6 Mažoji architektūra
2 |  | Paviljonas Norman Foster 4,11x1,71m | kompl. | 1
4 |  | Suolas | vnt. | 5
6 |  | Metalinė šiukšlių dėžė | vnt. | 3
9 |  | Švieslentės ekranas | vnt. | 1
10 |  | Švieslentės laikiklis | vnt. | 1
Suma viso kiekio (Eur be PVM):

## VN_dalis_IV_etapas
DARBŲ KIEKIŲ ŽINIARAŠTIS
Sudaryta pagal 2025.04 kainas
Statinių grupė 2025-05-27 Ozo, Ukmergės ir Siesikų gatvių Vilniaus m. rekonstravimo projektas (IV etapas)
Statinys 6 Vandentiekio ir nuotekų šalinimo dalis
Žiniaraštis 1 Vandentiekio ir nuotekų šalinimo dalis
2025.08.20
Sąm. | Darbo | Darbų ir išlaidų | Mato | Kiekis | Kaina Eur be PVM
eil. | kodas | aprašymai | vnt |  | Vieneto kaina | Iš viso
| 1 | Savitakiniai paviršinių nuotekų tinklai
1 |  | Vamzdynai, tiesiami atviru būdu |  | 0 | 0 | 0
2 |  | Nuotekų magistralinių tinklų plastikinių ir plastikinių armuotų įmovinių vamzdžių iki 1000mm skersmens klojimas (vamzdžių skersmuo 400 mm) k9=1.15 | m | 4
3 |  | Nuotekų magistralinių tinklų PVC SN4 vamzdžių skersmens klojimas (vamzdžių skersmuo 315 mm) k9=1.15 | m | 273
4 |  | Nuotekų magistralinių tinklų PVC SN4 vamzdžių skersmens klojimas (vamzdžių skersmuo 250 mm) k9=1.15 | m | 841
5 |  | Nuotekų surinkimo tinklų PVC vamzdžių klojimas, kai vamzdžių skersmuo 200 mm k9=1.15 | m | 79
6 |  | Nuotekų surinkimo tinklų plastikinių ir plastikinių armuotų įmovinių vamzdžių klojimas, kai vamzdžių skersmuo 110 mm k9=1.15 | m | 34
7 |  | 110 mm skersmens PVC pravalų montavimas k9=1.15 | vnt. | 4
8 |  | Vamzdynai, tiesiami uždaru būdu |  | 0
9 |  | Uždaro perėjimo iki 50 m ilgio įrengimas kryptinio gręžimo įrenginiu, įtraukiant plastikinį vamzdį, kai vamzdžių skersmuo 315 mm (trasos ilgis) k9=1.15 | m | 17
10 |  | .Uždaro perėjimo iki 50 m ilgio įrengimas kryptinio gręžimo įrenginiu, įtraukiant plastikinį vamzdį, kai vamzdžių skersmuo 225-280 mm (trasos ilgis) k9=1.15 | m | 846
11 |  | Stiklo pluošto rankovės DN 300 vamzdžiui tiesimas uždaru būdu (įkainis pritaikytas) k9=1.15 | m | 154
12 |  | Tinklų bandymas |  | 0 | 0 | 0
13 |  | Vamzdynų iki 400 mm skersmens hidraulinis bandymas, kai vamzdžių skersmuo 400 mm k9=1.15 | 100m | 0.04
14 |  | Vamzdyno vidaus apžiūra, darant vaizdo įrašą k9=1.15 | 100m | 0.04
15 |  | Vamzdynų iki 400 mm skersmens hidraulinis bandymas , kai vamzdžių skersmuo 315 mm k9=1.15 | 100m | 4.44
16 |  | Vamzdyno vidaus apžiūra, darant vaizdo įrašą k9=1.15 | 100m | 4.44
17 |  | Vamzdynų iki 400 mm skersmens hidraulinis bandymas , kai vamzdžių skersmuo 250 mm k9=1.15 | 100m | 16.87
18 |  | Vamzdyno vidaus apžiūra, darant vaizdo įrašą k9=1.15 | 100m | 16.87
19 |  | Vamzdynų iki 400 mm skersmens hidraulinis bandymas, kai vamzdžių skersmuo 200 mm k9=1.15 | 100m | 0.79
20 |  | Vamzdyno vidaus apžiūra, darant vaizdo įrašą k9=1.15 | 100m | 0.79
21 |  | Vamzdynų iki 400 mm skersmens hidraulinis bandymas, kai vamzdžių skersmuo 110 mm k9=1.15 | 100m | 0.34
22 |  | Vamzdyno vidaus apžiūra, darant vaizdo įrašą k9=1.15 | 100m | 0.34
| 2 | Nauji paviršinių nuotekų šuliniai
1 |  | Apvalių surenkamų gelžbetoninių nuotakyno šulinių įrengimas šlapiuose gruntuose, kai šulinių skersmuo 1,0 m (surenkamos g/b konstrukcijos) k8=1.04,k9=1.15 | m3 | 1.04
2 |  | Apvalių surenkamų gelžbetoninių nuotakyno šulinių įrengimas šlapiuose gruntuose , kai šulinių skersmuo 1,5 m (surenkamos g/b konstrukcijos) k8=1.04,k9=1.15 | m3 | 1.93
3 |  | Protarpinių montavimas (skersmuo 250 mm) k9=1.15 | vnt. | 1
4 |  | Perkritimo d=250, h =0,6m įrengimas k9=1.15 | vnt | 1
5 |  | Apvalių surenkamų gelžbetoninių D 0.7m normalaus tipo vandens surinkimo šulinių įrengimas su hidroizoliacija k9=1.15 | m3 | 0.36
6 |  | Monolitinių pamatų hidroizoliacijos įrengimas, tepant 2 kartus hidroizoliaciniu bitumu k9=1.15 | m2 | 4.92
7 |  | Apvalių surenkamų gelžbetoninių nuotakyno šulinių įrengimas šlapiuose gruntuose , kai šulinių skersmuo 1,5 m (surenkamos g/b konstrukcijos) k8=1.04,k9=1.15 | m3 | 1.84
8 |  | Protarpinių montavimas (skersmuo 250 mm) k9=1.15 | vnt. | 1
9 |  | Perkritimo d=250, h =1,51m įrengimas k9=1.15 | vnt | 1
10 |  | Apvalių surenkamų gelžbetoninių nuotakyno šulinių įrengimas šlapiuose gruntuose , kai šulinių skersmuo 1,5 m (surenkamos g/b konstrukcijos) k8=1.04,k9=1.15 | m3 | 2.72
11 |  | Protarpinių montavimas (skersmuo 250 mm) k9=1.15 | vnt. | 1
12 |  | Protarpinių montavimas (skersmuo 315 mm) k9=1.15 | vnt. | 1
13 |  | Perkritimo d=250, h =2,34m įrengimas k9=1.15 | vnt | 1
14 |  | Perkritimo d=315, h =1,02m įrengimas k9=1.15 | vnt | 1
15 |  | Apvalių surenkamų gelžbetoninių nuotakyno šulinių įrengimas šlapiuose gruntuose , kai šulinių skersmuo 1,5 m (surenkamos g/b konstrukcijos) k8=1.04,k9=1.15 | m3 | 1.84
16 |  | Apvalių surenkamų gelžbetoninių nuotakyno šulinių įrengimas šlapiuose gruntuose , kai šulinių skersmuo 1,5 m (surenkamos g/b konstrukcijos) k8=1.04,k9=1.15 | m3 | 2.19
17 |  | Protarpinių montavimas (skersmuo 250 mm) k9=1.15 | vnt. | 1
18 |  | Perkritimo d=250, h =0,9m įrengimas k9=1.15 | vnt | 1
19 |  | Apvalių surenkamų gelžbetoninių nuotakyno šulinių įrengimas šlapiuose gruntuose , kai šulinių skersmuo 1,5 m (surenkamos g/b konstrukcijos) k8=1.04,k9=1.15 | m3 | 2.1
20 |  | Protarpinių montavimas (skersmuo 250 mm) k9=1.15 | vnt. | 1
21 |  | Perkritimo d=250, h =0,83m įrengimas k9=1.15 | vnt | 1
22 |  | Apvalių surenkamų gelžbetoninių nuotakyno šulinių įrengimas šlapiuose gruntuose , kai šulinių skersmuo 1,5 m (surenkamos g/b konstrukcijos) k8=1.04,k9=1.15 | m3 | 2.1
23 |  | Apvalių surenkamų gelžbetoninių nuotakyno šulinių įrengimas šlapiuose gruntuose, kai šulinių skersmuo 1,0 m (surenkamos g/b konstrukcijos) k8=1.04,k9=1.15 | m3 | 1.02
24 |  | Apvalių surenkamų gelžbetoninių nuotakyno šulinių įrengimas šlapiuose gruntuose, kai šulinių skersmuo 1,0 m (surenkamos g/b konstrukcijos) k8=1.04,k9=1.15 | m3 | 1.04
25 |  | Apvalių surenkamų gelžbetoninių nuotakyno šulinių įrengimas šlapiuose gruntuose, kai šulinių skersmuo 1,0 m (surenkamos g/b konstrukcijos) k8=1.04,k9=1.15 | m3 | 0.86
26 |  | Apvalių surenkamų gelžbetoninių nuotakyno šulinių įrengimas šlapiuose gruntuose, kai šulinių skersmuo 1,0 m (surenkamos g/b konstrukcijos) k8=1.04,k9=1.15 | m3 | 0.88
27 |  | Apvalių surenkamų gelžbetoninių nuotakyno šulinių įrengimas šlapiuose gruntuose, kai šulinių skersmuo 2,0 m (surenkamos g/b konstrukcijos) k8=1.04,k9=1.15 | m3 | 4.06
28 |  | Protarpinių montavimas (skersmuo 250 mm) k9=1.15 | vnt. | 1
29 |  | Protarpinių montavimas (skersmuo 315 mm) k9=1.15 | vnt. | 1
30 |  | Perkritimo d=250, h =2,92m įrengimas k9=1.15 | vnt | 1
31 |  | Perkritimo d=315, h =3,13m įrengimas k9=1.15 | vnt | 1
32 |  | Apvalių surenkamų gelžbetoninių nuotakyno šulinių įrengimas šlapiuose gruntuose , kai šulinių skersmuo 1,5 m (surenkamos g/b konstrukcijos) k8=1.04,k9=1.15 | m3 | 3.1
33 |  | Protarpinių montavimas (skersmuo 250 mm) k9=1.15 | vnt. | 3
34 |  | Perkritimo d=250, h =4,0m įrengimas k9=1.15 | vnt | 1
35 |  | Perkritimo d=250, h =4,02m įrengimas k9=1.15 | vnt | 1
36 |  | Perkritimo d=250, h =3,04m įrengimas k9=1.15 | vnt | 1
37 |  | Surenkamų gelžbetoninių šulinių montavimas šlapiuose gruntuose , kai šuliniai apvalūs (šulinio surenkamos gelžbetoninės konstrukcijos) k9=1.15 | m3 | 6.02
38 |  | Protarpinių montavimas (skersmuo 250 mm) k9=1.15 | vnt. | 4
39 |  | Perkritimo d=250, h =4,59m įrengimas k9=1.15 | vnt | 1
40 |  | Perkritimo d=250, h =4,44m įrengimas k9=1.15 | vnt | 1
41 |  | Perkritimo d=250, h =4,94m įrengimas k9=1.15 | vnt | 1
42 |  | Perkritimo d=250, h =4,89m įrengimas k9=1.15 | vnt | 1
43 |  | Apvalių surenkamų gelžbetoninių nuotakyno šulinių įrengimas šlapiuose gruntuose, kai šulinių skersmuo 2,0 m (surenkamos g/b konstrukcijos) k8=1.04,k9=1.15 | m3 | 6.32
44 |  | Protarpinių montavimas (skersmuo 250 mm) k9=1.15 | vnt. | 2
45 |  | Perkritimo d=250, h =6,05m įrengimas k9=1.15 | vnt | 1
46 |  | Perkritimo d=250, h =5,77m įrengimas k9=1.15 | vnt | 1
47 |  | Apvalių surenkamų gelžbetoninių nuotakyno šulinių įrengimas šlapiuose gruntuose, kai šulinių skersmuo 2,0 m (surenkamos g/b konstrukcijos) k8=1.04,k9=1.15 | m3 | 6.98
48 |  | Protarpinių montavimas (skersmuo 250 mm) k9=1.15 | vnt. | 2
49 |  | Perkritimo d=250, h =6,64m įrengimas k9=1.15 | vnt | 1
50 |  | Perkritimo d=250, h =6,39m įrengimas k9=1.15 | vnt | 1
51 |  | Apvalių surenkamų gelžbetoninių nuotakyno šulinių įrengimas šlapiuose gruntuose , kai šulinių skersmuo 1,5 m (surenkamos g/b konstrukcijos) k8=1.04,k9=1.15 | m3 | 2.87
52 |  | Protarpinių montavimas (skersmuo 250 mm) k9=1.15 | vnt. | 2
53 |  | Perkritimo d=250, h =1,74m įrengimas k9=1.15 | vnt | 1
54 |  | Perkritimo d=250, h =2,27m įrengimas k9=1.15 | vnt | 1
55 |  | Apvalių surenkamų gelžbetoninių nuotakyno šulinių įrengimas šlapiuose gruntuose , kai šulinių skersmuo 1,5 m (surenkamos g/b konstrukcijos) k8=1.04,k9=1.15 | m3 | 2.62
56 |  | Protarpinių montavimas (skersmuo 250 mm) k9=1.15 | vnt. | 2
57 |  | Perkritimo d=250, h =1,45m įrengimas k9=1.15 | vnt | 1
58 |  | Perkritimo d=250, h =1,47m įrengimas k9=1.15 | vnt | 1
59 |  | Apvalių surenkamų gelžbetoninių nuotakyno šulinių įrengimas šlapiuose gruntuose , kai šulinių skersmuo 1,5 m (surenkamos g/b konstrukcijos) k8=1.04,k9=1.15 | m3 | 2.67
60 |  | Protarpinių montavimas (skersmuo 250 mm) k9=1.15 | vnt. | 3
61 |  | Perkritimo d=250, h =1,37m įrengimas k9=1.15 | vnt | 1
62 |  | Perkritimo d=250, h =1,67m įrengimas k9=1.15 | vnt | 1
63 |  | Perkritimo d=250, h =0,69m įrengimas k9=1.15 | vnt | 1
64 |  | Apvalių surenkamų gelžbetoninių nuotakyno šulinių įrengimas šlapiuose gruntuose , kai šulinių skersmuo 1,5 m (surenkamos g/b konstrukcijos) k8=1.04,k9=1.15 | m3 | 2.42
65 |  | Protarpinių montavimas (skersmuo 250 mm) k9=1.15 | vnt. | 1
66 |  | Perkritimo d=250, h =1,40m įrengimas k9=1.15 | vnt | 1
67 |  | Apvalių surenkamų gelžbetoninių nuotakyno šulinių įrengimas šlapiuose gruntuose , kai šulinių skersmuo 1,5 m (surenkamos g/b konstrukcijos) k8=1.04,k9=1.15 | m3 | 2.11
68 |  | Protarpinių montavimas (skersmuo 250 mm) k9=1.15 | vnt. | 2
69 |  | Perkritimo d=250, h =1,23m įrengimas k9=1.15 | vnt | 1
70 |  | Perkritimo d=250, h =1,12m įrengimas k9=1.15 | vnt | 1
71 |  | Apvalių surenkamų gelžbetoninių nuotakyno šulinių įrengimas šlapiuose gruntuose , kai šulinių skersmuo 1,5 m (surenkamos g/b konstrukcijos) k8=1.04,k9=1.15 | m3 | 2.06
72 |  | Protarpinių montavimas (skersmuo 250 mm) k9=1.15 | vnt. | 2
73 |  | Perkritimo d=250, h =0,88m įrengimas k9=1.15 | vnt | 1
74 |  | Perkritimo d=250, h =1,05m įrengimas k9=1.15 | vnt | 1
75 |  | Apvalių surenkamų gelžbetoninių nuotakyno šulinių įrengimas šlapiuose gruntuose , kai šulinių skersmuo 1,5 m (surenkamos g/b konstrukcijos) k8=1.04,k9=1.15 | m3 | 1.96
76 |  | Protarpinių montavimas (skersmuo 250 mm) k9=1.15 | vnt. | 1
77 |  | Perkritimo d=250, h =0,94m įrengimas k9=1.15 | vnt | 1
78 |  | Apvalių surenkamų gelžbetoninių nuotakyno šulinių įrengimas šlapiuose gruntuose , kai šulinių skersmuo 1,5 m (surenkamos g/b konstrukcijos) k8=1.04,k9=1.15 | m3 | 2.06
79 |  | Protarpinių montavimas (skersmuo 250 mm) k9=1.15 | vnt. | 2
80 |  | Perkritimo d=250, h =1,02m įrengimas k9=1.15 | vnt | 1
81 |  | Perkritimo d=250, h =0,94m įrengimas k9=1.15 | vnt | 1
82 |  | Apvalių surenkamų gelžbetoninių nuotakyno šulinių įrengimas šlapiuose gruntuose, kai šulinių skersmuo 2,0 m (surenkamos g/b konstrukcijos) k8=1.04,k9=1.15 | m3 | 5.2
83 |  | Protarpinių montavimas (skersmuo 250 mm) k9=1.15 | vnt. | 3
84 |  | Perkritimo d=250, h =4,22m įrengimas k9=1.15 | vnt | 1
85 |  | Perkritimo d=250, h =4,39m įrengimas k9=1.15 | vnt | 1
86 |  | Perkritimo d=250, h =4,41m įrengimas k9=1.15 | vnt | 1
87 |  | Apvalių surenkamų gelžbetoninių nuotakyno šulinių įrengimas šlapiuose gruntuose, kai šulinių skersmuo 2,0 m (surenkamos g/b konstrukcijos) k8=1.04,k9=1.15 | m3 | 7.77
88 |  | Protarpinių montavimas (skersmuo 250 mm) k9=1.15 | vnt. | 2
89 |  | Perkritimo d=250, h =8,13m įrengimas k9=1.15 | vnt | 1
90 |  | Perkritimo d=250, h =5,83m įrengimas k9=1.15 | vnt | 1
91 |  | Apvalių surenkamų gelžbetoninių nuotakyno šulinių įrengimas šlapiuose gruntuose, kai šulinių skersmuo 2,0 m (surenkamos g/b konstrukcijos) k8=1.04,k9=1.15 | m3 | 5
92 |  | Protarpinių montavimas (skersmuo 250 mm) k9=1.15 | vnt. | 4
93 |  | Perkritimo d=250, h =3,37m įrengimas k9=1.15 | vnt | 1
94 |  | Perkritimo d=250, h =1,97m įrengimas k9=1.15 | vnt | 1
95 |  | Perkritimo d=250, h =1,48m įrengimas k9=1.15 | vnt | 1
96 |  | Perkritimo d=250, h =4,14m įrengimas k9=1.15 | vnt | 1
97 |  | Apvalių surenkamų gelžbetoninių nuotakyno šulinių įrengimas šlapiuose gruntuose, kai šulinių skersmuo 2,0 m (surenkamos g/b konstrukcijos) k8=1.04,k9=1.15 | m3 | 6.39
98 |  | Protarpinių montavimas (skersmuo 250 mm) k9=1.15 | vnt. | 2
99 |  | Perkritimo d=250, h =4,92m įrengimas k9=1.15 | vnt | 1
100 |  | Perkritimo d=250, h =4,94m įrengimas k9=1.15 | vnt | 1
101 |  | Apvalių surenkamų gelžbetoninių nuotakyno šulinių įrengimas šlapiuose gruntuose, kai šulinių skersmuo 2,0 m (surenkamos g/b konstrukcijos) k8=1.04,k9=1.15 | m3 | 7.51
102 |  | Protarpinių montavimas (skersmuo 250 mm) k9=1.15 | vnt. | 2
103 |  | Perkritimo d=250, h =6,50m įrengimas k9=1.15 | vnt | 1
104 |  | Perkritimo d=250, h =6,76m įrengimas k9=1.15 | vnt | 1
105 |  | Apvalių surenkamų gelžbetoninių nuotakyno šulinių įrengimas šlapiuose gruntuose , kai šulinių skersmuo 1,5 m (surenkamos g/b konstrukcijos) k8=1.04,k9=1.15 | m3 | 2.26
106 |  | Protarpinių montavimas (skersmuo 250 mm) k9=1.15 | vnt. | 2
107 |  | Perkritimo d=250, h =1,26m įrengimas k9=1.15 | vnt | 1
108 |  | Perkritimo d=250, h =0,75m įrengimas k9=1.15 | vnt | 1
109 |  | Apvalių surenkamų gelžbetoninių nuotakyno šulinių įrengimas šlapiuose gruntuose , kai šulinių skersmuo 1,5 m (surenkamos g/b konstrukcijos) k8=1.04,k9=1.15 | m3 | 2.57
110 |  | Protarpinių montavimas (skersmuo 250 mm) k9=1.15 | vnt. | 2
111 |  | Perkritimo d=250, h =1,74m įrengimas k9=1.15 | vnt | 1
112 |  | Perkritimo d=250, h =1,20m įrengimas k9=1.15 | vnt | 1
113 |  | Apvalių surenkamų gelžbetoninių nuotakyno šulinių įrengimas šlapiuose gruntuose , kai šulinių skersmuo 1,5 m (surenkamos g/b konstrukcijos) k8=1.04,k9=1.15 | m3 | 2.47
114 |  | Protarpinių montavimas (skersmuo 250 mm) k9=1.15 | vnt. | 2
115 |  | Perkritimo d=250, h =1,30m įrengimas k9=1.15 | vnt | 1
116 |  | Perkritimo d=250, h =1,35m įrengimas k9=1.15 | vnt | 1
117 |  | Apvalių surenkamų gelžbetoninių nuotakyno šulinių įrengimas šlapiuose gruntuose , kai šulinių skersmuo 1,5 m (surenkamos g/b konstrukcijos) k8=1.04,k9=1.15 | m3 | 2.31
118 |  | Protarpinių montavimas (skersmuo 250 mm) k9=1.15 | vnt. | 2
119 |  | Perkritimo d=250, h =1,07m įrengimas k9=1.15 | vnt | 1
120 |  | Perkritimo d=250, h =1,34m įrengimas k9=1.15 | vnt | 1
121 |  | Kaliojo ketaus plaukiojančio tipo nuotekų šulinio dangtis su rėmu, d700 (klasė D400) | kompl. | 9
122 |  | Kaliojo ketaus aklinai sandarus nuotekų šulinio dangtis su rėmu, d700 (klasė B125) | kompl. | 26
123 |  | Komunikacijų žymėjimo ženklų ant stulpelių įrengimas, kai stulpeliai metaliniai | vnt | 35
| 3 | Nauji paviršinių nuotekų surinkimo šuliniai, latakai
1 |  | Apvalių surenkamų gelžbetoninių D 0.7m normalaus tipo vandens surinkimo šulinių įrengimas su hidroizoliacija k9=1.15 | m3 | 64.4
2 |  | Apvalių surenkamų gelžbetoninių nuotakyno šulinių įrengimas šlapiuose gruntuose, kai šulinių skersmuo 1,0 m (surenkamos g/b konstrukcijos) k8=1.04,k9=1.15 | m3 | 0.85
3 |  | Paviršinio vandens surinkimo kanalų paklojimas ant įrengto pagrindo (mažų apkrovų ir parkinių kanalų pagrindas betono) k9=1.15 | 100m | 0.9
4 |  | Latakų montavimas (latakai gelžbetoniniai teleskopiniai) k9=1.15 | m | 38
5 |  | Kaliojo ketaus plaukiojančio tipo nuotekų šulinio dangtis su rėmu, d700 (klasė D400) | kompl. | 7
6 |  | Kaliojo ketaus, reguliuojamo aukščio lietaus surinkimo bordiūrinės grotelės, d700 (klasė C250) | kompl. | 110
7 |  | Plastikinių lauko nuotakyno šulinių montavimas , kai šulinių skersmuo daugiau 400 mm iki 500 mm k9=1.15 | vnt | 2
8 |  | Mažų apimčių sudėtingų konstrukcijų betonavimas k8=1.04,k9=1.15 | m3 | 25
| 4 | Prisijungimas prie esamų tinklų
1 |  | Nuotekų vamzdyno prijungimas prie esamų tinklų, iškertant šulinio sienelę (šlapiame grunte, kai vamzdžių skersmuo 250 mm) k8=1.03,k9=1.15 | vnt | 1
2 |  | Protarpinių montavimas (skersmuo 250 mm) k9=1.15 | vnt. | 1
3 |  | Perkritimo d=250, h =2,33m įrengimas k9=1.15 | vnt | 1
4 |  | Nuotekų vamzdyno prijungimas prie esamų tinklų, iškertant šulinio sienelę (šlapiame grunte, kai vamzdžių skersmuo 250 mm) k8=1.03,k9=1.15 | vnt | 2
5 |  | Protarpinių montavimas (skersmuo 250 mm) k9=1.15 | vnt. | 2
6 |  | Perkritimo d=250, h =2,92m įrengimas k9=1.15 | vnt | 1
7 |  | Perkritimo d=250, h =3,02m įrengimas k9=1.15 | vnt | 1
8 |  | Nuotekų vamzdyno prijungimas prie esamų tinklų, iškertant šulinio sienelę (šlapiame grunte, kai vamzdžių skersmuo 250 mm) k8=1.03,k9=1.15 | vnt | 4
9 |  | Protarpinių montavimas (skersmuo 250 mm) k9=1.15 | vnt. | 4
10 |  | Perkritimo d=250, h =1,79m įrengimas k9=1.15 | vnt | 1
11 |  | Perkritimo d=250, h =1,53m įrengimas k9=1.15 | vnt | 1
12 |  | Perkritimo d=250, h =2,67m įrengimas k9=1.15 | vnt | 1
13 |  | Perkritimo d=250, h =2,63m įrengimas k9=1.15 | vnt | 1
14 |  | Nuotekų vamzdyno prijungimas prie esamų tinklų, iškertant šulinio sienelę (šlapiame grunte, kai vamzdžių skersmuo 200 mm) k8=1.03,k9=1.15 | vnt | 1
15 |  | Protarpinių montavimas (skersmuo 200 mm) k9=1.15 | vnt. | 1
16 |  | Perkritimo d=200, h =2,46 įrengimas k9=1.15 | vnt | 1
17 |  | Nuotekų vamzdyno prijungimas prie esamų tinklų, iškertant šulinio sienelę (šlapiame grunte, kai vamzdžių skersmuo 250 mm) k8=1.03,k9=1.15 | vnt | 3
18 |  | Protarpinių montavimas (skersmuo 250 mm) k9=1.15 | vnt. | 3
19 |  | Perkritimo d=250, h =2,19m įrengimas k9=1.15 | vnt | 1
20 |  | Perkritimo d=250, h =1,71m įrengimas k9=1.15 | vnt | 1
21 |  | Perkritimo d=250, h =2,36m įrengimas k9=1.15 | vnt | 1
22 |  | Nuotekų vamzdyno prijungimas prie esamų tinklų, iškertant šulinio sienelę (šlapiame grunte, kai vamzdžių skersmuo 300 mm) k8=1.03,k9=1.15 | vnt | 1
23 |  | Nuotekų vamzdyno prijungimas prie esamų tinklų, iškertant šulinio sienelę (šlapiame grunte, kai vamzdžių skersmuo 250 mm) k8=1.03,k9=1.15 | vnt | 1
24 |  | Ketinių dangčių keitimas | vnt. | 1
25 |  | Šulinio landos paaukštinimas ( gelžbetonio žiedais) k8=1.05,k9=1.15 | vnt. | 1
26 |  | Nuotekų vamzdyno prijungimas prie esamų tinklų, iškertant šulinio sienelę (šlapiame grunte, kai vamzdžių skersmuo 315 mm) k8=1.03,k9=1.15 | vnt | 1
27 |  | Nuotekų vamzdyno prijungimas prie esamų tinklų, iškertant šulinio sienelę (šlapiame grunte, kai vamzdžių skersmuo 250 mm) k8=1.03,k9=1.15 | vnt | 2
28 |  | Protarpinių montavimas (skersmuo 250 mm) k9=1.15 | vnt. | 2
29 |  | Perkritimo d=250, h =1,31m įrengimas k9=1.15 | vnt | 1
30 |  | Perkritimo d=250, h =2,25m įrengimas k9=1.15 | vnt | 1
31 |  | Nuotekų vamzdyno prijungimas prie esamų tinklų, iškertant šulinio sienelę (šlapiame grunte, kai vamzdžių skersmuo 315 mm) k8=1.03,k9=1.15 | vnt | 1
32 |  | Nuotekų vamzdyno prijungimas prie esamų tinklų, iškertant šulinio sienelę (šlapiame grunte, kai vamzdžių skersmuo 250 mm) k8=1.03,k9=1.15 | vnt | 1
33 |  | Protarpinių montavimas (skersmuo 250 mm) k9=1.15 | vnt. | 1
34 |  | Perkritimo d=250, h =3,21m įrengimas k9=1.15 | vnt | 1
35 |  | Nuotekų vamzdyno prijungimas prie esamų tinklų, iškertant šulinio sienelę (šlapiame grunte, kai vamzdžių skersmuo 315 mm) k8=1.03,k9=1.15 | vnt | 1
36 |  | Protarpinių montavimas (skersmuo 315 mm) k9=1.15 | vnt. | 1
37 |  | Perkritimo d=315, h =3,44m įrengimas k9=1.15 | vnt | 1
38 |  | Nuotekų vamzdyno prijungimas prie esamų tinklų, iškertant šulinio sienelę (šlapiame grunte, kai vamzdžių skersmuo 315 mm) k8=1.03,k9=1.15 | vnt | 2
39 |  | Protarpinių montavimas (skersmuo 315 mm) k9=1.15 | vnt. | 2
40 |  | Perkritimo d=315, h =3,69m įrengimas k9=1.15 | vnt | 1
41 |  | Perkritimo d=315, h =3,83m įrengimas k9=1.15 | vnt | 1
42 |  | Nuotekų vamzdyno prijungimas prie esamų tinklų, iškertant šulinio sienelę (šlapiame grunte, kai vamzdžių skersmuo 250 mm) k8=1.03,k9=1.15 | vnt | 2
43 |  | Protarpinių montavimas (skersmuo 250 mm) k9=1.15 | vnt. | 2
44 |  | Perkritimo d=250, h =1,88m įrengimas k9=1.15 | vnt | 1
45 |  | Perkritimo d=250, h =2,30m įrengimas k9=1.15 | vnt | 1
46 |  | Nuotekų vamzdyno prijungimas prie esamų tinklų, iškertant šulinio sienelę (šlapiame grunte, kai vamzdžių skersmuo 250 mm) k8=1.03,k9=1.15 | vnt | 1
47 |  | Nuotekų vamzdyno prijungimas prie esamų tinklų, iškertant šulinio sienelę (šlapiame grunte, kai vamzdžių skersmuo 315 mm) k8=1.03,k9=1.15 | vnt | 1
48 |  | Nuotekų vamzdyno prijungimas prie esamų tinklų, iškertant šulinio sienelę (šlapiame grunte, kai vamzdžių skersmuo 315 mm) k8=1.03,k9=1.15 | vnt | 1
49 |  | Protarpinių montavimas (skersmuo 315 mm) k9=1.15 | vnt. | 1
50 |  | Perkritimo d=315, h =1,13m įrengimas k9=1.15 | vnt | 1
51 |  | Nuotekų vamzdyno prijungimas prie esamų tinklų, iškertant šulinio sienelę (šlapiame grunte, kai vamzdžių skersmuo 250 mm) k8=1.03,k9=1.15 | vnt | 2
52 |  | Protarpinių montavimas (skersmuo 315 mm) k9=1.15 | vnt. | 1
53 |  | Protarpinių montavimas (skersmuo 250 mm) k9=1.15 | vnt. | 2
54 |  | Perkritimo d=250, h =1,45m įrengimas k9=1.15 | vnt | 1
55 |  | Perkritimo d=250, h =1,47m įrengimas k9=1.15 | vnt | 1
56 |  | Nuotekų vamzdyno prijungimas prie esamų tinklų, iškertant šulinio sienelę (šlapiame grunte, kai vamzdžių skersmuo 400 mm) k8=1.03,k9=1.15 | vnt | 1
57 |  | Protarpinių montavimas (skersmuo 400 mm) k9=1.15 | vnt. | 1
58 |  | Perkritimo d=400, h =6,15m įrengimas k9=1.15 | vnt | 1
59 |  | Nuotekų vamzdyno prijungimas prie esamų tinklų, iškertant šulinio sienelę (šlapiame grunte, kai vamzdžių skersmuo 250 mm) k8=1.03,k9=1.15 | vnt | 1
60 |  | Protarpinių montavimas (skersmuo 250 mm) k9=1.15 | vnt. | 1
61 |  | Perkritimo d=250, h =7,90m įrengimas k9=1.15 | vnt | 1
62 |  | Nuotekų vamzdyno prijungimas prie esamų tinklų, iškertant šulinio sienelę (šlapiame grunte, kai vamzdžių skersmuo 250 mm) k8=1.03,k9=1.15 | vnt | 2
63 |  | Protarpinių montavimas (skersmuo 250 mm) k9=1.15 | vnt. | 2
64 |  | Perkritimo d=250, h =3,54m įrengimas k9=1.15 | vnt | 1
65 |  | Perkritimo d=250, h =3,27m įrengimas k9=1.15 | vnt | 1
66 |  | Nuotekų vamzdyno prijungimas prie esamų tinklų, iškertant šulinio sienelę (šlapiame grunte, kai vamzdžių skersmuo 250 mm) k8=1.03,k9=1.15 | vnt | 2
67 |  | Protarpinių montavimas (skersmuo 250 mm) k9=1.15 | vnt. | 2
68 |  | Perkritimo d=250, h =4,30m įrengimas k9=1.15 | vnt | 1
69 |  | Perkritimo d=250, h =5,03m įrengimas k9=1.15 | vnt | 1
70 |  | Nuotekų vamzdyno prijungimas prie esamų tinklų, iškertant šulinio sienelę (šlapiame grunte, kai vamzdžių skersmuo 250 mm) k8=1.03,k9=1.15 | vnt | 2
71 |  | Protarpinių montavimas (skersmuo 250 mm) k9=1.15 | vnt. | 2
72 |  | Perkritimo d=250, h =5,43m įrengimas k9=1.15 | vnt | 1
73 |  | Perkritimo d=250, h =5,23m įrengimas k9=1.15 | vnt | 1
74 |  | Nuotekų vamzdyno prijungimas prie esamų tinklų, iškertant šulinio sienelę (šlapiame grunte, kai vamzdžių skersmuo 315 mm) k8=1.03,k9=1.15 | vnt | 1
75 |  | Protarpinių montavimas (skersmuo 315 mm) k9=1.15 | vnt. | 1
76 |  | Perkritimo d=315, h =5,55m įrengimas k9=1.15 | vnt | 1
77 |  | Nuotekų vamzdyno prijungimas prie esamų tinklų, iškertant šulinio sienelę (šlapiame grunte, kai vamzdžių skersmuo 400 mm) k8=1.03,k9=1.15 | vnt | 1
78 |  | Protarpinių montavimas (skersmuo 315 mm) k9=1.15 | vnt. | 1
79 |  | Protarpinių montavimas (skersmuo 400 mm) k9=1.15 | vnt. | 1
80 |  | Perkritimo d=400, h =0,95m įrengimas k9=1.15 | vnt | 1
81 |  | Nuotekų vamzdyno prijungimas prie esamų tinklų, iškertant šulinio sienelę (šlapiame grunte, kai vamzdžių skersmuo 250 mm) k8=1.03,k9=1.15 | vnt | 2
82 |  | Protarpinių montavimas (skersmuo 250 mm) k9=1.15 | vnt. | 2
83 |  | Perkritimo d=250, h =1,54m įrengimas k9=1.15 | vnt | 1
84 |  | Perkritimo d=250, h =1,50m įrengimas k9=1.15 | vnt | 1
85 |  | Nuotekų vamzdyno prijungimas prie esamų tinklų, iškertant šulinio sienelę (šlapiame grunte, kai vamzdžių skersmuo 600 mm) k8=1.03,k9=1.15 | vnt | 8
86 |  | Nuotekų vamzdyno prijungimas prie esamų tinklų, iškertant šulinio sienelę (šlapiame grunte, kai vamzdžių skersmuo 500 mm) k8=1.03,k9=1.15 | vnt | 5
87 |  | Nuotekų vamzdyno prijungimas prie esamų tinklų, iškertant šulinio sienelę (šlapiame grunte, kai vamzdžių skersmuo 400 mm) k8=1.03,k9=1.15 | vnt | 10
88 |  | Nuotekų vamzdyno prijungimas prie esamų tinklų, iškertant šulinio sienelę (šlapiame grunte, kai vamzdžių skersmuo 300 mm) k8=1.03,k9=1.15 | vnt | 5
| 5 | Vandentiekio tinklai
1 |  | Tinklai tiesiami atviru būdu |  | 0 | 0 | 0
2 |  | Nuotekų surinkimo tinklų plastikinių ir plastikinių armuotų įmovinių vamzdžių klojimas, kai vamzdžių skersmuo 110 mm k9=1.15 | m | 4
3 |  | Tinklai tiesiami uždaru būdu |  | 0
4 |  | Uždaro perėjimo iki 50 m ilgio įrengimas kryptinio gręžimo įrenginiu, įtraukiant plastikinį vamzdį, kai vamzdžių skersmuo 75-110 mm (trasos ilgis) k9=1.15 | m | 129
5 |  | Vandentiekio šuliniai |  | 0
6 |  | Apvalių surenkamų gelžbetoninių nuotakyno šulinių įrengimas šlapiuose gruntuose, kai šulinių skersmuo 2,0 m (surenkamos g/b konstrukcijos) k8=1.04,k9=1.15 | m3 | 3.29
7 |  | Apvalių surenkamų gelžbetoninių nuotakyno šulinių įrengimas šlapiuose gruntuose, kai šulinių skersmuo 2,0 m (surenkamos g/b konstrukcijos) k8=1.04,k9=1.15 | m3 | 2.69
8 |  | Kaliojo ketaus plaukiojančio tipo nuotekų šulinio dangtis su rėmu, d700 (klasė D400) | kompl. | 2
9 |  | Komunikacijų žymėjimo ženklų ant stulpelių įrengimas, kai stulpeliai metaliniai | vnt | 2
10 |  | Vandentiekio armatūra |  | 2
11 |  | Vandentiekio ketinių sklendžių arba atbulinių vožtuvų D 150mm pastatymas k9=1.15 | vnt | 2
12 |  | Kaliojo ketaus flanšinės sklendės DN 150 (ilgos) | vnt | 2
13 |  | Vandentiekio ketinių sklendžių arba atbulinių vožtuvų D 100mm pastatymas k9=1.15 | vnt | 4
14 |  | Kaliojo ketaus flanšinės sklendės DN 100 (ilgos) | vnt | 4
15 |  | 125mm ir 150mm skersmens kaliojo ketaus flanšinių keturšakių montavimas k9=1.15 | vnt. | 1
16 |  | Kaliojo ketaus flanšiniai keturšakiai DN 150x100 | vnt | 1
17 |  | Ketinių flanšinių trišakių iki 250 mm skersmens montavimas (be sandūrų jungimo) , kai trišakių skersmuo 125-150 mm k9=1.15 | vnt. | 2
18 |  | Kaliojo ketaus flanšiniai trišakiai DN 150x100 | vnt | 2
19 |  | Ketinių flanšinių trišakių iki 250 mm skersmens montavimas (be sandūrų jungimo) , kai trišakių skersmuo 125-150 mm k9=1.15 | vnt. | 1
20 |  | Kaliojo ketaus flanšinis trišakis DN 150 mm | vnt. | 1
21 |  | 125mm ir 150mm skersmens kaliojo ketaus flanšinių alkūnių, perėjimų, movų montavimas k9=1.15 | vnt. | 1
22 |  | Kaliojo ketaus flanšinės alkūnės 90` DN 150 | vnt | 1
23 |  | Nuotolinio nuskaitymo apskaitos sistemos impulsų adapterių montavimas | vnt. | 11
24 |  | Kaliojo ketaus flanšiniai adapteriai PN16, DN 150 (išor. vamzdžių d 159.2-181.8) | vnt. | 11
25 |  | Nuotolinio nuskaitymo apskaitos sistemos impulsų adapterių montavimas | vnt. | 3
26 |  | Kaliojo ketaus flanšiniai adapteriai PN16, DN 100 (išor. vamzdžių d 107.2-115.1) | vnt | 3
27 |  | Ketinių aklių montavimas , kai vamzdžių skersmuo 125-150 mm k9=1.15 | vnt. | 1
28 |  | Kaliojo ketaus aklės DN 150 | vnt | 1
29 |  | 125mm ir 150mm skersmens kaliojo ketaus flanšinių alkūnių, perėjimų, movų montavimas k9=1.15 | vnt. | 1
30 |  | Kaliojo ketaus atvamzdžiai flanšas-mova DN 150 | vnt | 1
31 |  | Priešgaisrinių hidrantų montavimas k9=1.15 | vnt | 1
32 |  | Plastikinių lauko nuotakyno šulinių montavimas , kai šulinių skersmuo daugiau 400 mm iki 500 mm k9=1.15 | vnt | 1
33 |  | Iki 100mm skersmens kaliojo ketaus flanšinių alkūnių, perėjimų, movų montavimas k9=1.15 | vnt. | 1
34 |  | Kaliojo ketaus flanšinės alkūnės 90` DN 100 | vnt | 1
35 |  | Iki 100mm skersmens kaliojo ketaus flanšinių alkūnių, perėjimų, movų montavimas k9=1.15 | vnt. | 1
36 |  | Kaliojo ketaus atvamzdžiai flanšas-mova DN 100 | vnt. | 1
37 |  | Vamzdžių jungčių betoninių atramų įrengimas, kai atramos tūris 0,26-0,50 m3 k8=1.09,k9=1.15 | m3 | 0.1
38 |  | Kapų (apsauginių gaubtų) be apsauginių žiedų įrengimas k9=1.15 | vnt | 2
39 |  | Komunikacijų žymėjimo ženklų ant stulpelių įrengimas, kai stulpeliai metaliniai | vnt | 2
40 |  | Tinklų bandymas |  | 0
41 |  | Vamzdynų iki 400 mm skersmens praplovimas su dezinfekcija , kai vamzdžių skersmuo 160 mm k9=1.15 | 100m | 1.29
42 |  | Vamzdynų iki 400 mm skersmens hidraulinis bandymas , kai vamzdžių skersmuo 160 mm k9=1.15 | 100m | 1.29
43 |  | Vamzdynų iki 400 mm skersmens praplovimas su dezinfekcija , kai vamzdžių skersmuo 110 mm k9=1.15 | 100m | 0.04
44 |  | Vamzdynų iki 400 mm skersmens hidraulinis bandymas , kai vamzdžių skersmuo 110 mm k9=1.15 | 100m | 0.04
45 |  | Prisijungimas prie esamų tinklų |  | 0
46 |  | Nuotekų vamzdyno prijungimas prie esamų tinklų, iškertant šulinio sienelę (šlapiame grunte, kai vamzdžių skersmuo 160 mm) k8=1.03,k9=1.15 | vnt | 4
| 6 | Naikinami tinklai
1 |  | Apvalių surenkamų gelžbetonio šulinių išmontavimas k4=0.800,k9=1.15 | m3 | 45.29
2 |  | Apvalių surenkamų gelžbetonio šulinių išmontavimas k4=0.800,k9=1.15 | m3 | 6.55
3 |  | Gelžbetoninių kamerų išmontavimas k4=0.800,k8=1.02,k9=1.15 | m3 | 14.7
4 |  | Apvalių surenkamų gelžbetonio šulinių išmontavimas k4=0.800,k9=1.15 | m3 | 0.7
5 |  | Nuotekų surinkimo tinklų plastikinių ir plastikinių armuotų įmovinių vamzdžių ardymas k4=0.500,k9=1.15 | m | 1195
6 |  | Statybinių šiukšlių išvežimas 10 km atstumu automobiliais-savivarčiais, pakraunant kranu | t | 77.24
7 |  | Vandentiekio vamzdžių ardymas k4=0.500,k9=1.15 | m | 98
8 |  | Statybinių šiukšlių išvežimas 10 km atstumu automobiliais-savivarčiais, pakraunant kranu | t | 0.49
9 |  | Cementinio skiedinio injektavimas per įgręžtus vamzdinius inkarus (m3 skiedinio) | m3 | 32
| 7 | Remontuojami šuliniai
1 |  | Gelžbetoninių kontrolinių šulinių remontas, atstatant viršutinius gelžbetoninius žiedus ir užtaisant įtrūkimus smėlbetonio mišiniu k9=1.15 | vnt. | 11
2 |  | Betoninių nesudėtingų latakų šuliniuose remontas | vnt. | 11
3 |  | Kaliojo ketaus aklinai sandarus nuotekų šulinio dangtis su rėmu, d700 (klasė B125) | kompl. | 11
4 |  | Gelžbetoninių kontrolinių šulinių remontas, atstatant viršutinius gelžbetoninius žiedus ir užtaisant įtrūkimus smėlbetonio mišiniu k9=1.15 | vnt. | 7
5 |  | Betoninių nesudėtingų latakų šuliniuose remontas | vnt. | 7
6 |  | Kaliojo ketaus plaukiojančio tipo nuotekų šulinio dangtis su rėmu, d700 (klasė D400) | kompl. | 7
7 |  | Gelžbetoninių kontrolinių šulinių remontas, atstatant viršutinius gelžbetoninius žiedus ir užtaisant įtrūkimus smėlbetonio mišiniu k9=1.15 | vnt. | 7
8 |  | Betoninių nesudėtingų latakų šuliniuose remontas | vnt. | 7
9 |  | Kaliojo ketaus plaukiojančio tipo nuotekų šulinio dangtis su rėmu, d700 (klasė D400) | kompl. | 7
10 |  | Esamų buitinių nuotekų landos paaukštinimas ( gelžbetonio žiedais) k8=1.05,k9=1.15 | vnt. | 4
11 |  | Esamo vandentiekio šulinio landos paaukštinimas ( gelžbetonio žiedais) k8=1.05,k9=1.15 | vnt. | 15
12 |  | Esamo vandentiekio šulinio landos paaukštinimas ( gelžbetonio žiedais) k8=1.05,k9=1.15 | vnt. | 12
13 |  | Kapų išmontavimas k4=0.500,k9=1.15 | vnt | 3
14 |  | Kapų (apsauginių gaubtų) be apsauginių žiedų įrengimas k9=1.15 | vnt | 3
15 |  | Komunikacijų žymėjimo ženklų ant stulpelių įrengimas, kai stulpeliai metaliniai | vnt | 25
| 8 | Žemės darbai
1 |  | Grunto kasimas 0,4 m3 kaušo talpos ekskavatoriumi, suverčiant gruntą į sankasą , kai gruntas II grupės k9=1.15 | 100m3 | 69.66
2 |  | Smėlio pagrindo po vamzdynais įrengimas k9=1.15 | m3 | 199
3 |  | Vamzdynų pirminis (apsauginis) užpylimas smėliu ekskavatoriumi, sutankinant k9=1.15 | m3 | 483
4 |  | Vamzdynų užpylimas iškastu gruntu iš sankasos ekskavatoriumi , kai kaušo talpa 0,40m3 k9=1.15 | 100m3 | 56.09
5 |  | I-II grupės grunto tankinimas vibroplokštėmis k8=1.14,k9=1.15 | 100m3 | 56.09
6 |  | Grunto kasimas 79kW (108AJ) galios buldozeriu, perstumiant gruntą (atstumas 10 m , gruntas I grupės) k9=1.15 | t. m3 | 0.208
7 |  | Sampylų išlyginimas 79kW (108AJ) galios buldozeriu, perstumiant gruntą (atstumas 10 m , gruntas I-II grupės) k9=1.15 | t. m3 | 0.208
8 |  | Viršutinio sluoksnio įrengimas iš skaldelės ir mastikos asfaltbetonio (sluoksnis 2.00 cm storio , klotuvas iki 500 t/h) k8=1.17,k9=1.15 | 100m2 | 2.1
9 |  | Apatinio sluoksnio įrengimas iš apatinio dangos sluoksnio asfaltbetonio (sluoksnis 10.00 cm storio , klotuvas iki 500 t/h) k8=1.17,k9=1.15 | 100m2 | 2.1
10 |  | Viensluoksnės dangos įrengimas iš pagrindo - dangos sluoksnio asfaltbetonio (sluoksnis 10.0 cm storio , klotuvas iki 500 t/h) k8=1.17,k9=1.15 | 100m2 | 2.1
11 |  | Skaldos pagrindo sluoksnių įrengimas , kai pagrindas fr. dolomito skaldos k9=1.15 | 100m3 | 0.315
12 |  | Apsauginių šalčiui atsparių kelio pagrindo sluoksnių įrengimas, naudojant savaeigius plentvolius , kai pagrindas smėlio-žvyro mišinio, autogreiderio galia 79 kW (108 AG) k9=1.15 | 100m3 | 0.653
| 9 | Kiti
1 |  | Aklės išmontavimas k4=0.500 | vnt | 1
2 |  | Aklės išmontavimas k4=0.500 | vnt | 2
3 |  | Paviršinių nuotekų surinkimo grotelių demontavimas k4=0.500 | vnt | 10
4 |  | Šulinių dangčių demontavimas k4=0.500 | vnt | 2
Suma viso kiekio (Eur be PVM):

## D_dalis_IV_etapas
DARBŲ KIEKIŲ ŽINIARAŠTIS
Sudaryta pagal 2025.04 kainas
Statinių grupė 2025-05-27 Ozo, Ukmergės ir Siesikų gatvių Vilniaus m. rekonstravimo projektas (IV etapas)
Statinys 7 Dujotiekio dalis
Žiniaraštis 1 Dujotiekio dalis
2025.08.20
Sąm. | Darbo | Darbų ir išlaidų | Mato | Kiekis | Kaina Eur be PVM
eil. | kodas | aprašymai | vnt |  | Vieneto kaina | Iš viso
| 1 | Dujotiekio įrengimas
1 |  | Dujotiekio plastikinių vamzdžių ir fasoninių dalių klojimas tranšėjoje (be sandūrų jungimo) , kai vamzdžių skersmuo 180-225 mm k9=1.15 | m | 56
2 |  | .Dujotiekio plastikinių vamzdžių ir fasoninių dalių klojimas tranšėjoje (be sandūrų jungimo) , kai vamzdžių skersmuo 125-160 mm k9=1.15 | m | 256
3 |  | Dujotiekio plastikinių vamzdžių ir fasoninių dalių klojimas tranšėjoje (be sandūrų jungimo) , kai vamzdžių skersmuo 75-110 mm k9=1.15 | m | 2.2
4 |  | Dujotiekio plastikinių vamzdžių ir fasoninių dalių klojimas tranšėjoje (be sandūrų jungimo) , kai vamzdžių skersmuo iki 63 mm k9=1.15 | m | 1
5 |  | Plieninių iki 700 mm skersmens vamzdžių klojimas, prakalant iki 15 m, kai vamzdžių skersmuo 250-300 mm k8=1.04,k9=1.15 | m | 6
6 |  | Plastikinių vamzdžių įtraukimas į dėklus, kai įtraukiamų vamzdžių skersmuo 180-225 mm k9=1.15 | m | 3
7 |  | Plastikinių vamzdžių įtraukimas į dėklus, kai įtraukiamų vamzdžių skersmuo 125-160 mm k9=1.15 | m | 3
8 |  | Trišakiai Typ L PE 80 225/225x90 (PN 12.5-vandent.,PN 4-dujot.) | vnt | 1
9 |  | El. balnai LU PE100, SDR 11, 225/20mm PN 16-vandent.,PN 10-dujot. (Monoline) | vnt | 1
10 |  | El. movos LU PE100, SDR 11, d 225mm PN 16-vandent.,PN 10-dujot. (Monoline) | vnt | 1
11 |  | El. movos LU PE100, SDR 11, d 160mm PN 16-vandent.,PN 10-dujot. (Monoline) | vnt | 2
12 |  | El. movos LU PE100, SDR 11, d 110mm PN 16-vandent.,PN 10-dujot. (Monoline) | vnt | 3
13 |  | El. movos LU PE100, SDR 11, d 20mm PN 16-vandent.,PN 10-dujot. (Monoline) | vnt | 1
14 |  | El. aklės PE100, SDR 11, d 20mm PN 16-vandent.,PN 10-dujot. (Monoline) | vnt | 1
15 |  | El. alkūnės 90` PE100, SDR 11, 160x45` PN 16-vandent.,PN 10-dujot. (Monoline) | vnt. | 7
16 |  | El. alkūnės 90` PE100, SDR 11, 160x30` PN 16-vandent.,PN 10-dujot. (Monoline) | vnt. | 2
17 |  | El. perėjimas d225 6,5 laips. | vnt. | 2
18 |  | El. perėjimas PE/PL USTR d225/200 | vnt. | 1
19 |  | El. perėjimas PE/PL USTR d110/100 | vnt | 1
20 |  | Dujotiekio skirstomojo vamzdyno plieninių izoliuotų vamzdžių klojimas tranšėjoje (be sandūrų suvirinimo) , kai vamzdžių skersmuo 100 mm k9=1.15 | m | 34.4
21 |  | Plieninės štampuotos alkūnės d100 (108) | vnt | 2
22 |  | Plastmasinių sklendžių d 100 mm montavimas, jungiant flanšais k9=1.15 | vnt | 1
23 |  | Rutulinė sklendė KHP d 110 PE100 | vnt | 1
24 |  | Sklendžių valdymo prailginimo velenų montavimas , kai veleno ilgis iki 1,0 m k9=1.15 | vnt. | 1
25 |  | Įsipjovimas į veikiantį mažo slėgio dujotiekio plieninį vamzdyną atvamzdžiu (nenutraukiant dujų tiekimo) , kai atvamzdžio skersmuo 225-108 mm k8=1.03 | vnt | 7
26 |  | Dujotiekio plieninių vamzdyno sandūrų izoliacija termosusitraukiančiomis izoliacinėmis juostomis , kai vamzdžių skersmuo 125-200 mm (sandūra) k8=1.05 | vnt | 4
27 |  | Dujotiekio plieninių vamzdyno sandūrų izoliacija termosusitraukiančiomis izoliacinėmis juostomis , kai vamzdžių skersmuo 125-200 mm (sandūra) k8=1.05 | vnt | 2
28 |  | Iki 200 mm skersmens vamzdžių sujungimo siūlių kontrolė rentgeno spinduliais k8=1.17 | 1 sujung. | 1
29 |  | Dujotiekio plieninių vamzdyno sandūrų izoliacija termosusitraukiančiomis izoliacinėmis juostomis , kai vamzdžių skersmuo 125-200 mm (sandūra) k8=1.05 | vnt | 11
30 |  | Iki 200 mm skersmens vamzdžių sujungimo siūlių kontrolė rentgeno spinduliais k8=1.17 | 1 sujung. | 6
31 |  | Įspėjamosios juostos paklojimas tranšėjoje virš pakloto vamzdyno | 100m | 3.6
32 |  | Dujotiekio indikacinio laido kontrolės punktų įrengimas dujotiekio tinkluose | vnt | 1
33 |  | Pagrindų po vamzdynais įrengimas (pagrindai smėlio) | m3 | 34
34 |  | Dujotiekio vamzdyno iki 300 mm skersmens pneumatinis bandymas su prapūtimu, kai vamzdžių skersmuo 219 mm | 100m | 3.556
35 |  | Dujotiekio dėklų galų užtaisymas virve ir bitumu , kai dėklo skersmuo daugiau 400 mm (2 dėklo galai) k8=1.02 | vnt | 2
36 |  | Dujotiekio dėklų galų užtaisymas sandarinimo žiedais , kai dėklo skersmuo daugiau 200 mm iki 400 mm (2 dėklo galai) | vnt | 5
37 |  | Dujotiekio vamzdyno plieninių izoliuotų vamzdžių ir jo įrenginių ardymas, kai vamzdžių skersmuo 225-108 mm k1=0.60,k2=0.60,k9=1.15 | m | 371.7
38 |  | Dujotiekio kontrolinių vamzdelių demontavimas k4=0.500,k8=1.05 | vnt | 4
39 |  | Dujotiekio kontrolės punktų ardymas k4=0.500 | vnt | 4
40 |  | Dujotiekio surenkamų gelžbetoninių šulinių demontavimas k4=0.800 | m3 | 3.78
41 |  | Komunikacijų žymėjimo stulpelių demontavimas k4=0.500 | vnt | 4
42 |  | Šulinio angos paaukštinimas g/b žiedais k8=1.05,k9=1.15 | vnt. | 5
43 |  | Komunikacijų žymėjimo ženklų ant stulpelių įrengimas, kai stulpeliai metaliniai | vnt | 6
44 |  | Dujotiekio kontrolės punktų įrengimas įvadinėse spintose | vnt | 3
45 |  | Įžeminimo kontūro įrengimas iš vieno elektrodo iki 5 m ilgio su horizontalia įžeminimo šyna iki 1m ilgio | kompl. | 3
46 |  | Betoninio pusžiedis KMK įrengimui k8=1.05,k9=1.15 | vnt. | 3
47 |  | Kabelio paklojimas paruoštose tranšėjose, kai 1m kabelio masė iki 1kg k9=1.15 | km | 0.14
48 |  | Laidų ir kabelių gyslų galų paruošimas, antgalių užpresavimas ir prijungimas prie aparatų gnybtų , kai laidų ir kabelių gyslų skerspjūvio plotas daugiau 2,5 mm2 iki 4,0 mm2 | 100vnt | 0.1
49 |  | Vario sulfato palyginamojo elektrodo įrengimas (įkainis pritaikytas) | kompl. | 10
50 |  | Įspėjamosios juostos paklojimas tranšėjoje virš pakloto vamzdyno | 100m | 1.28
51 |  | Polietileninių 63 mm skersmens vamzdžių paklojimas k9=1.15 | 100m | 1.16
52 |  | Dujotiekio, klojamo dėkluose, izoliavimas polimerine izoliacija, kai dėklo skersmuo iki 400 mm k9=1.15 | m | 4
53 |  | Komunikacijų žymėjimo ženklų ant stulpelių įrengimas, kai stulpeliai metaliniai | vnt | 3
54 |  | Dujotiekio kontrolės punktų įvadinėse spintose demontavimas k4=0.500 | vnt | 2
55 |  | Grunto kasimas 0,5 m3 kaušo talpos ekskavatoriumi, suverčiant gruntą į sankasą , kai gruntas II grupės k9=1.15 | 100m3 | 10.5
56 |  | Tranšėjų, iškasų ir duobių užpylimas gruntu iš sankasos ekskavatoriumi , kai kaušo talpa 0,50m3 k9=1.15 | 100m3 | 10.5
57 |  | I-II grupės grunto tankinimas vibroplokštėmis k8=1.14,k9=1.15 | 100m3 | 10.5
Suma viso kiekio (Eur be PVM):

## E-01_dalis_IV_etapas
DARBŲ KIEKIŲ ŽINIARAŠTIS
Sudaryta pagal 2025.04 kainas
Statinių grupė 2025-05-27 Ozo, Ukmergės ir Siesikų gatvių Vilniaus m. rekonstravimo projektas (IV etapas)
Statinys 8 Elektrotechnikos dalis (apšvietimas) E-01
Žiniaraštis 1 Apšvietimo tinklo įrengimas (IV etapas)
2025.08.20
Sąm. | Darbo | Darbų ir išlaidų | Mato | Kiekis | Kaina Eur be PVM
eil. | kodas | aprašymai | vnt |  | Vieneto kaina | Iš viso
| 1 | Demontavimo darbai
1 |  | Išorės šviestuvų demontavimas k1=0.50,k2=0.50 | vnt | 186
2 |  | Kontaktinio tinklo metalinių atramų, kurių masė iki 1 t, demontavimas k9=1.15 | vnt | 158
3 |  | Pamatų blokų ir plokščių juostiniams pamatams demontavimas, kai konstrukcijos masė iki 0.5 t k1=0.50,k2=0.50,k3=0.000,k4=0.800 | vnt | 158
4 |  | Statybinių šiukšlių išvežimas 5 km atstumu automobiliais-savivarčiais, pakraunant ekskavatoriais 0,25 m3 talpos kaušais | t | 10.5
| 2 | Montavimo darbai. Ozo, Ukmergės ir Siesikų g. rekonstravimas
1 |  | Iki 1 m gylio tranšėjų kabeliams kasimas rankiniu būdu,kai gruntas II grupės, kabelių skaičius 1 vnt k9=1.15 | km | 0.684
2 |  | Iki 1 m gylio tranšėjų kabeliams užpylimas rankiniu būdu,kai gruntas II grupės, kabelių skaičius 1 vnt k9=1.15 | km | 0.684
3 |  | Iki 1 m gylio tranšėjų kabeliams kasimas 0,15 m3 kaušo talpos ekskavatoriumi (gruntas II grupės, kabelių skaičius iki 1 vnt) k9=1.15 | km | 5
4 |  | Iki 1 m gylio tranšėjų kabeliams užpylimas iki 15 kW (21 AG) galios buldozeriais iš sankasos (gruntas II grupės, kabelių skaičius 1 vnt) k9=1.15 | km | 5
5 |  | Iki 1 m gylio tranšėjų kabeliams kasimas rankiniu būdu , kai gruntas II grupės, kabelių skaičius 2.00 vnt k9=1.15 | km | 0.104
6 |  | Iki 1 m gylio tranšėjų kabeliams užpylimas rankiniu būdu , kai gruntas II grupės, kabelių skaičius 2.00 vnt k9=1.15 | km | 0.104
7 |  | Iki 1 m gylio tranšėjų kabeliams kasimas 0,15 m3 kaušo talpos ekskavatoriumi (gruntas II grupės, kabelių skaičius iki 2 vnt) k9=1.15 | km | 0.3
8 |  | Iki 1 m gylio tranšėjų kabeliams užpylimas iki 15 kW (21 AG) galios buldozeriais iš sankasos (gruntas II grupės, kabelių skaičius 2 vnt) k9=1.15 | km | 0.3
9 |  | Iki 1 m gylio tranšėjų kabeliams kasimas 0,15 m3 kaušo talpos ekskavatoriumi (gruntas II grupės, kabelių skaičius iki 3 vnt) k9=1.15 | km | 0.115
10 |  | Iki 1 m gylio tranšėjų kabeliams užpylimas iki 15 kW (21 AG) galios buldozeriais iš sankasos (gruntas II grupės, kabelių skaičius 3 vnt) k9=1.15 | km | 0.115
11 |  | Iki 1 m gylio tranšėjų kabeliams kasimas 0,15 m3 kaušo talpos ekskavatoriumi (gruntas II grupės, kabelių skaičius iki 4 vnt) k9=1.15 | km | 0.026
12 |  | Iki 1 m gylio tranšėjų kabeliams užpylimas iki 15 kW (21 AG) galios buldozeriais iš sankasos (gruntas II grupės, kabelių skaičius 4 vnt) k9=1.15 | km | 0.026
13 |  | I-II grupės grunto tankinimas vibroplokštėmis k8=1.14,k9=1.15 | 100m3 | 9.35
14 |  | Signalinės juostos paklojimas tranšėjoje virš pakloto kabelio k9=1.15 | km | 6.92
15 |  | Polietileninių iki 100 mm skersmens vamzdžių paklojimas k9=1.15 | 100m | 69.2
16 |  | II grupės grunto kasimas 0,15 m3 kaušo talpos ekskavatoriumi, suverčiant gruntą į sankasą k9=1.15 | 100m3 | 0.78
17 |  | Tranšėjų ir duobių užpylimas iš sankasos 55kW (75AJ) galingumo buldozeriu, perstumiant II grupės gruntą iki 5m atstumu k9=1.15 | t. m3 | 0.078
18 |  | Iki 75 mm skersmens plastikinių vamzdžių klojimas, prakalant iki 30m k9=1.15 | m | 459
19 |  | Kabelio tiesimas vamzdžiuose, blokuose, laidadėžėse, kai kabelio masė iki 1kg | 100m | 2.06
20 |  | Dviejų-keturių gyslų kabelio su plastmas. izol.sausas galų paruošimas įtampai iki 10kV, kai skerspjūvis iki 35 mm2 | vnt. | 2
21 |  | Kabelio tiesimas vamzdžiuose, blokuose, laidadėžėse, kai kabelio masė iki 1kg | 100m | 1.52
22 |  | Dviejų-keturių gyslų kabelio su plastmas. izol.sausas galų paruošimas įtampai iki 10kV, kai skerspjūvis iki 35 mm2 | vnt. | 2
23 |  | Kabelio tiesimas vamzdžiuose, blokuose, laidadėžėse, kai kabelio masė iki 1kg | 100m | 85.97
24 |  | Dviejų-keturių gyslų kabelio su plastmas. izol. sausas galų paruošimas įtampai iki 10kV, kai skerspjūvis iki 16 mm2 | vnt. | 2
25 |  | Kabelio tiesimas vamzdžiuose, blokuose, laidadėžėse, kai kabelio masė iki 1kg | 100m | 0.44
26 |  | Dviejų-keturių gyslų kabelio su plastmas. izol. sausas galų paruošimas įtampai iki 10kV, kai skerspjūvis iki 16 mm2 | vnt. | 2
27 |  | Iki 1000 V įtampos iki 120mm2 skersp. kabeliui galinės movos su terminiais vamzdeliais montavimas | vnt. | 2
28 |  | Iki 1000 V įtampos iki 70mm2 skersp.kabeliui galinės movos su terminiais vamzdeliais montavimas | vnt | 591
29 |  | Iki 1000 V įtampos iki 120 mm2 skersp. kabeliui jungiamosios movos su terminiais vamzdeliais montavimas | vnt. | 2
30 |  | Iki 1000 V įtampos iki 70 mm2 skersp. kabeliui jungiamosios movos su terminiais vamzdeliais montavimas | vnt | 8
31 |  | Kabelio izoliacijos varžos matavimas | vnt. | 649
32 |  | Pirmo viengyslio arba daugiagyslio laido vienoje pynėje iki 2.5 mm2 skerspjūvio įtraukimas į apšvietimo atramas (pritaikyta) | 100m | 31.67
33 |  | Cinkuotų apšvietimo stulpų montavimas gelžbetoniniuose pamatuose, kasant duobes rankiniu būdu, kai apšvietimo stulpų aukštis daugiau 6,5m iki 8,5m | vnt | 264
34 |  | Cinkuotų apšvietimo stulpų montavimas ant flanšinių konstrukcijų , kai apšvietimo stulpų aukštis daugiau 6,5m iki 8,5m k8=1.15 | vnt | 6
35 |  | Cinkuotų gembių montavimas ant apšvietimo stulpų iš autobokštelių , kai gembės tiesios | vnt | 242
36 |  | Cinkuotų gembių montavimas ant apšvietimo stulpų iš autobokštelių , kai gembės tiesios | vnt | 73
37 |  | Išorės apšvietimo šviestuvų montavimas | vnt. | 349
38 |  | Mygtukinio valdymo posto iki 9 elementų montavimas, tvirtinant prie konstrukcijų ant sienos ar kolonos | vnt | 349
39 |  | .Gnybtų dėžučių iki 6 gnybtų ir 10 mm2 skerspjūvio kabeliams montavimas, tvirtinant prie k-jų ant sienos ar kolonos | vnt. | 345
40 |  | Įžeminimo kontūro įrengimas iš vieno elektrodo iki 5 m ilgio su horizontalia įžeminimo šyna iki 1m ilgio | kompl. | 264
41 |  | Įžeminimo laidininkų klojimas tranšėjoje | 100m | 5.28
42 |  | Įžeminimo kontūro varžos matavimas | vnt | 264
43 |  | Grandinės "fazė - nulis" tariamosios varžos matavimas | grandinė | 18
| 3 | Montavimo darbai. Elektros tiekimas švieslentėms
1 |  | Iki 1 m gylio tranšėjų kabeliams kasimas rankiniu būdu,kai gruntas II grupės, kabelių skaičius 1 vnt k9=1.15 | km | 0.012
2 |  | Iki 1 m gylio tranšėjų kabeliams užpylimas rankiniu būdu,kai gruntas II grupės, kabelių skaičius 1 vnt k9=1.15 | km | 0.012
3 |  | Iki 1 m gylio tranšėjų kabeliams kasimas 0,15 m3 kaušo talpos ekskavatoriumi (gruntas II grupės, kabelių skaičius iki 1 vnt) k9=1.15 | km | 0.1
4 |  | Iki 1 m gylio tranšėjų kabeliams užpylimas iki 15 kW (21 AG) galios buldozeriais iš sankasos (gruntas II grupės, kabelių skaičius 1 vnt) k9=1.15 | km | 0.1
5 |  | Iki 1 m gylio tranšėjų kabeliams kasimas 0,15 m3 kaušo talpos ekskavatoriumi (gruntas II grupės, kabelių skaičius iki 2 vnt) k9=1.15 | km | 0.012
6 |  | Iki 1 m gylio tranšėjų kabeliams užpylimas iki 15 kW (21 AG) galios buldozeriais iš sankasos (gruntas II grupės, kabelių skaičius 2 vnt) k9=1.15 | km | 0.012
7 |  | I-II grupės grunto tankinimas vibroplokštėmis k8=1.14,k9=1.15 | 100m3 | 0.19
8 |  | Signalinės juostos paklojimas tranšėjoje virš pakloto kabelio k9=1.15 | km | 0.137
9 |  | Polietileninių iki 100 mm skersmens vamzdžių paklojimas k9=1.15 | 100m | 1.37
10 |  | Duobių kasimas k9=1.15 | 100m3 | 0.03
11 |  | .Uždaro perėjimo iki 50 m ilgio įrengimas kryptinio gręžimo įrenginiu, įtraukiant plastikinį vamzdį , kai vamzdžių skersmuo 75-110 mm (trasos ilgis) k9=1.15 | m | 36
12 |  | Kabelio tiesimas vamzdžiuose, blokuose, laidadėžėse, kai kabelio masė iki 1kg | 100m | 1.83
13 |  | Dviejų-keturių gyslų kabelio su plastmas. izol. sausas galų paruošimas įtampai iki 10kV, kai skerspjūvis iki 16 mm2 | vnt. | 2
14 |  | Kabelio izoliacijos varžos matavimas | vnt. | 2
15 |  | Įžeminimo kontūro įrengimas iš vieno elektrodo iki 5 m ilgio su horizontalia įžeminimo šyna iki 1m ilgio | kompl. | 2
16 |  | Įžeminimo laidininkų klojimas tranšėjoje | 100m | 0.04
17 |  | Įžeminimo kontūro varžos matavimas | vnt | 2
18 |  | Grandinės "fazė - nulis" tariamosios varžos matavimas | grandinė | 2
| 4 | Montavimo darbai. Kiti darbai
1 |  | Įrenginių paleidimo ir derinimo darbai (įkainis pritaikytas) | vnt | 1
2 |  | .Kelio ašinės linijos ir kelio juostos nužymėjimas trasoje | km | 0.149
| 5 | Medžiagos Ozo, Ukmergės ir Siesikų g. rekonstravimas
1 |  | 1kV aliuminiai kabeliai AXMK 4x120SM | m | 206
2 |  | Aliuminiai galios kabeliai YAKY 4x50 | m | 152
3 |  | Aliuminiai galios kabeliai YAKY 4x25 | m | 8597
4 |  | 1 kV galinės movos 4-ių gyslų kabeliams EVPU-4 x 120-S-L12 | vnt | 2
5 |  | 1 kV galinės movos 4-ių gyslų kabeliams EVPU-4 x 50-S-L12 | vnt | 4
6 |  | 1 kV galinės movos 4-ių gyslų kabeliams EVPU-4 x 25 | vnt. | 587
7 |  | Jungiamoji mova kabeliui 4x120 mm2 AL | vnt | 2
8 |  | Jungiamoji mova kabeliui 4x50 mm2 AL | vnt | 4
9 |  | Jungiamoji mova kabeliui 4x25 mm2 AL | vnt. | 4
10 |  | 1kV galios variniai kabeliai NYY-J 3x1.5RE | m | 3167
11 |  | Signalinė juosta Kabelis 0,2x250 mm geltona | m | 6920
12 |  | Gofruoti PE kabelių apsaugos vamzdžiai be movų 75/61mm (raudoni) | m | 6920
13 |  | Polietileniniai vamzdžiai (II PEHD) 75x3.0 mm | m | 459
14 |  | Pamatas 6-10 m atramai su apsaugine guma VGAP-3 | kompl. | 264
15 |  | Apšvietimo atrama H=5,0 (5,5*) m | vnt. | 83
16 |  | Apšvietimo metalinė atrama h=6,0 (6,5)m su guma | vnt. | 24
17 |  | Apšvietimo metalinė atrama h=8,0 (8,6)m su guma | vnt. | 68
18 |  | Apšvietimo metalinė atrama h=10 m su guma | vnt. | 89
19 |  | Apšvietimo metalinė atrama h=10m su flanšu | vnt. | 6
20 |  | Vienguba gembė „P“ 0,5 x1,5 m | vnt. | 68
21 |  | Vienguba gembė "P"0,5x2,0 | vnt. | 13
22 |  | Vienguba gembė „P“ 0.5 x2,5 m | vnt. | 6
23 |  | Vienguba gembė „P“ 1,0 x0,5 m | vnt. | 87
24 |  | Vienguba gembė „P“ 1,0 x1,0 m | vnt. | 68
25 |  | Vienguba gembė tvirtinama prie atramos šono apkaba 0,5 | vnt. | 36
26 |  | Vienguba gembė tvirtinama prie atramos šono apkaba 1,0 | vnt. | 37
27 |  | Gnybtų komplektu JOR-99969 arba lygiavertis komplekte su 10A saugikliais. Kabeliams iki 35mm2. | kompl. | 345
28 |  | Šviestuvas 160W, 4000K | vnt. | 2
29 |  | Šviestuvas 108W, 4000K | vnt. | 6
30 |  | Šviestuvas 107W, 4000K | vnt. | 5
31 |  | Šviestuvas 106W, 4000K | vnt. | 13
32 |  | Šviestuvas 102W, 4000K | vnt. | 36
33 |  | Šviestuvas 87,3W. 4000K | vnt. | 33
34 |  | Šviestuvas 69,4W. 4000K | vnt. | 8
35 |  | Šviestuvas 80W, 4000K | vnt. | 7
36 |  | Šviestuvas 51W, 4000K | vnt. | 26
37 |  | Šviestuvas 35W, 4000K | vnt. | 40
38 |  | Šviestuvas 48W, 3000K | vnt. | 24
39 |  | Šviestuvas 29W, 3000K | vnt. | 34
40 |  | Šviestuvas 27W, 3000K | vnt. | 34
41 |  | Šviestuvas 16W, 3000K | vnt. | 35
42 |  | Šviestuvas 55W, 5700K | vnt. | 46
43 |  | Šviestuvo valdiklis | vnt. | 349
44 |  | Įžeminimo komplektas 30 omų | vnt. | 264
| 6 | Medžiagos. Elektros tiekimas švieslentėms
1 |  | 1kV galios variniai kabeliai NYY-J 3x6RE | m | 183
2 |  | Signalinė juosta Kabelis 0,2x250 mm geltona | m | 137
3 |  | HDPE gofruotas tiesus vamzdis 450N, dviguba sienele, raudonas, su mova, D=50mm d=40mm l=6m | m | 137
4 |  | Polietileniniai vamzdžiai (II PEHD) 110x4.0 mm | m | 36
5 |  | Įžeminimo komplektas 10 omų | kompl. | 2
Suma viso kiekio (Eur be PVM):

## ER-01_dalis_IV_etapas
DARBŲ KIEKIŲ ŽINIARAŠTIS
Sudaryta pagal 2025.04 kainas
Statinių grupė 2025-05-27 Ozo, Ukmergės ir Siesikų gatvių Vilniaus m. rekonstravimo projektas (IV etapas)
Statinys 9 Elektroninių ryšių (telekomunikacijų) dalis ER-01
Žiniaraštis 1 Elektroninių ryšių (telekomunikacijų) dalis. IV etapas: Ozo, Ukmergės ir Siesikų g. rekonstravimas
2025.08.20
Sąm. | Darbo | Darbų ir išlaidų | Mato | Kiekis | Kaina Eur be PVM
eil. | kodas | aprašymai | vnt |  | Vieneto kaina | Iš viso
| 1 | Demontavimo darbai
1 |  | G/b šulinių demontavimas k4=0.800,k9=1.15 | m3 | 2.56
2 |  | Statybinio laužo išvežimas 10 km atstumu automobiliais-savivarčiais, pakraunant kranu | t | 6.4
| 2 | Montavimo darbai
1 |  | Iki 1 m gylio tranšėjų kabeliams kasimas rankiniu būdu,kai gruntas II grupės, kabelių skaičius 2 vnt k9=1.15 | km | 0.289
2 |  | Iki 1 m gylio tranšėjų kabeliams užpylimas rankiniu būdu,kai gruntas II grupės, kabelių skaičius 2 vnt k9=1.15 | km | 0.289
3 |  | Iki 1 m gylio tranšėjų kabeliams kasimas 0,15 m3 kaušo talpos ekskavatoriumi (gruntas II grupės, kabelių skaičius iki 2 vnt) k9=1.15 | km | 0.039
4 |  | Iki 1 m gylio tranšėjų kabeliams užpylimas iki 15 kW (21 AG) galios buldozeriais iš sankasos (gruntas II grupės, kabelių skaičius 2 vnt) k9=1.15 | km | 0.039
5 |  | RKKS vamzdžių paklojimas paruoštoje tanšėjoje k9=1.15 | km | 0.289
6 |  | Polietileninių vamzdžių RKKS kabeliui paklojimas paruoštoje tanšėjoje k9=1.15 | km | 0.197
7 |  | 110 mm skersmens plastmasinių įmovinių vamzdžių montavimas k9=1.15 | 100m | 0.04
8 |  | Šviesolaidinio kabelio įtraukimas į ryšių kanalizaciją k9=1.15 | km | 0.06
9 |  | Šulinio angos paaukštinimas g/b žiedais k8=1.05,k9=1.15 | vnt. | 4
10 |  | II grupės grunto kasimas 0,15 m3 kaušo talpos ekskavatoriumi, suverčiant gruntą į sankasą k9=1.15 | 100m3 | 0.2448
11 |  | Tranšėjų ir duobių užpylimas iš sankasos 55kW (75AJ) galingumo buldozeriu, perstumiant II grupės gruntą iki 5m atstumu k9=1.15 | t. m3 | 0.02448
12 |  | Smėlio pagrindo įrengimas k9=1.15 | m3 | 0.3
13 |  | Surenkamų tipinių gelžbetonio mažų šulinių iš 2 dalių 6 kanalams įrengimas k9=1.15 | vnt. | 4
14 |  | Kelio ašinės linijos ir kelio juostos nužymėjimas trasoje | km | 0.289
| 3 | Medžiagos
1 |  | Gelžbetoninis telekomunikacijų šulinys RKŠ-2-4 pusinis, 1290x1140x700 (su dalimis) | kompl. | 4
2 |  | Gelžbetoninis telekomunikacijų šulinys RKŠ-2-6 pusinis, 1290x1140x700 su kiaurymėmis inkariniams varžtams - 4 vnt. | kompl. | 4
3 |  | Surenkami gelžbetonio žiedai | vnt. | 4
4 |  | Šviesolaidinis kabelis 24 sk. | m | 60
5 |  | Vamzdis HDPE d110 su sujungimo detalėmis, 750N | m | 197
6 |  | Sudėtinis kabelių apsaugos vamzdis 110/100 (gelt.) | m | 4
| 4 | Statybinio laužo išvežimas
1 |  | Statybinio laužo išvežimas 10 km atstumu automobiliais-savivarčiais, pakraunant kranu | t | 4
Suma viso kiekio (Eur be PVM):

## ER-03_dalis_IV_etapas
DARBŲ KIEKIŲ ŽINIARAŠTIS
Sudaryta pagal 2025.04 kainas
Statinių grupė 2025-05-27 Ozo, Ukmergės ir Siesikų gatvių Vilniaus m. rekonstravimo projektas (IV etapas)
Statinys 10 Elektroninių ryšių (telekomunikacijų) dalis ER-03
Žiniaraštis 1 Elektroninių ryšių (telekomunikacijų) dalis. IV etapas:Ozo, Ukmergės ir Siesikų g.
2025.08.20
Sąm. | Darbo | Darbų ir išlaidų | Mato | Kiekis | Kaina Eur be PVM
eil. | kodas | aprašymai | vnt |  | Vieneto kaina | Iš viso
| 1 | Montavimo darbai
1 |  | Tranšėjų 1m gylio 1-2 kabeliams kasimas 0,25m3 talpos kaušu ekskavatoriais I-II grupės grunte k9=1.15 | km | 0.046
2 |  | Tranšėjų 1m gylio 1-2 kabeliams užpylimas buldozeriais 59 kW(80AJ) I-II grupės grunte iš sankasos k9=1.15 | km | 0.046
3 |  | Tranšėjų kasimas rankiniu būdu 1-2 kabeliams I-II grupės grunte iki 1m gylio k9=1.15 | km | 0.01
4 |  | Tranšėjų užpylimas rankiniu būdu 1-2 kabeliams I-II grupės grunte k9=1.15 | km | 0.01
5 |  | Signalinės juostos paklojimas tranšėjoje virš pakloto kabelio k9=1.15 | km | 0.056
6 |  | Polietileninių vamzdžių šviesolaidiniam kabeliui paklojimas paruoštoje tanšėjoje k9=1.15 | km | 0.056
7 |  | Skylių vamzdžiams iškalimas ir jų užtaisymas betoniniuose šuliniuose k8=1.17 | vnt. | 1
8 |  | .Dirvos paruošimas gazonams rank. būdu II gr.grunte, užpilant iki 6 cm storio sluoksnį augalinio dirvožemio k9=1.15 | 100m2 | 0.32
9 |  | Paprastų,parterinių ir mauritaniškų gazonų užsėjimas rankiniu būdu k9=1.15 | 100m2 | 0.32
10 |  | Kelio ašinės linijos ir kelio juostos nužymėjimas trasoje | km | 0.056
11 |  | Mechanizuotas grunto kasimas, suverčiant į sankasą k9=1.15 | 100 m3 | 0.01568
12 |  | Tranšėjų, iškasų ir duobių užpylimas gruntu iš sankasos ekskavatoriumi , kai kaušo talpa 0,50m3 k9=1.15 | 100m3 | 0.01568
13 |  | Smėlio pagrindo įrengimas k9=1.15 | m3 | 0.15
14 |  | Surenkamų tipinių gelžbetonio vidutinių šulinių iš 2 dalių 12 kanalų įrengimas k9=1.15 | vnt. | 1
| 2 | Medžiagos
1 |  | Vamzdis HDPE d50, | m | 56
2 |  | Signalinė juosta Kabelis 0,2x250 mm geltona | m | 56
3 |  | Gelžbetoninis telekomunikacijų šulinys RKŠ-1-3 pusinis, 1050x850x700 | kompl. | 1
Suma viso kiekio (Eur be PVM):

## ER-04-01_dalis_IV_etapas
DARBŲ KIEKIŲ ŽINIARAŠTIS
Sudaryta pagal 2025.04 kainas
Statinių grupė 2025-05-27 Ozo, Ukmergės ir Siesikų gatvių Vilniaus m. rekonstravimo projektas (IV etapas)
Statinys 11 Elektroninių ryšių (telekomunikacijų) dalis. AB "Telia Lietuva" ryšių tinklų rekonstravimas ER-04-01-2
Žiniaraštis 1 Elektroninių ryšių (telekomunikacijų) dalis IV etapas
2025.08.20
Sąm. | Darbo | Darbų ir išlaidų | Mato | Kiekis | Kaina
eil. | kodas | aprašymai | vnt |  | Vieneto kaina | Iš viso
| 1 | Demontavimo darbai
1 |  | G/b šulinių demontavimas k4=0.800,k9=1.15 | m3 | 2.08
2 |  | Plastikinių vamzdžių demontavimas, kai vamzdžių išorinis skersmuo 63 mm k4=0.500 | 100m | 2.13
3 |  | Plastikinių vamzdžių demontavimas, kai vamzdžių išorinis skersmuo 110 mm k4=0.500 | 100m | 4.5
4 |  | Šviesolaidinio kabelio ištraukimas iš ryšių kanalizacijos k4=0.500,k9=1.15 | km | 2.1
5 |  | Kabelių ištraukimas iš ryšių kanalizacijos k4=0.500 | 100m | 12
6 |  | Statybinių šiukšlių išvežimas 10 km atstumu automobiliais-savivarčiais, pakraunant kranu | t | 16.25
7 |  | Transportuojant toliau už kiekvieną papildomą kilometrą pridėti k2=10.00 | t | 16.25
| 2 | Montavimo darbai
1 |  | Tranšėjų 1m gylio 1-2 kabeliams kasimas 0,25m3 talpos kaušu ekskavatoriais I-II grupės grunte k9=1.15 | km | 0.787
2 |  | Tranšėjų 1m gylio 1-2 kabeliams užpylimas buldozeriais 59 kW(80AJ) I-II grupės grunte iš sankasos k9=1.15 | km | 0.787
3 |  | Tranšėjų kasimas rankiniu būdu 1-2 kabeliams I-II grupės grunte iki 1m gylio k9=1.15 | km | 0.1
4 |  | Tranšėjų užpylimas rankiniu būdu 1-2 kabeliams I-II grupės grunte k9=1.15 | km | 0.1
5 |  | RKKS vamzdžio paklojimas paruoštoje tanšėjoje k9=1.15 | km | 2.329
6 |  | Polietileninių 40 mm skersmens vamzdžių paklojimas k9=1.15 | 100m | 2.3
7 |  | Esamo kabelio tiesimas vamzdžiuose, blokuose, laidadėžėse, kai kabelio masė iki 1kg | 100m | 3.57
8 |  | Šviesolaidinio kabelio įtraukimas į polietileninį vamzdį k9=1.15 | km | 3.12
9 |  | Kabelio tiesimas vamzdžiuose, blokuose, laidadėžėse, kai kabelio masė iki 1kg | 100m | 18.3
10 |  | Kabelio tiesimas vamzdžiuose, blokuose, laidadėžėse, kai kabelio masė iki 1kg | 100m | 3.15
11 |  | Iki 96 skaidulų šviesolaidinio kabelio jungiamųjų movų montavimas, matuojant parametrus prieš montavimą ir sumontavus movą (normos pritaikytos) k9=1.15 | vnt. | 17
12 |  | Iki 288 skaidulų šviesolaidinio kabelio jungiamųjų movų montavimas, matuojant parametrus prieš montavimą ir sumontavus movą (normos pritaikytos) k9=1.15 | vnt. | 2
13 |  | Jungiamųjų, švininių movų sandūrose 1x4 talpos kabeliams su švininiu ir plastmasiniu apvalkalu montavimas k8=1.12 | vnt. | 10
14 |  | Jungiamųjų, švininių movų sandūrose 7x4 talpos kabeliams su švininiu ir plastmasiniu apvalkalu montavimas k8=1.12 | vnt. | 2
15 |  | Jungiamųjų, švininių movų sandūrose 10x2 talpos kabeliams su švininiu ir plastmasiniu apvalkalu montavimas k8=1.12 | vnt. | 2
16 |  | Jungiamųjų, švininių movų sandūrose 100x2 talpos kabeliams su švininiu ir plastmasiniu apvalkalu montavimas k8=1.12 | vnt. | 4
17 |  | Šulinio angos paaukštinimas g/b žiedais k8=1.05,k9=1.15 | vnt. | 10
18 |  | II grupės grunto kasimas 0,15 m3 kaušo talpos ekskavatoriumi, suverčiant gruntą į sankasą k9=1.15 | 100m3 | 0.9
19 |  | Tranšėjų ir duobių užpylimas iš sankasos 55kW (75AJ) galingumo buldozeriu, perstumiant II grupės gruntą iki 5m atstumu k9=1.15 | t. m3 | 0.09
20 |  | Smėlio pagrindo įrengimas k9=1.15 | m3 | 1.5
21 |  | Surenkamų tipinių gelžbetonio mažų šulinių iš 2 dalių 6 kanalams įrengimas k9=1.15 | vnt. | 15
22 |  | Laidų, kabelių ženklinimas žyminėmis plokštelėmis | 100vnt | 0.01
23 |  | Pereinamojo slopinimo 1x4 talpos kabeliuose matavimas (vienam kabeliui) (norma pritaikyta) | vnt. | 5
24 |  | Pereinamojo slopinimo 7x2 talpos kabeliuose matavimas (vienam kabeliui) (norma pritaikyta) | vnt. | 1
25 |  | Pereinamojo slopinimo 10x2 talpos kabeliuose matavimas (vienam kabeliui) (norma pritaikyta) | vnt. | 1
26 |  | Pereinamojo slopinimo 100x2 talpos kabeliuose matavimas (vienam kabeliui) | vnt. | 2
27 |  | Kelio ašinės linijos ir kelio juostos nužymėjimas trasoje | km | 3.12
| 3 | Medžiagos
1 |  | Gelžbetoninis telekomunikacijų šulinys RKŠ-1-3 | kompl. | 6
2 |  | Gelžbetoninis telekomunikacijų šulinys RKŠ-2-4 pusinis, 1290x1140x650 (su dalimis) | kompl. | 4
3 |  | Gelžbetoninis telekomunikacijų šulinys RKŠ-2-6 pusinis, 1290x1140x650 su kiaurymėmis inkariniams varžtams - 4 vnt. | kompl. | 4
4 |  | Gelžbetoninis telekomunikacijų šulinys RKŠ-3-4 | kompl. | 2
5 |  | Gelžbetoninis telekomunikacijų šulinys RKŠ-3-6 1950x1240x850 | kompl. | 2
6 |  | Gelžbetoninis telekomunikacijų šulinys RKŠ-4-4 | kompl. | 3
7 |  | Gelžbetoninis telekomunikacijų šulinys RKŠ-4-6 | kompl. | 3
8 |  | Surenkami gelžbetonio žiedai | vnt. | 10
9 |  | Vamzdis HDPE d110 su sujungimo detalėmis, 750N | m | 2329
10 |  | HDPE gofruotas tiesus vamzdis 450N, dviguba sienele, raudonas, su mova, D=50mm d=40mm l=6m | m | 230
11 |  | Šviesolaidinis kabelis 2 sk. (SM tipo) | m | 990
12 |  | Šviesolaidinis kabelis 12 sk. (SM tipo) | m | 1175
13 |  | Šviesolaidinis kabelis 24 sk. (SM tipo) | m | 305
14 |  | Šviesolaidinis kabelis 96 sk. (SM tipo) | m | 320
15 |  | Šviesolaidinis kabelis 288 sk. (SM tipo) | m | 330
16 |  | Ryšių kabeliai MHS 1x4x0.9 | m | 950
17 |  | Ryšių kabeliai MHS 7x4x0.9 | m | 190
18 |  | Ryšių kabeliai MHS 10x2x0.5 | m | 190
19 |  | Ryšių kabeliai VMOHBU 100x2x0.5 | m | 500
20 |  | Mova šviesolaidiniam kabeliui iki 96 sujungimų | vnt. | 17
21 |  | Mova šviesolaidiniam kabeliui iki 288 sujungimų | kompl. | 2
22 |  | Mova 1x4x0.9 kabeliui | kompl. | 10
23 |  | Mova 7x4x0.9 kabeliui | kompl. | 2
24 |  | Mova 10x2x0.5 kabeliui | kompl. | 2
25 |  | Mova 100x2x0.5 kabeliui | kompl. | 4
26 |  | Markiruotės | vnt | 1
Suma viso kiekio (Eur be PVM):

## ER-04-02_dalis_IV_etapas
DARBŲ KIEKIŲ ŽINIARAŠTIS
Sudaryta pagal 2025.04 kainas
Statinių grupė 2025-05-27 Ozo, Ukmergės ir Siesikų gatvių Vilniaus m. rekonstravimo projektas (IV etapas)
Statinys 12 Elektroninių ryšių (telekomunikacijų) dalis. UAB "Init" ryšių tinklų rekonstravimas ER-04-2
Žiniaraštis 1 Elektroninių ryšių (telekomunikacijų) dalis IV etapas
2025.08.20
Sąm. | Darbo | Darbų ir išlaidų | Mato | Kiekis | Kaina Eur be PVM
eil. | kodas | aprašymai | vnt |  | Vieneto kaina | Iš viso
| 1 | Demontavimo darbai
1 |  | Kabelio galų atjungimas nuo movų k4=0.500,k8=1.12 | vnt. | 1
2 |  | Šviesolaidinio kabelio ištraukimas iš ryšių kanalizacijos k4=0.500,k9=1.15 | km | 0.515
3 |  | Statybinių šiukšlių išvežimas 10 km atstumu automobiliais-savivarčiais, pakraunant kranu | t | 0.3
| 2 | Montavimo darbai
1 |  | Šviesolaidinio kabelio įtraukimas į ryšių kanalizaciją k9=1.15 | km | 0.26
2 |  | Šviesolaidinio kabelio įtraukimas į ryšių kanalizaciją k9=1.15 | km | 0.3
3 |  | 72 skaidulų šviesolaidinio kabelio jungiamųjų movų montavimas, matuojant parametrus prieš montavimą ir sumontavus movą (normos pritaikytos) k9=1.15 | vnt. | 2
4 |  | Iki 288 skaidulų šviesolaidinio kabelio jungiamųjų movų montavimas, matuojant parametrus prieš montavimą ir sumontavus movą (normos pritaikytos) k9=1.15 | vnt. | 1
5 |  | Kabelio prijungimas prie movų k8=1.12 | vnt. | 4
6 |  | Laidų, kabelių ženklinimas žyminėmis plokštelėmis | 100vnt | 0.01
7 |  | Kelio ašinės linijos ir kelio juostos nužymėjimas trasoje | km | 0.56
| 3 | Medžiagos
1 |  | Šviesolaidinis kabelis 72 skaidulų | m | 260
2 |  | .Šviesolaidinis kabelis 288 sk. (SM tipo) | m | 300
3 |  | Mova šviesolaidiniam kabeliui 72 sk. | kompl. | 2
4 |  | Mova šviesolaidiniam kabeliui iki 288 sujungimų | kompl. | 1
5 |  | Markiruotės | vnt | 1
Suma viso kiekio (Eur be PVM):

## ER-04-03_dalis_IV_etapas
DARBŲ KIEKIŲ ŽINIARAŠTIS
Sudaryta pagal 2025.04 kainas
Statinių grupė 2025-05-27 Ozo, Ukmergės ir Siesikų gatvių Vilniaus m. rekonstravimo projektas (IV etapas)
Statinys 13 Elektroninių ryšių (telekomunikacijų) dalis. UAB "Cgates" ryšių tinklų rekonstravimas ER-04-03
Žiniaraštis 1 Elektroninių ryšių (telekomunikacijų) dalis. UAB "Cgates" ryšių tinklų rekonstravimas
2025.08.20
Sąm. | Darbo | Darbų ir išlaidų | Mato | Kiekis | Kaina Eur be PVM
eil. | kodas | aprašymai | vnt |  | Vieneto kaina | Iš viso
| 1 | Demontavimo darbai
1 |  | .Šviesolaidinio kabelio ištraukimas iš ryšių kanalizacijos k4=0.500,k9=1.15 | km | 0.235
2 |  | Statybinių šiukšlių išvežimas 10 km atstumu automobiliais-savivarčiais, pakraunant kranu | t | 0.118
| 2 | Montavimo darbai
1 |  | Šviesolaidinio kabelio įtraukimas į ryšių kanalizaciją k9=1.15 | km | 0.26
2 |  | .48 skaidulų šviesolaidinio kabelio jungiamųjų movų montavimas, matuojant parametrus prieš montavimą ir sumontavus movą (normos pritaikytos) k9=1.15 | vnt. | 2
3 |  | Kabelio prijungimas prie movų k8=1.12 | vnt. | 2
4 |  | Laidų, kabelių ženklinimas žyminėmis plokštelėmis | 100vnt | 0.01
5 |  | Kelio ašinės linijos ir kelio juostos nužymėjimas trasoje | km | 0.26
| 3 | Medžiagos
1 |  | Šviesolaidinis kabelis 48 sk. | m | 260
2 |  | Mova šviesolaidiniam kabeliui 48 sk. | kompl. | 2
3 |  | Markiruotės | vnt | 1
Suma viso kiekio (Eur be PVM):

## ER-04-04_dalis_IV_etapas
DARBŲ KIEKIŲ ŽINIARAŠTIS
Sudaryta pagal 2025.04 kainas
Statinių grupė 2025-05-27 Ozo, Ukmergės ir Siesikų gatvių Vilniaus m. rekonstravimo projektas (IV etapas)
Statinys 14 Elektroninių ryšių (telekomunikacijų) dalis. UAB "Balticum TV" ryšių tinklų rekonstravimas ER-04-04
Žiniaraštis 1 Elektroninių ryšių (telekomunikacijų) dalis. UAB "Balticum TV" ryšių tinklų rekonstravimas
2025.08.20
Sąm. | Darbo | Darbų ir išlaidų | Mato | Kiekis | Kaina Eur be PVM
eil. | kodas | aprašymai | vnt |  | Vieneto kaina | Iš viso
| 1 | Demontavimo darbai
1 |  | Kabelio galų atjungimas nuo movų k4=0.500,k8=1.12 | vnt. | 2
2 |  | Šviesolaidinio kabelio ištraukimas iš ryšių kanalizacijos k4=0.500,k9=1.15 | km | 0.995
3 |  | Statybinių šiukšlių išvežimas 10 km atstumu automobiliais-savivarčiais, pakraunant kranu | t | 0.498
| 2 | Montavimo darbai
1 |  | Šviesolaidinio kabelio įtraukimas į ryšių kanalizaciją k9=1.15 | km | 1.025
2 |  | Kabelio prijungimas prie movų k8=1.12 | vnt. | 2
3 |  | Laidų, kabelių ženklinimas žyminėmis plokštelėmis | 100vnt | 0.01
4 |  | Kelio ašinės linijos ir kelio juostos nužymėjimas trasoje | km | 1.025
| 3 | Medžiagos
1 |  | Šviesolaidinis kabelis 96 sk. (SM tipo) | m | 1025
2 |  | Markiruotės | vnt | 1
Suma viso kiekio (Eur be PVM):

## ER-04-05_dalis_IV_etapas
DARBŲ KIEKIŲ ŽINIARAŠTIS
Sudaryta pagal 2025.04 kainas
Statinių grupė 2025-05-27 Ozo, Ukmergės ir Siesikų gatvių Vilniaus m. rekonstravimo projektas (IV etapas)
Statinys 15 Elektroninių ryšių (telekomunikacijų) dalis. UAB "Nacionalinis komunikacijų tinklas" ryšių tinklų rekonstravimas ER-04-05
Žiniaraštis 1 Elektroninių ryšių (telekomunikacijų) dalis IV etapas
2025.08.20
Sąm. | Darbo | Darbų ir išlaidų | Mato | Kiekis | Kaina Eur be PVM
eil. | kodas | aprašymai | vnt |  | Vieneto kaina | Iš viso
| 1 | Demontavimo darbai
1 |  | Kabelio galų atjungimas nuo movų k4=0.500,k8=1.12 | vnt. | 1
2 |  | Šviesolaidinio kabelio ištraukimas iš ryšių kanalizacijos k4=0.500,k9=1.15 | km | 0.781
3 |  | Statybinių šiukšlių išvežimas 10 km atstumu automobiliais-savivarčiais, pakraunant kranu | t | 0.39
| 2 | Montavimo darbai
1 |  | Šviesolaidinio kabelio įtraukimas į ryšių kanalizaciją k9=1.15 | km | 0.8
2 |  | 48 skaidulų šviesolaidinio kabelio jungiamųjų movų montavimas, matuojant parametrus prieš montavimą ir sumontavus movą (normos pritaikytos) k9=1.15 | vnt. | 1
3 |  | Kabelio prijungimas prie movų k8=1.12 | vnt. | 2
4 |  | Laidų, kabelių ženklinimas žyminėmis plokštelėmis | 100vnt | 0.01
5 |  | Kelio ašinės linijos ir kelio juostos nužymėjimas trasoje | km | 0.8
| 3 | Medžiagos
1 |  | Šviesolaidinis kabelis 48 sk. | m | 800
2 |  | Mova šviesolaidiniam kabeliui 48 sk. | kompl. | 1
3 |  | Markiruotės | vnt | 1
Suma viso kiekio (Eur be PVM):

## ER-04-06_dalis_IV_etapas
DARBŲ KIEKIŲ ŽINIARAŠTIS
Sudaryta pagal 2025.04 kainas
Statinių grupė 2025-05-27 Ozo, Ukmergės ir Siesikų gatvių Vilniaus m. rekonstravimo projektas (IV etapas)
Statinys 16 Elektroninių ryšių (telekomunikacijų) dalis. UAB "Penkių kontinentų komunikacijų centras" ryšių tinklų rekonstravimas ER-04-06
Žiniaraštis 1 Elektroninių ryšių (telekomunikacijų) dalis IV etapas
2025.08.20
Sąm. | Darbo | Darbų ir išlaidų | Mato | Kiekis | Kaina Eur be PVM
eil. | kodas | aprašymai | vnt |  | Vieneto kaina | Iš viso
| 1 | Demontavimo darbai
1 |  | Kabelio galų atjungimas nuo movų k4=0.500,k8=1.12 | vnt. | 2
2 |  | Šviesolaidinio kabelio ištraukimas iš ryšių kanalizacijos k4=0.500,k9=1.15 | km | 1.515
3 |  | Statybinių šiukšlių išvežimas 10 km atstumu automobiliais-savivarčiais, pakraunant kranu | t | 0.758
| 2 | Montavimo darbai
1 |  | Šviesolaidinio kabelio įtraukimas į ryšių kanalizaciją k9=1.15 | km | 1.55
2 |  | Kabelio prijungimas prie movų k8=1.12 | vnt. | 2
3 |  | Laidų, kabelių ženklinimas žyminėmis plokštelėmis | 100vnt | 0.01
4 |  | Kelio ašinės linijos ir kelio juostos nužymėjimas trasoje | km | 1.55
| 3 | Medžiagos
1 |  | Šviesolaidinis kabelis 96 sk. (SM tipo) | m | 1550
2 |  | Markiruotės | vnt | 1
Suma viso kiekio (Eur be PVM):

## ER-04-07_dalis_IV_etapas
DARBŲ KIEKIŲ ŽINIARAŠTIS
Sudaryta pagal 2025.04 kainas
Statinių grupė 2025-05-27 Ozo, Ukmergės ir Siesikų gatvių Vilniaus m. rekonstravimo projektas (IV etapas)
Statinys 18 Elektroninių ryšių (telekomunikacijų) dalis. Vidaus reikalų ministerijos ryšių tinklų rekonstravimas ER-04-07
Žiniaraštis 1 Elektroninių ryšių (telekomunikacijų) dalis. Vidaus reikalų ministerijos ryšių tinklų rekonstravimas ER-04-07
2025.08.20
Sąm. | Darbo | Darbų ir išlaidų | Mato | Kiekis | Kaina Eur be PVM
eil. | kodas | aprašymai | vnt |  | Vieneto kaina | Iš viso
| 1 | Demontavimo darbai
1 |  | Šviesolaidinio kabelio ištraukimas iš ryšių kanalizacijos k4=0.500,k9=1.15 | km | 1.3
2 |  | Statybinių šiukšlių išvežimas 10 km atstumu automobiliais-savivarčiais, pakraunant kranu (svoris - 0,250kg/m) | t | 0.325
| 2 | Montavimo darbai
1 |  | Šviesolaidinio kabelio įtraukimas į ryšių kanalizaciją k9=1.15 | km | 1.33
2 |  | 12 skaidulų šviesolaidinio kabelio jungiamųjų movų montavimas, matuojant parametrus prieš montavimą ir sumontavus movą k9=1.15 | vnt | 2
3 |  | Kabelio prijungimas prie movų k8=1.12 | vnt. | 2
4 |  | Laidų, kabelių ženklinimas žyminėmis plokštelėmis | 100vnt | 0.01
5 |  | Kelio ašinės linijos ir kelio juostos nužymėjimas trasoje | km | 1.33
| 3 | Medžiagos
1 |  | Šviesolaidinis kabelis 12 sk. | m | 1330
2 |  | Mova šviesolaidiniam kabeliui 12 sk. | vnt. | 2
3 |  | Markiruotės | vnt | 1
Suma viso kiekio (Eur be PVM):

## PVA-02_dalis_IV_etapas_ireng_zi
ĮRENGINIŲ POREIKIO ŽINIARAŠTIS
Sudaryta pagal 2025.04 kainas
Statinių grupė 2025-05-27 Ozo, Ukmergės ir Siesikų gatvių Vilniaus m. rekonstravimo projektas (IV etapas)
Statinys 17 Procesų valdymo ir automatizacijos dalis PVA-02
Žiniaraštis 1 Šviesoforų įrengimas IV etapas (pėsčiųjų perėjos ir dviratininkų pervažos Ozo g. (ties S. Kovalevskajos gimnazija) Vilniaus m.
2025.08.20
Eil. | Kodas | Įrenginių pavadinimas | Mato | Kiekis | Kaina Eur be PVM
Nr. |  | Techniniai ir kiti duomenys | vnt |  | Vieneto kaina | Iš viso
1 Įrenginių žiniaraštis
1 |  | Šviesoforų valdymo spinta su valdikliu, pamatu ir visa kita reikiama įranga | kompl. | 1
16 |  | Transporto jutiklis | kompl. | 2
35 |  | Vaizdo stebėjimo kamerų spinta su licencijos išplėtimu, visa reikiama įranga ir pamatu | kompl. | 1
36 |  | Valdoma vaizdo stebėjimo kamera | kompl. | 1
Suma viso kiekio (Eur be PVM):
ĮRENGINIŲ POREIKIO ŽINIARAŠTIS
Sudaryta pagal 2025.04 kainas
Statinių grupė 2025-05-27 Ozo, Ukmergės ir Siesikų gatvių Vilniaus m. rekonstravimo projektas (IV etapas)
Statinys 17 Procesų valdymo ir automatizacijos dalis PVA-02
Žiniaraštis 2 Šviesoforų įrengimas IV etapas (vaizdo stebėjimo kamerų įrengimo darbai ties Ozo g. ir nuvažiavimo link Ukmergės g. sankryža)
2025.08.20
Eil. | Kodas | Įrenginių pavadinimas | Mato | Kiekis | Kaina Eur be PVM
Nr. |  | Techniniai ir kiti duomenys | vnt |  | Vieneto kaina | Iš viso
1 Įrenginių žiniaraštis
4 |  | Vaizdo stebėjimo kamerų spinta su licencijos išplėtimu, visa reikiama įranga ir pamatu | kompl. | 1
5 |  | Stacionari vaizdo stebėjimo kamera | kompl. | 2
Suma viso kiekio (Eur be PVM):

## PVA-02_dalis_IV_etapas
DARBŲ KIEKIŲ ŽINIARAŠTIS
Sudaryta pagal 2025.04 kainas
Statinių grupė 2025-05-27 Ozo, Ukmergės ir Siesikų gatvių Vilniaus m. rekonstravimo projektas (IV etapas)
Statinys 17 Procesų valdymo ir automatizacijos dalis PVA-02
Žiniaraštis 1 Šviesoforų įrengimas IV etapas (pėsčiųjų perėjos ir dviratininkų pervažos Ozo g. (ties S. Kovalevskajos gimnazija) Vilniaus m.
2025.08.20
Sąm. | Darbo, resursų | Mato | Norma | Kiekis | Kaina Eur be PVM
eil. | pavadinimas | vienetas |  |  | Vieneto kaina | Iš viso
1 | Įrenginių žiniaraštis
2 | 88001002 LED 230V šviesoforas (3 sekcijos po d300, rd/ge/žl) | vnt. | 1 | 4
3 | 88001003 LED 230V šviesoforas (3 sekcijos po d200, rd/ge/žl) | vnt. | 1 | 2
4 | 88001010 LED 230V šviesoforas (2 sekcijos po d200, rd/žl su pėsčiojo ir dviratininko simboliu) | vnt. | 1 | 4
5 | 88001012 Bendri mygtukai, pritaikyti silpnaregiams | vnt. | 1 | 2
6 | 88001013 Mygtukai, pritaikyti pėstiesiems | vnt. | 1 | 2
7 | 88001014 Mygtukai, pritaikyti dviratininkams | vnt. | 1 | 2
8 | 88001015 Garso signalai silpnaregiams | vnt. | 1 | 4
9 | 88001016 Kronšteinai šviesoforams | vnt. | 1 | 4
10 | 88001017 Kronšteinai šviesoforams tvirtinimui ant gembinės ar santvarinės konstrukcijos | vnt. | 1 | 2
11 | 88001018 Kronšteinai video jutiklių tvirtinimui | vnt. | 1 | 2
12 | 88001019 Šviesoforo atrama be gembės, h-4,0 m, komplekte su pamatu | vnt. | 1 | 1
13 | 88001052 Šviesoforo atrama be gembės, h-6,0m komplekte su pamatu | vnt. | 1 | 1
14 | 88001020 Šviesoforo atrama su gembe, h-6,0 m, L-6,0 komplekte su pamatu | vnt. | 1 | 2
15 | 88001023 Transporto jutiklių atrama su gembe h-8,0, L6,0 komplekte su pamatu | vnt. | 1 | 2
17 | 88001028 Kontaktinės kaladėlės kabelių pajungimui atramoje | vnt. | 1 | 6
18 | 88001029 Apsauginė guma | vnt. | 1 | 7
19 | 940 Tvirtinimo detalės | t | 1 | 0.002
20 | 88001031 Šviesoforų signalinis kabelis 21x1,5 mm² | m | 1 | 65
21 | 88001033 Video jutiklių kabelis 4x1 mm² | m | 1 | 145
22 | 88001034 Kabelis UTP lauko sąlygoms vaizdo stebėjimo kamerai | m | 1 | 20
23 | 88001035 Signalinė juosta "Kabelis" | m | 1 | 163
24 | 88001036 Apsauginis vamzdis kabeliams HDPE Ø110 mm | m | 1 | 45
25 | 88001037 Apsauginis vamzdis kabeliams HDPE Ø50mm | m | 1 | 118
26 | 6065 Cementiniai skiediniai | m3 | 1 | 0.5
27 | 3860-10 Įžeminimo strypas d16 mm, 1,5 m | vnt. | 1 | 21
28 | 88001040 Juosta cinkuota 4x25 mm | m | 1 | 30
29 | 88001041 Kalimo galvutė | vnt. | 1 | 7
30 | 88001042 Jungiamoji mova | vnt. | 1 | 21
31 | 88001043 Plieninis antgalis | vnt | 1 | 7
32 | 88001044 Kryžminė jungtis | vnt. | 1 | 7
33 | 88001045 Dviračių mygtuko stulpelis 1.35m | vnt. | 1 | 1
34 | 88001046 Pagalbinis (kontrastinis) skydas šviesoforui ant gembės | vnt. | 1 | 2
37 | 88001050 Elektros įvadas iš ŠVS Cu 3x2,5mm2 | m | 1 | 10
38 | 88001051 2 m ilgio perforuoti profiliai | kompl. | 1 | 2
Statybos darbų žiniaraštis
1 | Iki 0.7m gylio duobių spintų pamatams kasimas rankiniu būdu II grupės grunte k9=1.15 | 100m3 |  | 0.005 |  | 0
2 | Tranšėjų, iškasų ir duobių užpylimas II grupės gruntu rankiniu būdu k9=1.15 | 100m3 |  | 0.005
3 | Betono pagrindas po spintos pamatais (mažoms apimtims), pervežant betoną karučiais k8=1.03, k9=1.15 | m3 |  | 0.3
4 | Šviesoforų valdymo spintos įrengimas | vnt |  | 1
5 | Vaizdo kamerų valdymo ir reguliavimo spintos montavimas | vnt. |  | 1
6 | Matavimo, apsaugos, valdymo ir signalizacijos prietaisų ir aparatų montavimas, kai prijungiama iki 12 laidų | vnt |  | 1
| Vykdymo mechanizmo distancinio valdymo sistemos derinimas | vnt. |  | 1
7 | Modulinių automatinių išjungiklių, relių ir kontaktorių montavimas spintose (dėžėse) iki 4 modulių (modulių skaičius prietaise 4 vnt) | vnt |  | 2
8 | Modulinių automatinių išjungiklių, relių ir kontaktorių montavimas spintose (dėžėse) iki 4 modulių (modulių skaičius prietaise 4 vnt) | vnt |  | 2
9 | Modulinių automatinių išjungiklių, relių ir kontaktorių montavimas spintose (dėžėse) iki 4 modulių (modulių skaičius prietaise 4 vnt) | vnt |  | 2
10 | Matavimo, apsaugos, valdymo ir signalizacijos prietaisų ir aparatų montavimas, kai prijungiama iki 12 laidų | vnt |  | 4
11 | 90 - 110 mm skersmens plastikinių vamzdžių klojimas, prakalant iki 30m k9=1.15 | m |  | 45
12 | Tranšėjų 1m gylio 1-2 kabeliams kasimas 0,25m3 talpos kaušu ekskavatoriais I-II grupės grunte k9=1.15 | km |  | 0.1
13 | Tranšėjų 1m gylio 1-2 kabeliams užpylimas buldozeriais 59 kW(80AJ) I-II grupės grunte iš sankasos k9=1.15 | km |  | 0.1
14 | Tranšėjų kasimas rankiniu būdu 1-2 kabeliams I-II grupės grunte iki 1m gylio k9=1.15 | km |  | 0.063
15 | Tranšėjų užpylimas rankiniu būdu 1-2 kabeliams I-II grupės grunte k9=1.15 | km |  | 0.063
16 | Smėlio pagrindo po vamzdynais įrengimas k9=1.15 | m3 |  | 3.67
17 | Signalinės juostos paklojimas tranšėjoje virš pakloto kabelio k9=1.15 | km |  | 0.163
18 | Polietileninių iki 100 mm skersmens vamzdžių paklojimas k9=1.15 | 100m |  | 1.18
19 | Atramų montavimas gelžbetoniniuose pamatuose, kasant duobes rankiniu būdu, kai apšvietimo stulpų aukštis daugiau 10,5m | vnt |  | 2
20 | Atramų montavimas gelžbetoniniuose pamatuose, kasant duobes rankiniu būdu, kai apšvietimo stulpų aukštis daugiau 10,5m | vnt |  | 2
21 | Mygtukinio valdymo posto iki 6 elementų montavimas, tvirtinant prie konstrukcijų ant sienos ar kolonos | vnt. |  | 1
22 | Pamatų atramoms montavimas, kai konstrukcijos masė iki 0.5 t | vnt. |  | 2
23 | Transporto detektorių montavimas | vnt. |  | 2
24 | Galios automatinių jungiklių montavimas spintose (dėžese), kai nominali srovė iki 100 A | vnt |  | 2
25 | Vykdymo mechanizmo distancinio valdymo sistemos derinimas | vnt |  | 1
26 | Lauko videokameros montavimas, tvirtinant prie kronšteino, dirbant iš bokštelio | vnt |  | 1
27 | Videokameros sąveikos sistemoje derinimas (kanalas) | vnt |  | 1
28 | Šviesoforo ant apšvietimo atramos įrengimas (3 sekcijų) | vnt |  | 4
29 | Šviesoforo ant apšvietimo atramos su gembine konstrukcija įrengimas (3 sekcijų) | vnt |  | 2
30 | Šviesoforo ant apšvietimo atramos įrengimas (2 sekcijų) | vnt |  | 2
31 | Prisukamų kontaktinių arba paskirstymo kaladėlių blokų montavimas , kai kaladėlių blokų tvirtinimų skaičius 2 vnt | 100vnt |  | 0.06
32 | Kabelio tiesimas vamzdžiuose, blokuose, laidadėžėse, kai kabelio masė iki 1kg | 100m |  | 1.63
33 | Kabelio tiesimas vamzdžiuose, blokuose, laidadėžėse, kai kabelio masė iki 1kg | 100m |  | 0.47
34 | Įžeminimo kontūro įrengimas iš vieno elektrodo iki 5 m ilgio su horizontalia įžeminimo šyna iki 1m ilgio | kompl. |  | 8
35 | Įžeminimo kontūro įrengimas iš vieno elektrodo iki 5 m ilgio su horizontalia įžeminimo šyna iki 1m ilgio | kompl. |  | 2
36 | Įžeminimo kontūro varžos matavimas | vnt. |  | 15
37 | Kabelio izoliacijos varžos matavimas | vnt |  | 1
38 | Kontaktinio skydo montavimas atramoje (įkainis pritaikytas) | vnt. |  | 2
Suma viso kiekio (Eur be PVM):
DARBŲ KIEKIŲ ŽINIARAŠTIS
Sudaryta pagal 2025.04 kainas
Statinių grupė 2025-05-27 Ozo, Ukmergės ir Siesikų gatvių Vilniaus m. rekonstravimo projektas (IV etapas)
Statinys 17 Procesų valdymo ir automatizacijos dalis PVA-02
Žiniaraštis 2 Šviesoforų įrengimas IV etapas (vaizdo stebėjimo kamerų įrengimo darbai ties Ozo g. ir nuvažiavimo link Ukmergės g. sankryža)
2025.08.20
Sąm. | Darbo, resursų | Mato | Norma | Kiekis | Kaina Eur be PVM
eil. | pavadinimas | vienetas |  |  | Vieneto kaina | Iš viso
1 | Įrenginių žiniaraštis
1 | 88001034 Kabelis UTP lauko sąlygoms vaizdo stebėjimo kamerai | m | 1 | 307
2 | 88001035 Signalinė juosta "Kabelis" | m | 1 | 307
3 | 88001037 Apsauginis vamzdis kabeliams HDPE Ø50mm | m | 1 | 307
2 | Statybos darbų žiniaraštis
1 | Tranšėjų 1m gylio 1-2 kabeliams kasimas 0,25m3 talpos kaušu ekskavatoriais I-II grupės grunte k9=1.15 | km |  | 0.25
2 | Tranšėjų 1m gylio 1-2 kabeliams užpylimas buldozeriais 59 kW(80AJ) I-II grupės grunte iš sankasos k9=1.15 | km |  | 0.25
3 | Tranšėjų kasimas rankiniu būdu 1-2 kabeliams I-II grupės grunte iki 1m gylio k9=1.15 | km |  | 0.057
4 | Tranšėjų užpylimas rankiniu būdu 1-2 kabeliams I-II grupės grunte k9=1.15 | km |  | 0.057
5 | Smėlio pagrindo po vamzdynais įrengimas k9=1.15 | m3 |  | 18.42
6 | Signalinės juostos paklojimas tranšėjoje virš pakloto kabelio k9=1.15 | km |  | 0.307
7 | Polietileninių iki 100 mm skersmens vamzdžių paklojimas k9=1.15 | 100m |  | 3.07
8 | Valdymo ir reguliavimo spintos montavimas (vaizdo kamerų) | vnt. |  | 1
9 | Lauko videokameros montavimas, tvirtinant prie kronšteino, dirbant iš bokštelio | vnt |  | 2
10 | Videokameros sąveikos sistemoje derinimas (kanalas) | vnt |  | 2
Suma viso kiekio (Eur be PVM):