## SAMAT
L o k a l i n ė s ą m a t a N r. 1 | 94 |  | 59
D A R B Ų K I E K I Ų Ž I N I A R A Š T I S
Kompleksas: | Administracinės paskirties pastato Vilniaus g. 58, Šalčininkų m., paprastasis remontas (oro kondicionavimo sistemos (ŠVOK) įrengimas)
Objektas: | Oro kondicionavimo sistema
Žiniaraštis: | Oro kondicionavimo sistema. OK-1 VRF, OK-2 VRF, OK-3 MultiSplit, OK-4 VRF, OK-5 VRF, OK-6 VRF, F4, kondensato nuvedimas. |  |  |  |  | Iš viso |  | 0
Eil. | Darbų ir išlaidų | Mato | Kiekis | Tiesioginės išlaidos su prisk. |  |  | Vieneto | Iš viso Eur
Nr. | aprašymai | vnt. |  | Darbas | Medžiagos | Mecha-nizmai | kaina Eur | be PVM
1 | 3 | 4 | 5 | 6 | 7 | 8 | 6 | 7
Skyrius OK-1 VRF
1 | Kondensatoriaus išorinis blokas, montuojamas lauko sąlygomis; šalčio galia min.Qšald.=15,5 kW, Qšild=17,6. Komplektuojamas su pastatymo rėmu ir tvirtinimo detalėmis, su padėklu iš nerūdijančio plieno kondensatui kauptis | kompl | 1
2 | Kasetinis keturkryptis oro kondicionierius Qšald.=2,80 kW, Qšild.=3,20 kW | kompl | 3 |  |  |  | 0
3 | Tas pats: Qšald.=3,60 kW, Qšild.=4,00 kW | kompl | 2
4 | Variniai vamzdžiai (šaltnešiui cirkuliuoti), izoliuoti kevaline antikondensacine šilumos izoliacija, kurios storis ne mažesnis nei 9 mm; komplekte įvertinami vamdžių fasoninės detalės; tvirtinimo elementai; angų sandarinimo priemonės: d6,35 x 0,8 mm | m | 10
5 | Tas pats, d9,52 x 0,8 mm | m | 24
6 | Tas pats, d12,7 x 0,8 mm | m | 6
7 | Tas pats, d15,9 x 0,8 mm | m | 20
8 | Oro vėsinimo sistemos vamzdynų sandarumo bandymas | sist. | 1
9 | Sistemos užpildymas freonu R410A | kg | 3
Skyrius OK-2 VRF
10 | Kondensatoriaus išorinis blokas, montuojamas lauko sąlygomis; šalčio galia min.Qšald.=11 kW, Qšild=12,5. Komplektuojamas su pastatymo rėmu ir tvirtinimo detalėmis, su padėklu iš nerūdijančio plieno kondensatui kauptis | kompl | 1
11 | Vidinis sieninio tipo oro komdicionierius Qšald.=2,20 kW, Qšild.=2,50 kW | kompl | 5
12 | Variniai vamzdžiai (šaltnešiui cirkuliuoti), izoliuoti kevaline antikondensacine šilumos izoliacija, kurios storis ne mažesnis nei 9 mm; komplekte įvertinami vamdžių fasoninės detalės; tvirtinimo elementai; angų sandarinimo priemonės: d6,35 x 0,8 mm | m | 15
13 | Tas pats, d9,52 x 0,8 mm | m | 28
14 | Tas pats, d12,7 x 0,8 mm | m | 8
15 | Tas pats, d15,9 x 0,8 mm | m | 20
16 | Oro vėsinimo sistemos vamzdynų sandarumo bandymas | sist. | 1
17 | Sistemos užpildymas freonu R410A | kg | 3
Skyrius OK-3 MultiSplit
18 | Kondensatoriaus išorinis blokas, montuojamas lauko sąlygomis; šalčio galia min.Qšald.=8,8 kW, Qšild=10,1. Komplektuojamas su pastatymo rėmu ir tvirtinimo detalėmis, su padėklu iš nerūdijančio plieno kondensatui kauptis | kompl | 1
19 | Kasetinis keturkryptis oro kondicionierius Qšald.=5,00 kW, Qšild.=5,50 kW | kompl | 1
20 | Vidinis sieninio tipo oro komdicionierius Qšald.=2,10 kW, Qšild.=2,30 kW | kompl | 2
21 | Variniai vamzdžiai (šaltnešiui cirkuliuoti), izoliuoti kevaline antikondensacine šilumos izoliacija, kurios storis ne mažesnis nei 9 mm; komplekte įvertinami vamdžių fasoninės detalės; tvirtinimo elementai; angų sandarinimo priemonės: d6,35 x 0,8 mm | m | 36
22 | Tas pats, d9,52 x 0,8 mm | m | 24
23 | Tas pats, d12,7 x 0,8 mm | m | 12
24 | Oro vėsinimo sistemos vamzdynų sandarumo bandymas | sist. | 1
25 | Sistemos užpildymas freonu R410A | kg | 3
Skyrius OK-4 VRF
26 | Kondensatoriaus išorinis blokas, montuojamas lauko sąlygomis; šalčio galia min.Qšald.=15,5 kW, Qšild=18,0. Komplektuojamas su pastatymo rėmu ir tvirtinimo detalėmis, su padėklu iš nerūdijančio plieno kondensatui kauptis | kompl | 1
27 | Kasetinis keturkryptis oro kondicionierius Qšald.=5,00 kW, Qšild.=5,50 kW komplektuojamas su | kompl | 2
28 | Vidinis sieninio tipo oro komdicionierius Qšald.=2,20 kW, Qšild.=2,50 kW | kompl | 2
29 | Tas pats, Qšald.=2,80 kW, Qšild.=3,20 kW | kompl | 1
30 | Variniai vamzdžiai (šaltnešiui cirkuliuoti), izoliuoti kevaline antikondensacine šilumos izoliacija, kurios storis ne mažesnis nei 9 mm; komplekte įvertinami vamdžių fasoninės detalės; tvirtinimo elementai; angų sandarinimo priemonės: d6,35 x 0,8 mm | m | 16
31 | Tas pats, d9,52 x 0,8 mm | m | 31
32 | Tas pats, d12,7 x 0,8 mm | m | 8
33 | Tas pats, d15,9 x 0,8 mm | m | 9
34 | Tas pats, d19,05 x 0,8 mm | m | 16
35 | Oro vėsinimo sistemos vamzdynų sandarumo bandymas | sist. | 1
36 | Sistemos užpildymas freonu R410A | kg | 3
Skyrius OK-5 VRF
37 | Kondensatoriaus išorinis blokas, montuojamas lauko sąlygomis; šalčio galia min.Qšald.=13,4 kW, Qšild=15,3. Komplektuojamas su pastatymo rėmu ir tvirtinimo detalėmis, su padėklu iš nerūdijančio plieno kondensatui kauptis | kompl | 1
38 | Vidinis sieninio tipo oro komdicionierius Qšald.=2,20 kW, Qšild.=2,50 kW | kompl | 1
39 | Tas pats, Qšald.=2,80 kW, Qšild.=3,20 kW | kompl | 4
40 | Variniai vamzdžiai (šaltnešiui cirkuliuoti), izoliuoti kevaline antikondensacine šilumos izoliacija, kurios storis ne mažesnis nei 9 mm; komplekte įvertinami vamdžių fasoninės detalės; tvirtinimo elementai; angų sandarinimo priemonės: d6,35 x 0,8 mm | m | 12
41 | Tas pats, d9,52 x 0,8 mm | m | 31
42 | Tas pats, d12,7 x 0,8 mm | m | 5
43 | Tas pats, d15,9 x 0,8 mm | m | 24
44 | Oro vėsinimo sistemos vamzdynų sandarumo bandymas | sist. | 1
45 | Sistemos užpildymas freonu R410A | kg | 3
Skyrius OK-6 VRF
46 | Kondensatoriaus išorinis blokas, montuojamas lauko sąlygomis; šalčio galia min.Qšald.=10,2 kW, Qšild=13,5. Komplektuojamas su pastatymo rėmu ir tvirtinimo detalėmis, su padėklu iš nerūdijančio plieno kondensatui kauptis | kompl | 1
47 | Kasetinis keturkryptis oro kondicionierius Qšald.=5,00 kW, Qšild.=5,50 kW komplektuojamas su | kompl | 2
48 | Vidinis sieninio tipo oro komdicionierius Qšald.=2,20 kW, Qšild.=2,50 kW | kompl | 1
49 | Variniai vamzdžiai (šaltnešiui cirkuliuoti), izoliuoti kevaline antikondensacine šilumos izoliacija, kurios storis ne mažesnis nei 9 mm; komplekte įvertinami vamdžių fasoninės detalės; tvirtinimo elementai; angų sandarinimo priemonės: d6,35 x 0,8 mm | m | 5
50 | Tas pats, d9,52 x 0,8 mm | m | 41
51 | Tas pats, d15,9 x 0,8 mm | m | 19
52 | Tas pats, d19,05 x 0,8 mm | m | 18
53 | Oro vėsinimo sistemos vamzdynų sandarumo bandymas | sist. | 1
54 | Sistemos užpildymas freonu R410A | kg | 4
Skyrius F4, kondensato nuvedimas
55 | Plastikinis vamzdelis kondensatui nuvesti nuo vidinio bloko d32 | m | 45
56 | Tas pats, dn25 | m | 4
57 | Speciali įsijungimo detalė - sifonas | kompl | 8
Iš viso Eur be PVM
| PVM | 21%
Iš viso Eur su PVM
Pastabos:
1. Sąnaudų žiniaraščiuose nurodytos medžiagos turi būti vertinamos kartu su montavimo darbais.
2. Visi įrengimai, vamzdinė armatūra, kurių prijungimas flanšinis, turi būti tiekiami su atsakomaisiais flanšais.
3. Prieš užsakant konkrečius statybos produktus arba įrangą, turi būti gautas Užsakovo patvirtinimas.