## Sheet1
TVARKYBOS DARBŲ (REMONTO) KIEKIŲ ŽINIARAŠTIS
Projektas | Kauno tvirtovės 4-ojo forto (un.KVR kodas 10708) užnugario kareivinių statinio (un.KVR kodas 39197), Kauno miesto sav., Kauno m. Plytinės g.15. Fasadų tvarkybos darbų (avarijos grėsmės pašalinimas, konservavimas, restauravimas, remontas) projektas. A laida
Užsakovas: | Kauno miesto savivaldybės administracija
Prašome užpildytus darbų kiekių žiniaraščius pateikti Excel formatu, nekeičiant nurodytų darbų apibūdinimų (techninių specifikacijų), mato vienetų ir kiekių. Rekomenduojama įkainius ir kainas įrašyti apvalinant dviem skaitmenimis po kablelio, nekeičiant įkainių ir kainos stulpeliuose įvestų apvalinimo nustatymų, o žiniaraštį užpildžius - pasitikrinti ar nėra padarytų aritmetinių klaidų.
Vertingoji savybė – kazematų, ūkinių patalpų betoninių grindų, slenksčių tipas
Eil. | Darbų pavadinimai | Mato vnt. | Kiekis | Vnt. kaina | Kaina
Ardymo darbai
1 | Esamų grindų išardymas - 100mm | m3 | 79
2 | Grunto iškasimas - 350 mm | m3 | 276.5
3 | Statybinio laužo išvežimas | m3 | 276.5
Šlifuoto betono grindų įrengimas
4 | Geotekstilė | m2 | 790
5 | Žvyro sluoksnis - 150mm | m3 | 118.5
6 | Šilumos izoliacija (polistirenins putplastis)- 100mm | m3 | 79
7 | Membrana | m2 | 790
8 | Armuotas g/b sluoksnis - 50mm | m3 | 39.5
| Apdailinis šlifuoto betono sluoksnis – 50mm | m3 | 39.5
9 | Įgirdymas apsauginiais tirpalais | m2 | 790
Iš viso žiniaraštyje be PVM
Pridėtinės vertės mokestis, 21 proc.
Iš viso žiniaraštyje su PVM
Pastaba: Visų medžiagų sąnaudos turi būti vertinamos su pilnų darbų / įgyvendinimo / atlikimo įkainiu. Atskiras darbų kiekių žiniaraštis nebus pateikiamas. Visos medžiagos ir gaminiai turi atitikti projekto TS bei brėžiniuose pateiktiems reikalavimas.