## Sheet1
LIETUVOS KARIUOMENĖ
KARINĖS JŪRŲ PAJĖGOS
STATINIO PAPRASTOJO REMONTO DARBŲ KIEKIO ŽINIARAŠTIS
2025 m. birželio 10 d. Nr.
Klaipėda
Komisija, sudaryta Karinių jūrų pajėgų vado 2022-04-27 įsakymu Nr. V-297 " Dėl Karinių jūrų pajėgų standartinių veiklos procedūrų tvirtinimo", apžiūros metu nustatė, kad:
1. Reikia atlikti šiuos remonto darbus išvardintus lentelėje, nes stogas yra pažeistas ir laidus vandeniui.
Sąm. eil. | Darbų ir išlaidų aprašymai | Mato vnt. | Kiekis | Nuoroda į techninę specifikaciją | Pastabos
Ardymo darbai
1 | Fasadinių pastolių įrengimas ir išardymas, kai pastolių aukštis iki 15 m ir plotis 0,73 m (100 m2 vertikalios projekcijos) | 100m2 | 5 | TS-1
2 | Šlaitinių stogų dangų ardymas, kai stogų dangos asbestcementinių lakštų | 100m2 | 7 | TS-1
3 | Šlaitinių stogų plėvelės ardymas | 100m2 | 7 | TS-1
4 | Stoglangių demontavimas | vnt | 17 | TS-1
5 | Šlaitinių stogų grebėstų ardymas, neišsaugant medžiagų (grebėstai iš tašų su tarpais) | 100m2 | 7 | TS-1
6 | Mineralinės arba stiklo vatos izoliacijos ardymas | 100m2 | 0.8 | TS-1
7 | Šlaitinių stogų lietaus nuvedimo sistemos ardymas (pakabinami latakai nuo kopėčių arba pastolių) | m | 76 | TS-1
8 | Šlaitinių stogų lietaus nuvedimo sistemos ardymas (lietvamzdžiai nuo kopėčių arba pastolių) | m | 21 | TS-1
Stogo įrengimas
1 | Gegnių konstrukcijos (iš lentų) netinkamų elementų pakeitimas | m | 65 | TS-2
2 | Šlaitinių stogų šiltinimas vienu sluoksniu, naudojant apkrovas nelaikančias mineralinės vatos plokštes, klojant iš viršaus, kai izoliacijos sluoksnio storis 150 mm | 100m2 | 0.8 | TS-3
3 | Izoliacijos įrengimas, naudojant difuzinę plėvelę | 100m2 | 7 | TS-4
4 | Stoglangių sudėjimas atgal | vnt | 17 | TS-13
5 | Stoglangių montavimas šlaitinių stogų angose, kai stoglangių plotas daugiau kaip 0,5 m2 iki 1,0 m2 | m2 | 2 | TS-15
6 | Grebėstavimas, naudojant pneumo įrankius | 100m2 | 7 | TS-5
7 | Šlaitinių stogų dengimas banguotais beasbesčio šiferio lakštais (585x920 mm) | 100m2 | 7 | TS-6
8 | Šlaitinių stogų, dengtų lakštine danga, kraigų įrengimas (beasbesčio šiferio stogo briaunų gaubtai) | 100m | 0.38 | TS-14
9 | Stoglangių angų aptaisymas lenktais skardos profiliais, tvirtinant viena eile | 100m | 1.55 | TS-7
10 | Šlaitinių stogų vėjalenčių atskirų vietų keitimas pagamintais elementais, kai vėjalentės beasbesčio šiferio lakštų | m | 62 | TS-8
11 | Lietaus nuvedimo sistemos pakabinamų latakų montavimas, dirbant nuo kopėčių arba kilnojamų pastolių | m | 76 | TS-9
12 | Lietaus nuvedimo sistemos lietvamzdžių montavimas, dirbant nuo kopėčių arba kilnojamų pastolių | m | 21 | TS-10
13 | Mažų ir sudėtingų paviršių plotų pakalimas dailylente iš apačios (iki 2 m2 ištisinio ploto) | m2 | 80 | TS-11
14 | Medinių lubų paviršių padengimas "Pinoteks" du kartus (100 m2 nudažyto paviršiaus) k8=1.17 | 100m2 | 0.8 | TS-11
15 | Vidaus angokraščių paviršių aptaisymas plokštėmis, tvirtinant prie įrengto metalinio karkaso, kai plokštės gipskartonio | m2 | 35 | TS-13
16 | Tinkuotų arba betono sienų labai geras glaistymas ir šlifavimas 2 kartus | 100m2 | 0.35 | TS-13
17 | Sienų vidinių paviršių dažymas emulsiniais dažais vienu sluoksniu voleliu | 100m2 | 0.35 | TS-13
18 | Sienų vidinių paviršių dažymas emulsiniais dažais antru arba kartotiniu sluoksniu voleliu | 100m2 | 0.35 | TS-13
Kiti darbai
1 | Statybinių šiukšlių išvežimas 10 km atstumu automobiliais-savivarčiais, pakraunant rankiniu būdu | t | 12 | TS-1
2 | Medžiagų (suverstinių ir parankių) panešimas 10 m atstumu | t | 8 | TS-1
2. Įvertinus galimą papildomą užsakovo išlaidų poreikį, kuris gali atsirasti dėl statinio paprastojo remonto darbų kiekio žiniaraščio, projekto arba aprašo sprendinių tikslinimo, dėl kiekio žiniaraštyje, projekte arba apraše papildomų ar apskaičiuojant kainą neįtrauktų, tačiau statiniui suremontuoti būtinų darbų, siūlo numatyti 0,0 proc. nuo remonto darbų kainos lėšų papildomiems remonto darbams finansuoti.
PRIDEDAMA: Bendrieji duomenys apie planuojamą remontuoti statinį.